## Rekapitulace stavby
Export VZ |  | List obsahuje: |  |  |  |  | 1) Rekapitulace stavby |  |  | 2) Rekapitulace objektů stavby a soupisů prací | [16 empty] | 3.0 | [5 empty] | False | False | {6a18c2fb-dc57-40fe-a3c4-5f9532633783}
[18 empty] | >> skryté sloupce << | [13 empty] | 0,01 | 21
[32 empty] | 0,01 | 15
|  | REKAPITULACE STAVBY | [16 empty] | v --- níže se nacházejí doplnkové a pomocné údaje k sestavám --- v | [11 empty] | Návod na vyplnění | 0,001
|  | Kód: |  |  |  |  | 522019 | [23 empty] | Měnit lze pouze buňky se žlutým podbarvením! 1) v Rekapitulaci stavby vyplňte údaje o Uchazeči (přenesou se do ostatních sestav i v jiných listech) 2) na vybraných listech vyplňte v sestavě Soupis prací ceny u položek Podrobnosti k vyplnění naleznete na poslední záložce s Pokyny pro vyplnění | 0,01
|  | Stavba: |  |  |  |  | Rekonstrukce ŠKOLNÍ KUCHYNĚ, Základní škola Praha 9, Vybíralova 964/8, 19800 Praha 9 | [24 empty] | 0,01
|  | KSO: | [11 empty] | CC-CZ: | [17 empty] | 0,01
|  | Místo: | [11 empty] | Datum: |  | 25. 10. 2019 | [15 empty] | 0,01
0,01
|  | Zadavatel: | [11 empty] | IČ: | [17 empty] | 0,01
[14 empty] | DIČ: | [17 empty] | 0,01
0,01
|  | Uchazeč: | [11 empty] | IČ: |  | Vyplň údaj | [15 empty] | 0,01
|  |  | Vyplň údaj | [10 empty] | DIČ: |  | Vyplň údaj | [15 empty] | 0,01
False
|  | Projektant: | [11 empty] | IČ: | [17 empty] | False
[14 empty] | DIČ: | [17 empty] | True
0,01
|  | Poznámka: | [29 empty] | 0,01
|  | OBECNÁ USTANOVENÍ K OCENĚNÍ VÝKAZŮ VÝMĚR UCHAZEČEM: Jednotlivé položky výkazu výměr budou oceněné tak, že zahrnou veškeré náklady na dodávky a montážní práce nutné pro dokonalé, funkční a bezvadné provedení díla, včetně všech pomocných, ochranných a vedlejších konstrukcí, přípravků a zařízení i těch, které do díla nebudu zabudovány, a včetně všech nutných plnění a služeb. Bude se jednat zejména o náklady za dopravné, na skladování, dále o náklady spojené s odpadovým hospodářstvím (shromažďování, třídění a likvidace odpadů vzniklých při provádění prací), náklady na lešení a jiné konstrukce (např. ochranné a omezující vliv stavby na okolí), náklady na pronájem veřejných ploch a další. Jednotlivé položky budou dále zahrnovat náklady na stavební připravenosti pro montáže instalací a zařízení, jako např. drážky, prostupy, včetně jejich začištění a případné protipožární utěsnění, nosné a úložné konstrukce a další. Součástí položek budou i nápisy a označení, předepsané bezpečnostními či provozními normami a předpisy. Výměry jsou ve výkazu výměr stanoveny jako „čisté“, odečtené z výkresové dokumentace, pokud není konkrétně uvedeno jinak. Ocenění položek musí obsahovat veškeré nutné přířezy a prořezy materiálů a prvků zabudovaných do stavby. Nabídková cena musí dále zahrnovat i náklady na dílenskou a dodavatelskou (výrobní) dokumentaci. (Dodavatelské dokumentace - konstrukční, dílenské a montážní výkresy pro výrobu a montáž strojů a zařízení, kovových konstrukcí, výrobků PSV, lešení, výtahů, atd.) Součástí každé dodávky je i funkční odzkoušení jednotlivých částí zařízení a zařízení jako celku – individuální zkoušky v rámci jednotlivých profesí samostatně, dále pak příprava na komplexní zkoušky a jejich provedení. Součástí dodávky zařízení a systémů, které to vyžadují, je i zaškolení obsluhy a údržby. Veškeré nápisy a označení, předepsané bezpečnostními či provozními normami, jsou součástí dodávky uchazeče.. V ceně dodávky musí být zahrnuty ceny za spotřebované energie, plyn a vodu atd. v době výstavby a pro potřeby komplexního vyzkoušení. Součástí dodávky zhotovitele je i příslušná průvodní dokumentace dle standardů DZS (atesty, technické parametry, návody k obsluze, servisní a garanční podmínky, prohlášení o shodě, prohlášení o odborné montáži včetně doložení oprávnění k jejímu provádění od příslušného výrobce, doklady o zaregulování, nezbytná měření prokazující funkčnost atd.). Dále všechny doklady prokazující kvalitu díla. Zhotovitel bude povinen předložit Stavebníkovi, Architektovi a Projektantovi k odsouhlasení vzorky všech viditelných, koncových a funkčních výrobků a materiálů před jejich zabudováním do stavby, zejména vzorky všech povrchových úprav, podhledů, kování, zařizovacích sanitárních a elektroinstalačních předmětů, prvků zabudovaného interiéru a dalších vybraných konstrukcí či materiálů. Zhotovitel je plně zodpovědný za vyplněná množství, která určí na základě textových a výkresových částí dokumentace. Nemůže tedy po uzavření smlouvy o Dílo uplatňovat "vícepráce" za případná navýšení množství dodávek a prací, která budou způsobena Zhotovitelovým opomenutím ve výběrovém řízení. Nedílnou součástí výkazu výměr je kompletní prováděcí dokumentace Jednotkové ceny budou dále zahrnovat: veškeré náklady na přesuny hmot v rozpočtu nezahrnuté, veškeré náklady na lešení, montážní plošiny, atd. - dle způsobu provádění jednotlivých konstrukcí dodavetelem, veškeré náklady na dilatace, veškeré náklady pro zajištění bezpečné práce, ochrany materiálů, součástí a dalších předmětů pro realizaci díla,náklady na skladování, dovozné, balení, cla a zpětné odesílání obalů, náklady na případné údržbářské a opravárenské práce na stávajících zařízeních, náklady na zhotovení a odstranění vzorků, náklady na ochranu díla až do přejímky, náklady na úpravu dokumentace vyvolanou zvláštními návrhy dodavatele, náklady na úhradu specialistů pro provedení zkoušek, které jsou pro provoz díla potřebné.veškeré prvky, materiály a zařízení obsažené v dokumentaci pro provedení stavby, tendrové dokumentaci Všechny práce a materiály specificky neuvedené ve Výkazu výměr budou považovány za zahrnuté v cenách jiných položek, např. opracování všech detailů, atd. Dodavatel (uchazeč) o vyspecifikovanou část se zavazuje překontrolovat výkaz výměr s příslušnou projektovou dokumentací ,které nelze samostatně vydat a jsou na sebe přímo vázány. Případné rozpory VVa PD, či položky dle vlastní zkušenosti z realizace zahrne do svého rozpočtu! | [29 empty] | False
|  | Cena bez DPH | [11 empty] | #REF!
[8 empty] | Sazba daně |  | Základ daně |  |  |  | Výše daně
|  | DPH |  | základní |  |  |  | 21% |  | 0 |  |  |  | 0
|  |  |  | snížená |  |  |  | 15% |  | 0 |  |  |  | 0
|  |  |  | zákl. přenesená |  |  |  | 21% |  | 0 |  |  |  | 0
|  |  |  | sníž. přenesená |  |  |  | 15% |  | 0 |  |  |  | 0
|  |  |  | nulová |  |  |  | 0% |  | 0 |  |  |  | 0
|  | Cena s DPH | [6 empty] | v |  | CZK |  |  | #REF!
REKAPITULACE OBJEKTŮ STAVBY A SOUPISŮ PRACÍ
| Kód: | [6 empty] | 522019
| Stavba: | [6 empty] | Rekonstrukce ŠKOLNÍ KUCHYNĚ, Základní škola Praha 9, Vybíralova 964/8, 19800 Praha 9
| Místo: | [11 empty] | Datum: |  | 25. 10. 2019
| Zadavatel: | [11 empty] | Projektant: | [5 empty] | Informatívní údaje z listů zakázek
Uchazeč:
| Kód |  |  |  | Objekt, Soupis prací | [6 empty] | Cena bez DPH [CZK] |  |  |  | Cena s DPH [CZK] | Typ |  | z toho Ostat. náklady [CZK] | DPH [CZK] | Normohodiny [h] | DPH základní [CZK] | DPH snížená [CZK] | DPH základní přenesená [CZK] | DPH snížená přenesená [CZK] | Základna DPH základní | Základna DPH snížená | Základna DPH zákl. přenesená | Základna DPH sníž. přenesená | Základna DPH nulová
| Náklady stavby celkem | [10 empty] | #REF! |  |  |  | #REF! |  |  | 0 | 0 | #REF! | 0 | 0 | 0 | 0 | 0 | 0 | 0 | 0 | 0 |  | D | 0 | ###NOIMPORT### | IMPORT | {6a18c2fb-dc57-40fe-a3c4-5f9532633783} | {00000000-0000-0000-0000-000000000000}
/ |  | D1.1,D1.2 |  |  |  | ARCHITEKTONICKO-STAVEBNÍ ŘEŠENÍ+STAVEBNĚ KONSTRUKČNÍ ŘEŠENÍ | [5 empty] | 0 |  |  |  | 0 | STA |  | 0 | 0 | 0 | 0 | 0 | 0 | 0 | 0 | 0 | 0 | 0 | 0 |  |  | 1 |  | IMPORT | {64ba102d-75fe-4dc0-a2f1-cff16b072fd1} | {6a18c2fb-dc57-40fe-a3c4-5f9532633783} | 2
/ |  | D1.4a |  |  |  | ZDRAVOTNĚ TECHNICKÉ INSTALACE | [5 empty] | 0 |  |  |  | 0 | STA |  | 0 | 0 | 0 | 0 | 0 | 0 | 0 | 0 | 0 | 0 | 0 | 0 |  |  | 1 |  | IMPORT | {a5a05b96-9770-4f1c-8394-d9c504e7a3c7} | {6a18c2fb-dc57-40fe-a3c4-5f9532633783} | 2
/ |  | D1.4b |  |  |  | VYTÁPĚNÍ | [5 empty] | 0 |  |  |  | 0 | STA |  | 0 | 0 | 0 | 0 | 0 | 0 | 0 | 0 | 0 | 0 | 0 | 0 |  |  | 1 |  | IMPORT | {5925be46-4fca-46c8-9b12-8b626d33c995} | {6a18c2fb-dc57-40fe-a3c4-5f9532633783} | 2
/ |  | D1.4c |  |  |  | VZDUCHOTECHNIKA A CHLAZENÍ | [5 empty] | 0 |  |  |  | 0 | STA |  | 0 | 0 | 0 | 0 | 0 | 0 | 0 | 0 | 0 | 0 | 0 | 0 |  |  | 1 |  | IMPORT | {92b72fbb-15e4-47ac-9680-f7d021c1e4f6} | {6a18c2fb-dc57-40fe-a3c4-5f9532633783} | 2
/ |  | D1.4d |  |  |  | SILNOPROUDÁ ELEKTROTECHNIKA | [5 empty] | 0 |  |  |  | 0 | STA |  | 0 | 0 | #REF! | 0 | 0 | 0 | 0 | 0 | 0 | 0 | 0 | 0 |  |  | 1 |  | IMPORT | {56dc4322-c800-4584-a2ae-fc7b2e1b2b4b} | {6a18c2fb-dc57-40fe-a3c4-5f9532633783} | 2
/ |  | D1.4e |  |  |  | SLABOPROUDÁ ELEKTROTECHNIKA A EPS | [5 empty] | 0 |  |  |  | 0 | STA |  | 0 | 0 | 0 | 0 | 0 | 0 | 0 | 0 | 0 | 0 | 0 | 0 |  |  | 1 |  | IMPORT | {3e4e8bef-cccc-4ebf-8558-b5eca0a0ef2c} | {6a18c2fb-dc57-40fe-a3c4-5f9532633783} | 2
/ |  | D1.4g |  |  |  | ZAŘÍZENÍ PRO ODVOD KOUŘE A TEPLA (SOZ) | [5 empty] | 0 |  |  |  | 0 | STA |  | 0 | 0 | 0 | 0 | 0 | 0 | 0 | 0 | 0 | 0 | 0 | 0 |  |  | 1 |  | IMPORT | {906e2ed0-8d2f-4f0f-8ba8-5d6d9ed0fa3b} | {6a18c2fb-dc57-40fe-a3c4-5f9532633783} | 2
/ |  | D1.4h |  |  |  | MĚŘENÍ A REGULACE | [5 empty] | 0 |  |  |  | 0 | STA |  | 0 | 0 | 0 | 0 | 0 | 0 | 0 | 0 | 0 | 0 | 0 | 0 |  |  | 1 |  | IMPORT | {0c3ec317-1d63-4c93-9d3e-d70710f8c728} | {6a18c2fb-dc57-40fe-a3c4-5f9532633783} | 2
/ |  | D2.1 |  |  |  | GASTROTECHNOLOGIE | [5 empty] | 0 |  |  |  | 0 | STA |  | 0 | 0 | 0 | 0 | 0 | 0 | 0 | 0 | 0 | 0 | 0 | 0 |  |  | 1 |  | IMPORT | {9a5d3000-6d30-4282-be1f-fb4367abf270} | {6a18c2fb-dc57-40fe-a3c4-5f9532633783} | 2
/ |  | VON |  |  |  | Vedlejší a ostatní náklady | [5 empty] | #REF! |  |  |  | #REF! | STA |  | 0 | 0 | #REF! | 0 | 0 | 0 | 0 | 0 | 0 | 0 | 0 | 0 |  |  | 1 |  | IMPORT | {5457e0f8-1131-4992-a07e-f84a1011bf19} | {6a18c2fb-dc57-40fe-a3c4-5f9532633783} | 2

## D1.1,D1.2 - ARCHITEKTONIC...
| List obsahuje: |  | 1) Krycí list soupisu | 2) Rekapitulace |  |  | 3) Soupis prací | Zpět na list: | Rekapitulace stavby
[9 empty] | >> skryté sloupce << | [9 empty] | {64ba102d-75fe-4dc0-a2f1-cff16b072fd1}
2
| KRYCÍ LIST SOUPISU | [8 empty] | v --- níže se nacházejí doplnkové a pomocné údaje k sestavám --- v | [8 empty] | False
Stavba:
Rekonstrukce ŠKOLNÍ KUCHYNĚ, Základní škola Praha 9, Vybíralova 964/8, 19800 Praha 9
Objekt:
D1.1,D1.2 - ARCHITEKTONICKO-STAVEBNÍ ŘEŠENÍ+STAVEBNĚ KONSTRUKČNÍ ŘEŠENÍ
| KSO: |  |  |  |  | CC-CZ:
| Místo: |  |  |  |  | Datum: | 25. 10. 2019
| Zadavatel: |  |  |  |  | IČ:
DIČ:
| Uchazeč: |  |  |  |  | IČ:
DIČ:
| Projektant: |  |  |  |  | IČ:
DIČ:
Poznámka:
| Cena bez DPH | [5 empty] | 0
|  |  | Základ daně |  |  | Sazba daně | Výše daně
| DPH | základní | 0 |  |  | 21% | 0
|  | snížená | 0 |  |  | 15% | 0
|  | zákl. přenesená | 0 |  |  | 21% | 0
|  | sníž. přenesená | 0 |  |  | 15% | 0
|  | nulová | 0 |  |  | 0% | 0
| Cena s DPH |  |  | v | CZK |  | 0
REKAPITULACE ČLENĚNÍ SOUPISU PRACÍ
Stavba:
Rekonstrukce ŠKOLNÍ KUCHYNĚ, Základní škola Praha 9, Vybíralova 964/8, 19800 Praha 9
Objekt:
D1.1,D1.2 - ARCHITEKTONICKO-STAVEBNÍ ŘEŠENÍ+STAVEBNĚ KONSTRUKČNÍ ŘEŠENÍ
Místo: | [5 empty] | Datum: | 25. 10. 2019
Zadavatel: | [5 empty] | Projektant:
Uchazeč:
Kód dílu - Popis | [6 empty] | Cena celkem [CZK]
Náklady soupisu celkem | [6 empty] | 0 | [12 empty] | -1
| HSV - Práce a dodávky HSV | [5 empty] | 0
| 1 - Zemní práce | [5 empty] | 0
| 2 - Zakládání | [5 empty] | 0
| 3 - Svislé a kompletní konstrukce | [5 empty] | 0
| 4 - Vodorovné konstrukce | [5 empty] | 0
| 6 - Úpravy povrchů, podlahy a osazování výplní | [5 empty] | 0
| 9 - Ostatní konstrukce a práce, bourání | [5 empty] | 0
| 997 - Přesun sutě | [5 empty] | 0
| 998 - Přesun hmot | [5 empty] | 0
| PSV - Práce a dodávky PSV | [5 empty] | 0
| 711 - Izolace proti vodě, vlhkosti a plynům | [5 empty] | 0
| 712 - Povlakové krytiny | [5 empty] | 0
| 713 - Izolace tepelné | [5 empty] | 0
| 721 - Zdravotechnika - vnitřní kanalizace | [5 empty] | 0
| 725 - Zdravotechnika - zařizovací předměty | [5 empty] | 0
| 762 - Konstrukce tesařské | [5 empty] | 0
| 763 - Konstrukce suché výstavby | [5 empty] | 0
| 764 - Konstrukce klempířské | [5 empty] | 0
| 766 - Konstrukce truhlářské | [5 empty] | 0
| 767 - Konstrukce zámečnické | [5 empty] | 0
| 771 - Podlahy z dlaždic | [5 empty] | 0
| 775 - Podlahy skládané | [5 empty] | 0
| 776 - Podlahy povlakové | [5 empty] | 0
| 777 - Podlahy lité | [5 empty] | 0
| 781 - Dokončovací práce - obklady | [5 empty] | 0
| 784 - Dokončovací práce - malby a tapety | [5 empty] | 0
SOUPIS PRACÍ
Stavba:
Rekonstrukce ŠKOLNÍ KUCHYNĚ, Základní škola Praha 9, Vybíralova 964/8, 19800 Praha 9
Objekt:
D1.1,D1.2 - ARCHITEKTONICKO-STAVEBNÍ ŘEŠENÍ+STAVEBNĚ KONSTRUKČNÍ ŘEŠENÍ
Místo: | [5 empty] | Datum: | 25. 10. 2019
Zadavatel: | [5 empty] | Projektant:
Uchazeč:
PČ | Typ | Kód | Popis | MJ | Množství | J.cena [CZK] | Cena celkem [CZK] | Cenová soustava |  | Poznámka | DPH | J. Nh [h] | Nh celkem [h] | J. hmotnost [t] | Hmotnost celkem [t] | J. suť [t] | Suť Celkem [t]
Náklady soupisu celkem | [6 empty] | 0 | [5 empty] | 0 |  | 2346.1232 |  | 1084.1053 |  | D | -1 | [10 empty] | 0
| D | HSV | Práce a dodávky HSV |  |  |  | 0 | [5 empty] | 0 |  | 2285.317 |  | 1032.7418 | 1 | D | 0 |  |  |  | ROZPOCET | [6 empty] | 0
| D | 1 | Zemní práce |  |  |  | 0 | [5 empty] | 0 |  | 8.48 |  | 0 | 1 | D | 1 |  |  |  | ROZPOCET | [6 empty] | 0
1 | K | 131201101 | Hloubení nezapažených jam a zářezů s urovnáním dna do předepsaného profilu a spádu v hornině tř. 3 do 100 m3 | m3 | 7.236 |  | 0 |  |  |  | základní |  | 0 | 0 | 0 | 0 | 0 | 4 | K | 2 |  |  |  | ROZPOCET | 0 | 0 | 0 | 0 | 0 | 1 | 0 | 4 | 1436106970
| VV |  | "dle v. 1.pp ns" | [15 empty] | VV | 2 | 1 | True | 0 | ROZPOCET
| VV |  | "rampa se schodištěm" | [15 empty] | VV | 2 | 1 | True | 0 | ROZPOCET
| VV |  | ((2,435+1,85)/2)*((3,58+3,01)/2)*1,025 |  | 7.236 | [13 empty] | VV | 2 | 2 | True | 1 | ROZPOCET
2 | K | 131201109 | Hloubení nezapažených jam a zářezů s urovnáním dna do předepsaného profilu a spádu Příplatek k cenám za lepivost horniny tř. 3 | m3 | 3.618 |  | 0 |  |  |  | základní |  | 0 | 0 | 0 | 0 | 0 | 4 | K | 2 |  |  |  | ROZPOCET | 0 | 0 | 0 | 0 | 0 | 1 | 0 | 4 | -1720262464
| VV |  | 7,236*0,5 'Přepočtené koeficientem množství |  | 3.618 | [13 empty] | VV | 2 | 2 | False | 1 | ROZPOCET
3 | K | 132201101 | Hloubení zapažených i nezapažených rýh šířky do 600 mm s urovnáním dna do předepsaného profilu a spádu v hornině tř. 3 do 100 m3 | m3 | 11.625 |  | 0 |  |  |  | základní |  | 0 | 0 | 0 | 0 | 0 | 4 | K | 2 |  |  |  | ROZPOCET | 0 | 0 | 0 | 0 | 0 | 1 | 0 | 4 | -1779909228
| P |  | Poznámka k položce: V cenách jsou započteny i náklady na případné nutné přemístění výkopku ve výkopišti a na přehození výkopku na přilehlém terénu na vzdálenost do 3 m od okraje jámy nebo naložení na dopravní prostředek. | [15 empty] | P | 2
| VV |  | "nová rampa - dle půd. 1.pp ns" | [15 empty] | VV | 2 | 1 | True | 0 | ROZPOCET
| VV |  | (7,11-0,63*0,6)*0,1+1,745*0,4*0,1 |  | 0.743 | [13 empty] | VV | 2 | 2 | True | 0 | ROZPOCET
| VV |  | "nové únikové schodiště " | [15 empty] | VV | 2 | 1 | True | 0 | ROZPOCET
| VV |  | (2,205+2,64*2)*0,3*0,1 |  | 0.225 | [13 empty] | VV | 2 | 2 | True | 0 | ROZPOCET
| VV |  | "nová rampa - dle půd. 1.pp ns" | [15 empty] | VV | 2 | 1 | True | 0 | ROZPOCET
| VV |  | (7,11-0,63*0,6)*0,3+1,745*0,4*0,3 |  | 2.229 | [13 empty] | VV | 2 | 2 | True | 0 | ROZPOCET
| VV |  | "nové únikové schodiště " | [15 empty] | VV | 2 | 1 | True | 0 | ROZPOCET
| VV |  | (2,205+2,64*2)*0,3*0,3 |  | 0.674 | [13 empty] | VV | 2 | 2 | True | 0 | ROZPOCET
| VV |  | "podel objektu pro zateplení soklu" | [15 empty] | VV | 2 | 1 | True | 0 | ROZPOCET
| VV |  | 27,37*0,2*0,6+0,73*0,6*0,2+(1,565+2,945+1,45+0,13)*0,6*0,45+7,68*0,6*0,2+(2,195+2,335+2,195)*0,45*0,6 |  | 7.754 | [13 empty] | VV | 2 | 2 | True | 0 | ROZPOCET
| VV |  | Součet |  | 11.625 | [13 empty] | VV | 2 | 4 | True | 1 | ROZPOCET
4 | K | 132201109 | Hloubení zapažených i nezapažených rýh šířky do 600 mm s urovnáním dna do předepsaného profilu a spádu v hornině tř. 3 Příplatek k cenám za lepivost horniny tř. 3 | m3 | 5.813 |  | 0 |  |  |  | základní |  | 0 | 0 | 0 | 0 | 0 | 4 | K | 2 |  |  |  | ROZPOCET | 0 | 0 | 0 | 0 | 0 | 1 | 0 | 4 | 2088626129
| VV |  | 11,625*0,5 'Přepočtené koeficientem množství |  | 5.813 | [13 empty] | VV | 2 | 2 | False | 1 | ROZPOCET
5 | K | 132201201 | Hloubení zapažených i nezapažených rýh šířky přes 600 do 2 000 mm s urovnáním dna do předepsaného profilu a spádu v hornině tř. 3 do 100 m3 | m3 | 18.92 |  | 0 |  |  |  | základní |  | 0 | 0 | 0 | 0 | 0 | 4 | K | 2 |  |  |  | ROZPOCET | 0 | 0 | 0 | 0 | 0 | 1 | 0 | 4 | -94000616
| VV |  | "nová rampa - dle půd. 1.pp ns" | [15 empty] | VV | 2 | 1 | True | 0 | ROZPOCET
| VV |  | ((0,895+0,75)/2)*2,5+((1,14+0,85)/2)*(3,95*2+1,42) |  | 11.33 | [13 empty] | VV | 2 | 2 | True | 0 | ROZPOCET
| VV |  | "nové únikové schodiště " | [15 empty] | VV | 2 | 1 | True | 0 | ROZPOCET
| VV |  | 1,014*(2,64+2,205+2,64) |  | 7.59 | [13 empty] | VV | 2 | 2 | True | 0 | ROZPOCET
| VV |  | Součet |  | 18.92 | [13 empty] | VV | 2 | 4 | True | 1 | ROZPOCET
6 | K | 132201209 | Hloubení zapažených i nezapažených rýh šířky přes 600 do 2 000 mm s urovnáním dna do předepsaného profilu a spádu v hornině tř. 3 Příplatek k cenám za lepivost horniny tř. 3 | m3 | 9.46 |  | 0 |  |  |  | základní |  | 0 | 0 | 0 | 0 | 0 | 4 | K | 2 |  |  |  | ROZPOCET | 0 | 0 | 0 | 0 | 0 | 1 | 0 | 4 | -1013656042
| VV |  | 18,92*0,5 'Přepočtené koeficientem množství |  | 9.46 | [13 empty] | VV | 2 | 2 | False | 1 | ROZPOCET
7 | K | 132201401 | Hloubená vykopávka pod základy ručně s přehozením výkopku na vzdálenost 3 m nebo s naložením na ruční dopravní prostředek v hornině tř. 3 | m3 | 10.872 |  | 0 |  |  |  | základní |  | 0 | 0 | 0 | 0 | 0 | 4 | K | 2 |  |  |  | ROZPOCET | 0 | 0 | 0 | 0 | 0 | 1 | 0 | 4 | -1364326116
| VV |  | "pro podbetonování základu - dle půd. 1.pp ns" 6,795*1,0*1,6 |  | 10.872 | [13 empty] | VV | 2 | 2 | True | 1 | ROZPOCET
8 | K | 139711101 | Vykopávka v uzavřených prostorách s naložením výkopku na dopravní prostředek v hornině tř. 1 až 4 | m3 | 862.475 |  | 0 |  |  |  | základní |  | 0 | 0 | 0 | 0 | 0 | 4 | K | 2 |  |  |  | ROZPOCET | 0 | 0 | 0 | 0 | 0 | 1 | 0 | 4 | -1277749844
| VV |  | "BP" | [15 empty] | VV | 2 | 1 | True | 0 | ROZPOCET
| VV |  | "dle půd. bourání 1.pp - plocha v cad" | [15 empty] | VV | 2 | 1 | True | 0 | ROZPOCET
| VV |  | 1409,28*1,0-(0,4*0,4*1,0*42+12,0*1,0*2) |  | 823.56 | [13 empty] | VV | 2 | 2 | True | 0 | ROZPOCET
| VV |  | "prostor pro větrání" 2,45*2,35*1,0 |  | 5.758 | [13 empty] | VV | 2 | 2 | True | 0 | ROZPOCET
| VV |  | "E1.61" 3,625*7,01*1,0 |  | 25.411 | [13 empty] | VV | 2 | 2 | True | 0 | ROZPOCET
| VV |  | "rýhy pro základy" | [15 empty] | VV | 2 | 1 | True | 0 | ROZPOCET
| VV |  | "dle půdorysu 1.pp a řezu A" | [15 empty] | VV | 2 | 1 | True | 0 | ROZPOCET
| VV |  | (1,37-1,25)*0,45*(5,6*4+0,2*4+1,93+10,8+8,45+7,53+2,2+6,47+0,85*8) |  | 3.639 | [13 empty] | VV | 2 | 2 | True | 0 | ROZPOCET
| VV |  | (1,37-1,25)*0,45*(2,84+1,5+0,05+0,425+4,025+2,825+0,9+1,17+12,5+13,0+8,12+1,65+3,15+2,0+3,15) |  | 3.094 | [13 empty] | VV | 2 | 2 | True | 0 | ROZPOCET
| VV |  | "kanál" 10,125*0,1 |  | 1.013 | [13 empty] | VV | 2 | 2 | True | 0 | ROZPOCET
| VV |  | Součet |  | 862.475 | [13 empty] | VV | 2 | 4 | True | 1 | ROZPOCET
9 | K | 162201102 | Vodorovné přemístění výkopku nebo sypaniny po suchu na obvyklém dopravním prostředku, bez naložení výkopku, avšak se složením bez rozhrnutí z horniny tř. 1 až 4 na vzdálenost přes 20 do 50 m | m3 | 34.746 |  | 0 |  |  |  | základní |  | 0 | 0 | 0 | 0 | 0 | 4 | K | 2 |  |  |  | ROZPOCET | 0 | 0 | 0 | 0 | 0 | 1 | 0 | 4 | 2027457936
| VV |  | "na mezideponii a zpět k zásypu" 17,373*2 |  | 34.746 | [13 empty] | VV | 2 | 2 | True | 1 | ROZPOCET
10 | K | 162701105 | Vodorovné přemístění výkopku nebo sypaniny po suchu na obvyklém dopravním prostředku, bez naložení výkopku, avšak se složením bez rozhrnutí z horniny tř. 1 až 4 na vzdálenost přes 9 000 do 10 000 m | m3 | 881.755 |  | 0 |  |  |  | základní |  | 0 | 0 | 0 | 0 | 0 | 4 | K | 2 |  |  |  | ROZPOCET | 0 | 0 | 0 | 0 | 0 | 1 | 0 | 4 | 1889547085
| VV |  | 7,236+3,871+18,92+10,872+1417,475-9,619-567 |  | 881.755 | [13 empty] | VV | 2 | 2 | True | 1 | ROZPOCET
11 | K | 162701109 | Vodorovné přemístění výkopku nebo sypaniny po suchu na obvyklém dopravním prostředku, bez naložení výkopku, avšak se složením bez rozhrnutí z horniny tř. 1 až 4 na vzdálenost Příplatek k ceně za každých dalších i započatých 1 000 m | m3 | 8817.55 |  | 0 |  |  |  | základní |  | 0 | 0 | 0 | 0 | 0 | 4 | K | 2 |  |  |  | ROZPOCET | 0 | 0 | 0 | 0 | 0 | 1 | 0 | 4 | -1250320132
| VV |  | 881,755*10 'Přepočtené koeficientem množství |  | 8817.55 | [13 empty] | VV | 2 | 2 | False | 1 | ROZPOCET
12 | K | 167101101 | Nakládání, skládání a překládání neulehlého výkopku nebo sypaniny nakládání, množství do 100 m3, z hornin tř. 1 až 4 | m3 | 9.619 |  | 0 |  |  |  | základní |  | 0 | 0 | 0 | 0 | 0 | 4 | K | 2 |  |  |  | ROZPOCET | 0 | 0 | 0 | 0 | 0 | 1 | 0 | 4 | -1439100949
| VV |  | "naložení na mezideponii pět k zásypu" 9,619 |  | 9.619 | [13 empty] | VV | 2 | 2 | True | 1 | ROZPOCET
13 | K | 171201201 | Uložení sypaniny na skládky | m3 | 881.755 |  | 0 |  |  |  | základní |  | 0 | 0 | 0 | 0 | 0 | 4 | K | 2 |  |  |  | ROZPOCET | 0 | 0 | 0 | 0 | 0 | 1 | 0 | 4 | -917397985
14 | K | 174101101 | Zásyp sypaninou z jakékoliv horniny s uložením výkopku ve vrstvách se zhutněním jam, šachet, rýh nebo kolem objektů v těchto vykopávkách | m3 | 22.084 |  | 0 |  |  |  | základní |  | 0 | 0 | 0 | 0 | 0 | 4 | K | 2 |  |  |  | ROZPOCET | 0 | 0 | 0 | 0 | 0 | 1 | 0 | 4 | 1938431441
| VV |  | "zpětný zásyp výkopkem" | [15 empty] | VV | 2 | 1 | True | 0 | ROZPOCET
| VV |  | "dle půd. 1.pp ns" | [15 empty] | VV | 2 | 1 | True | 0 | ROZPOCET
| VV |  | "rampa" 0,75*1,91*0,995+0,4432*2,0+0,183*(2,0+3,35*2) |  | 3.904 | [13 empty] | VV | 2 | 2 | True | 0 | ROZPOCET
| VV |  | "únikové sch." | [15 empty] | VV | 2 | 1 | True | 0 | ROZPOCET
| VV |  | 1,014*(2,64+2,205+2,64)-(1,035*0,25*(2,105+2,57*2)) |  | 5.715 | [13 empty] | VV | 2 | 2 | True | 0 | ROZPOCET
| VV |  | "podel objektu pro zateplení soklu" | [15 empty] | VV | 2 | 1 | True | 0 | ROZPOCET
| VV |  | 27,37*0,2*0,6+0,73*0,6*0,2+(1,565+2,945+1,45+0,13)*0,6*0,45+7,68*0,6*0,2+(2,195+2,335+2,195)*0,6*0,45 |  | 7.754 | [13 empty] | VV | 2 | 2 | True | 0 | ROZPOCET
| VV |  | Mezisoučet |  | 17.373 | [13 empty] | VV | 2 | 3 | True | 0 | ROZPOCET
| VV |  | "zásyp kamenivem" | [15 empty] | VV | 2 | 1 | True | 0 | ROZPOCET
| VV |  | "rampa" ((0,54+0,3)/2)*1,03*(1,33+0,9+1,54+2,6)+0,5*0,2*2,5+0,183*(3,95*2+1,42) |  | 4.711 | [13 empty] | VV | 2 | 2 | True | 0 | ROZPOCET
| VV |  | Mezisoučet |  | 4.711 | [13 empty] | VV | 2 | 3 | True | 0 | ROZPOCET
| VV |  | Součet |  | 22.084 | [13 empty] | VV | 2 | 4 | True | 1 | ROZPOCET
15 | M | 583336770 | kamenivo těžené hrubé frakce 16-32 | t | 8.48 |  | 0 |  |  |  | základní |  | 0 | 1 | 8.48 | 0 | 0 | 8 | M | 2 |  |  |  | ROZPOCET | 0 | 0 | 0 | 0 | 0 | 1 | 0 | 4 | -271296945
| P |  | Poznámka k položce: cena vč. dopravy materiálu | [15 empty] | P | 2
| VV |  | 4,711*1,8 'Přepočtené koeficientem množství |  | 8.48 | [13 empty] | VV | 2 | 2 | False | 1 | ROZPOCET
| D | 2 | Zakládání |  |  |  | 0 | [5 empty] | 0 |  | 266.3311 |  | 0 | 1 | D | 1 |  |  |  | ROZPOCET | [6 empty] | 0
16 | K |  | Podsyp pod základové konstrukce se zhutněním a urovnáním povrchu z kameniva hrubého, frakce 16 - 32 mm | m3 | 14.3275 |  | 0 |  |  |  | základní |  | 0 | 2.16 | 30.9474 | 0 | 0 | 4 | K | 2 |  |  |  | ROZPOCET | 0 | 0 | 0 | 0 | 0 | 1 | 0 | 4 | -1538500429
| VV |  | "dle půdorysu 1.pp a řezu A" | [15 empty] | VV | 2 | 1 | True | 0 | ROZPOCET
| VV |  | 0,45*0,1*(5,6*4+0,2*4+1,93+10,8+8,45+7,53+2,2+6,47+0,85*8) |  | 3.032 | [13 empty] | VV | 2 | 2 | True | 0 | ROZPOCET
| VV |  | 0,45*0,1*(2,84+1,5+0,05+0,425+4,025+2,825+0,9+1,17+12,5+13,0+8,12+1,65+3,15+2,0+3,15) |  | 2.579 | [13 empty] | VV | 2 | 2 | True | 0 | ROZPOCET
| VV |  | "nová rampa - dle půd. 1.pp ns" | [15 empty] | VV | 2 | 1 | True | 0 | ROZPOCET
| VV |  | (7,11-0,63*0,6)*0,1+1,745*0,4*0,1 |  | 0.743 | [13 empty] | VV | 2 | 2 | True | 0 | ROZPOCET
| VV |  | "nové únikové schodiště " | [15 empty] | VV | 2 | 1 | True | 0 | ROZPOCET
| VV |  | (2,205+2,64*2)*0,3*0,1 |  | 0.225 | [13 empty] | VV | 2 | 2 | True | 0 | ROZPOCET
| VV |  | 2,6*4,9*0,85 + 2,1*2,41*0,5-5,611 |  | 7.7485 | [13 empty] | VV | 2 | 2 | True | 0 | ROZPOCET
| VV |  | Součet |  | 14.3275 | [13 empty] | VV | 2 | 4 | True | 1 | ROZPOCET
17 | K | 271532299R | Zpětné zhutnění zeminy po 300mm (1.pp - ns) | m3 | 30 |  | 0 |  |  |  | základní |  | 0 | 2.16 | 64.8 | 0 | 0 | 4 | K | 2 |  |  |  | ROZPOCET | 0 | 0 | 0 | 0 | 0 | 1 | 0 | 4 | -1538500429
18 | K | 274313711 | Základy z betonu prostého pasy betonu kamenem neprokládaného tř. C 20/25 | m3 | 19.735 |  | 0 |  |  |  | základní |  | 0 | 2.4533 | 48.4157 | 0 | 0 | 4 | K | 2 |  |  |  | ROZPOCET | 0 | 0 | 0 | 0 | 0 | 1 | 0 | 4 | -299709177
| VV |  | "dle půdorysu 1.pp a řezu A" | [15 empty] | VV | 2 | 1 | True | 0 | ROZPOCET
| VV |  | 0,45*0,3*(5,6*4+0,2*4+1,93+10,8+8,45+7,53+2,2+6,47+0,85*8) |  | 9.096 | [13 empty] | VV | 2 | 2 | True | 0 | ROZPOCET
| VV |  | 0,45*0,3*(2,84+1,5+0,05+0,425+4,025+2,825+0,9+1,17+12,5+13,0+8,12+1,65+3,15+2,0+3,15) |  | 7.736 | [13 empty] | VV | 2 | 2 | True | 0 | ROZPOCET
| VV |  | "nová rampa - dle půd. 1.pp ns" | [15 empty] | VV | 2 | 1 | True | 0 | ROZPOCET
| VV |  | (7,11-0,63*0,6)*0,3+1,745*0,4*0,3 |  | 2.229 | [13 empty] | VV | 2 | 2 | True | 0 | ROZPOCET
| VV |  | "nové únikové schodiště " | [15 empty] | VV | 2 | 1 | True | 0 | ROZPOCET
| VV |  | (2,205+2,64*2)*0,3*0,3 |  | 0.674 | [13 empty] | VV | 2 | 2 | True | 0 | ROZPOCET
| VV |  | Součet |  | 19.735 | [13 empty] | VV | 2 | 4 | True | 1 | ROZPOCET
19 | K | 279113132 | Základové zdi z tvárnic ztraceného bednění včetně výplně z betonu bez zvláštních nároků na vliv prostředí třídy C 20/25, tloušťky zdiva přes 150 do 200 mm | m2 | 10.943 |  | 0 |  |  |  | základní |  | 0 | 0.42832 | 4.6871 | 0 | 0 | 4 | K | 2 |  |  |  | ROZPOCET | 0 | 0 | 0 | 0 | 0 | 1 | 0 | 4 | -1072438904
| VV |  | "dle půd. 1.pp ns - kanály" | [15 empty] | VV | 2 | 1 | True | 0 | ROZPOCET
| VV |  | (1,8+2,3+1,45)*0,8 |  | 4.44 | [13 empty] | VV | 2 | 2 | True | 0 | ROZPOCET
| VV |  | (2,6+1,0+2,6+1,025)*0,9 |  | 6.503 | [13 empty] | VV | 2 | 2 | True | 0 | ROZPOCET
| VV |  | Součet |  | 10.943 | [13 empty] | VV | 2 | 4 | True | 1 | ROZPOCET
20 | K | 279113133 | Základové zdi z tvárnic ztraceného bednění včetně výplně z betonu bez zvláštních nároků na vliv prostředí třídy C 20/25, tloušťky zdiva přes 200 do 250 mm | m2 | 44.391 |  | 0 |  |  |  | základní |  | 0 | 0.55291 | 24.5442 | 0 | 0 | 4 | K | 2 |  |  |  | ROZPOCET | 0 | 0 | 0 | 0 | 0 | 1 | 0 | 4 | 1737048321
| VV |  | "nová rampa - dle půd. 1.pp ns" | [15 empty] | VV | 2 | 1 | True | 0 | ROZPOCET
| VV |  | 0,9*0,75 |  | 0.675 | [13 empty] | VV | 2 | 2 | True | 0 | ROZPOCET
| VV |  | (2,45+1,42+1,0+0,75+2,5*2+3,85*2+1,745)*1,75 |  | 35.114 | [13 empty] | VV | 2 | 2 | True | 0 | ROZPOCET
| VV |  | "nové únikové schodiště " | [15 empty] | VV | 2 | 1 | True | 0 | ROZPOCET
| VV |  | 2,205*0,75+3,474*2 |  | 8.602 | [13 empty] | VV | 2 | 2 | True | 0 | ROZPOCET
| VV |  | Součet |  | 44.391 | [13 empty] | VV | 2 | 4 | True | 1 | ROZPOCET
21 | K | 279113134 | Základové zdi z tvárnic ztraceného bednění včetně výplně z betonu bez zvláštních nároků na vliv prostředí třídy C 20/25, tloušťky zdiva přes 250 do 300 mm | m2 | 93.514 |  | 0 |  |  |  | základní |  | 0 | 0.67489 | 63.1117 | 0 | 0 | 4 | K | 2 |  |  |  | ROZPOCET | 0 | 0 | 0 | 0 | 0 | 1 | 0 | 4 | -381463046
| VV |  | "dle půdorysu 1.pp a řezu A" | [15 empty] | VV | 2 | 1 | True | 0 | ROZPOCET
| VV |  | 0,75*(5,6*4+0,2*4+1,93+10,8+8,45+7,53+2,2+6,47+0,85*8) |  | 50.535 | [13 empty] | VV | 2 | 2 | True | 0 | ROZPOCET
| VV |  | 0,75*(2,84+1,5+0,05+0,425+4,025+2,825+0,9+1,17+12,5+13,0+8,12+1,65+3,15+2,0+3,15) |  | 42.979 | [13 empty] | VV | 2 | 2 | True | 0 | ROZPOCET
| VV |  | Součet |  | 93.514 | [13 empty] | VV | 2 | 4 | True | 1 | ROZPOCET
22 | K | 279311115 | Postupné podbetonování základového zdiva jakékoliv tloušťky, bez výkopu, bez zapažení a bednění, prostým betonem tř. C 20/25 | m3 | 10.872 |  | 0 |  |  |  | základní |  | 0 | 2.4533 | 26.6722 | 0 | 0 | 4 | K | 2 |  |  |  | ROZPOCET | 0 | 0 | 0 | 0 | 0 | 1 | 0 | 4 | -318029072
| VV |  | "pro podbetonování základu - dle půd. 1.pp ns" 6,795*1,0*1,6 |  | 10.872 | [13 empty] | VV | 2 | 2 | True | 1 | ROZPOCET
23 | K | 279361821 | Výztuž základových zdí nosných svislých nebo odkloněných od svislice, rovinných nebo oblých, deskových nebo žebrových, včetně výztuže jejich žeber z betonářské oceli 10 505 (R) nebo BSt 500 | t | 2.978 |  | 0 |  |  |  | základní |  | 0 | 1.0587 | 3.1528 | 0 | 0 | 4 | K | 2 |  |  |  | ROZPOCET | 0 | 0 | 0 | 0 | 0 | 1 | 0 | 4 | -342102026
| VV |  | "dle půdorysu 1.pp a řezu A" | [15 empty] | VV | 2 | 1 | True | 0 | ROZPOCET
| VV |  | 0,75*(5,6*4+0,2*4+1,93+10,8+8,45+7,53+2,2+6,47+0,85*8)*0,02 |  | 1.011 | [13 empty] | VV | 2 | 2 | True | 0 | ROZPOCET
| VV |  | 0,75*(2,84+1,5+0,05+0,425+4,025+2,825+0,9+1,17+12,5+13,0+8,12+1,65+3,15+2,0+3,15)*0,02 |  | 0.86 | [13 empty] | VV | 2 | 2 | True | 0 | ROZPOCET
| VV |  | "nová rampa - dle půd. 1.pp ns" | [15 empty] | VV | 2 | 1 | True | 0 | ROZPOCET
| VV |  | 0,9*0,75*0,02 |  | 0.014 | [13 empty] | VV | 2 | 2 | True | 0 | ROZPOCET
| VV |  | (2,45+1,42+1,0+0,75+2,5*2+3,85*2+1,745)*1,75*0,02 |  | 0.702 | [13 empty] | VV | 2 | 2 | True | 0 | ROZPOCET
| VV |  | "nové únikové schodiště " | [15 empty] | VV | 2 | 1 | True | 0 | ROZPOCET
| VV |  | (2,205*0,75+3,474*2)*0,02 |  | 0.172 | [13 empty] | VV | 2 | 2 | True | 0 | ROZPOCET
| VV |  | "dle půd. 1.pp ns - kanály" | [15 empty] | VV | 2 | 1 | True | 0 | ROZPOCET
| VV |  | (1,8+2,3+1,45)*0,8*0,02 |  | 0.089 | [13 empty] | VV | 2 | 2 | True | 0 | ROZPOCET
| VV |  | (2,6+1,0+2,6+1,025)*0,9*0,02 |  | 0.13 | [13 empty] | VV | 2 | 2 | True | 0 | ROZPOCET
| VV |  | Součet |  | 2.978 | [13 empty] | VV | 2 | 4 | True | 1 | ROZPOCET
| D | 3 | Svislé a kompletní konstrukce |  |  |  | 0 | [5 empty] | 0 |  | 134.8471 |  | 0 | 1 | D | 1 |  |  |  | ROZPOCET | [6 empty] | 0
24 | K | 310271430R00 | Zazdívka otvorů do 0,25 m2, pórobet.tvár., tl.30cm | kus | 0 |  | 0 |  |  |  | základní |  | 0 | 0.20424 | 0 | 0 | 0 | 4 | K | 2 |  |  |  | ROZPOCET | 0 | 0 | 0 | 0 | 0 | 1 | 0 | 4 | -826027203
| VV |  | "dle půd. 1.np ns - po zrušených mřížkách" | [15 empty] | VV | 2 | 1 | True | 0 | ROZPOCET
| VV |  | "0,8*0,3" 3+5+8 |  | 0 | [13 empty] | VV | 2 | 2 | True | 1 | ROZPOCET
25 | K | 310271630R00 | Zazdívka otvorů do 4 m2, pórobet.tvárnice, tl.30cm | m3 | 0 |  | 0 |  |  |  | základní |  | 0 | 0.703 | 0 | 0 | 0 | 4 | K | 2 |  |  |  | ROZPOCET | 0 | 0 | 0 | 0 | 0 | 1 | 0 | 4 | -1142770818
| VV |  | "vyzdívka parapetu - viz 1.np ns" 1,06*1,0*0,3 |  | 0.318 | [13 empty] | VV | 2 | 2 | True | 0 | ROZPOCET
| VV |  | "zazdívka dveří" 1,2*2,2*0,3 |  | 0.792 | [13 empty] | VV | 2 | 2 | True | 0 | ROZPOCET
| VV |  | Součet |  | 1.11 | [13 empty] | VV | 2 | 4 | True | 1 | ROZPOCET
26 | K | 311238120 | Zdivo nosné jednovrstvé z cihel keramických děrovaných vnitřní akustických zvukově izolační s plně promaltovanými svislými kapsami tl. zdiva 250 mm, pevnost cihel P15, na maltu MVC | m2 | 0 |  | 0 |  |  |  | základní |  | 0 | 0.27163 | 0 | 0 | 0 | 4 | K | 2 |  |  |  | ROZPOCET | 0 | 0 | 0 | 0 | 0 | 1 | 0 | 4 | -911733646
| VV |  | (5,6*4+0,2*4+1,93+10,8+8,45+7,53+2,2+6,47+0,85*8)*3,45-1,2*0,5*7 |  | 228.261 | [13 empty] | VV | 2 | 2 | True | 1 | ROZPOCET
27 | K | 317121102 | Montáž prefabrikovaných překladů pro světlost otvoru přes 1050 do 1800 mm | kus | 1 |  | 0 |  |  |  | základní |  | 0 | 0.00918 | 0.00918 | 0 | 0 | 4 | K | 2 |  |  |  | ROZPOCET | 0 | 0 | 0 | 0 | 0 | 1 | 0 | 4 | -1149807481
| VV |  | "dle tab. překladů" | [15 empty] | VV | 2 | 1 | True | 0 | ROZPOCET
| VV |  | "R21" 5 |  | 5 | [13 empty] | VV | 2 | 2 | True | 0 | ROZPOCET
| VV |  | "R22" 10 |  | 10 | [13 empty] | VV | 2 | 2 | True | 0 | ROZPOCET
| VV |  | "R24" 6 |  | 6 | [13 empty] | VV | 2 | 2 | True | 0 | ROZPOCET
| VV |  | Součet |  | 21 | [13 empty] | VV | 2 | 4 | True | 1 | ROZPOCET
29 | M | 593211500 | překlad železobetonový RZP vylehčený 119x11,5x24 cm | kus | 0 |  | 0 |  |  |  | základní |  | 0 | 0.055 | 0 | 0 | 0 | 8 | M | 2 |  |  |  | ROZPOCET | 0 | 0 | 0 | 0 | 0 | 1 | 0 | 4 | 524846919
| VV |  | "R21" 5 |  | 5 | [13 empty] | VV | 2 | 2 | True | 1 | ROZPOCET
30 | M | 593211510 | překlad železobetonový RZP vylehčený 149x11,5x24 cm | kus | 1 |  | 0 |  |  |  | základní |  | 0 | 0.064 | 0.064 | 0 | 0 | 8 | M | 2 |  |  |  | ROZPOCET | 0 | 0 | 0 | 0 | 0 | 1 | 0 | 4 | -1639405734
| VV |  | "R22+R24" 10+6-15 |  | 16 | [13 empty] | VV | 2 | 2 | True | 1 | ROZPOCET
31 | K | 317121103 | Montáž prefabrikovaných překladů pro světlost otvoru přes 1800 do 3750 mm | kus | 4 |  | 0 |  |  |  | základní |  | 0 | 0.01147 | 0.04588 | 0 | 0 | 4 | K | 2 |  |  |  | ROZPOCET | 0 | 0 | 0 | 0 | 0 | 1 | 0 | 4 | 847490438
| VV |  | "dle tab. překladů" | [15 empty] | VV | 2 | 1 | True | 0 | ROZPOCET
| VV |  | "R20" 2+2 |  | 4 | [13 empty] | VV | 2 | 2 | True | 0 | ROZPOCET
| VV |  | "R23" 2 |  | 0 | [13 empty] | VV | 2 | 2 | True | 0 | ROZPOCET
| VV |  | Součet |  | 4 | [13 empty] | VV | 2 | 4 | True | 1 | ROZPOCET
32 | M | 593211540 | překlad železobetonový RZP vylehčený 239x11,5x24 cm | kus | 2 |  | 0 |  |  |  | základní |  | 0 | 0.112 | 0.224 | 0 | 0 | 8 | M | 2 |  |  |  | ROZPOCET | 0 | 0 | 0 | 0 | 0 | 1 | 0 | 4 | -1122179295
| VV |  | "R20" 2,000 |  | 2 | [13 empty] | VV | 2 | 2 | True | 1 | ROZPOCET
33 | M | 59321103R | překlad železobetonový RZP 239x7x24 cm | kus | 2 |  | 0 |  |  |  | základní |  | 0 | 0.118 | 0.236 | 0 | 0 | 8 | M | 2 |  |  |  | ROZPOCET | 0 | 0 | 0 | 0 | 0 | 1 | 0 | 4 | 1264730894
| VV |  | "R20" 2,000 |  | 2 | [13 empty] | VV | 2 | 2 | True | 1 | ROZPOCET
34 | M | 593211550 | překlad železobetonový RZP vylehčený 269x11,5x24 cm | kus | 0 |  | 0 |  |  |  | základní |  | 0 | 0.117 | 0 | 0 | 0 | 8 | M | 2 |  |  |  | ROZPOCET | 0 | 0 | 0 | 0 | 0 | 1 | 0 | 4 | 2077910458
| VV |  | "R23" 2,000 |  | 0 | [13 empty] | VV | 2 | 2 | True | 1 | ROZPOCET
35 | K | 31714110R | Překlady ploché prefabrikované z pórobetonu osazené do tenkého maltového lože, velikost překladu 125 x 124 x 2250mm | kus | 1 |  | 0 |  |  |  | základní |  | 0 | 0.04608 | 0.04608 | 0 | 0 | 4 | K | 2 |  |  |  | ROZPOCET | 0 | 0 | 0 | 0 | 0 | 1 | 0 | 4 | -19049170
| VV |  | "dle tab. překladů" | [15 empty] | VV | 2 | 1 | True | 0 | ROZPOCET
| VV |  | "R6" 1 |  | 1 | [13 empty] | VV | 2 | 2 | True | 1 | ROZPOCET
36 | K | 31714118R | Překlady ploché prefabrikované z pórobetonu osazené do tenkého maltového lože, velikost překladu 150 x 124 x 1500mm | kus | 2 |  | 0 |  |  |  | základní |  | 0 | 0.04608 | 0.09216 | 0 | 0 | 4 | K | 2 |  |  |  | ROZPOCET | 0 | 0 | 0 | 0 | 0 | 1 | 0 | 4 | -1599326299
| VV |  | "dle tab. překladů" | [15 empty] | VV | 2 | 1 | True | 0 | ROZPOCET
| VV |  | "R7" 2 |  | 2 | [13 empty] | VV | 2 | 2 | True | 1 | ROZPOCET
37 | K | 31714119R | Překlady ploché prefabrikované z pórobetonu osazené do tenkého maltového lože, velikost překladu 150 x 124 x 1750mm | kus | 3 |  | 0 |  |  |  | základní |  | 0 | 0.04608 | 0.13824 | 0 | 0 | 4 | K | 2 |  |  |  | ROZPOCET | 0 | 0 | 0 | 0 | 0 | 1 | 0 | 4 | 122197739
| VV |  | "dle tab. překladů" | [15 empty] | VV | 2 | 1 | True | 0 | ROZPOCET
| VV |  | "R8" 3 |  | 3 | [13 empty] | VV | 2 | 2 | True | 1 | ROZPOCET
38 | K | 31714120R | Překlady ploché prefabrikované z pórobetonu osazené do tenkého maltového lože, velikost překladu 150 x 124 x 2000mm | kus | 1 |  | 0 |  |  |  | základní |  | 0 | 0.04608 | 0.04608 | 0 | 0 | 4 | K | 2 |  |  |  | ROZPOCET | 0 | 0 | 0 | 0 | 0 | 1 | 0 | 4 | 708067771
| VV |  | "dle tab. překladů" | [15 empty] | VV | 2 | 1 | True | 0 | ROZPOCET
| VV |  | "R14" 1 |  | 1 | [13 empty] | VV | 2 | 2 | True | 1 | ROZPOCET
39 | K | 31714121R | Překlady ploché prefabrikované z pórobetonu osazené do tenkého maltového lože, velikost překladu 150 x 124 x 2250mm | kus | 1 |  | 0 |  |  |  | základní |  | 0 | 0.04608 | 0.04608 | 0 | 0 | 4 | K | 2 |  |  |  | ROZPOCET | 0 | 0 | 0 | 0 | 0 | 1 | 0 | 4 | -325933540
| VV |  | "dle tab. překladů" | [15 empty] | VV | 2 | 1 | True | 0 | ROZPOCET
| VV |  | "R5" 1 |  | 1 | [13 empty] | VV | 2 | 2 | True | 1 | ROZPOCET
40 | K | 31714122R | Překlady ploché prefabrikované z pórobetonu osazené do tenkého maltového lože, velikost překladu 150 x 124 x 2500mm | kus | 0 |  | 0 |  |  |  | základní |  | 0 | 0.04608 | 0 | 0 | 0 | 4 | K | 2 |  |  |  | ROZPOCET | 0 | 0 | 0 | 0 | 0 | 1 | 0 | 4 | -772966667
| VV |  | "dle tab. překladů" | [15 empty] | VV | 2 | 1 | True | 0 | ROZPOCET
| VV |  | "R4" 1 |  | 1 | [13 empty] | VV | 2 | 2 | True | 1 | ROZPOCET
41 | K | 31714123R | Překlady ploché prefabrikované z pórobetonu osazené do tenkého maltového lože, velikost překladu 150 x 124 x 2750mm | kus | 1 |  | 0 |  |  |  | základní |  | 0 | 0.04608 | 0.04608 | 0 | 0 | 4 | K | 2 |  |  |  | ROZPOCET | 0 | 0 | 0 | 0 | 0 | 1 | 0 | 4 | 568208979
| VV |  | "dle tab. překladů" | [15 empty] | VV | 2 | 1 | True | 0 | ROZPOCET
| VV |  | "R10" 1 |  | 1 | [13 empty] | VV | 2 | 2 | True | 1 | ROZPOCET
42 | K | 31714124R | Překlady ploché prefabrikované z pórobetonu osazené do tenkého maltového lože, velikost překladu 150 x 124 x 3000mm | kus | 1 |  | 0 |  |  |  | základní |  | 0 | 0.04608 | 0.04608 | 0 | 0 | 4 | K | 2 |  |  |  | ROZPOCET | 0 | 0 | 0 | 0 | 0 | 1 | 0 | 4 | -1949662494
| VV |  | "dle tab. překladů" | [15 empty] | VV | 2 | 1 | True | 0 | ROZPOCET
| VV |  | "R9" 1 |  | 1 | [13 empty] | VV | 2 | 2 | True | 1 | ROZPOCET
43 | K | 317142221 | Překlady nenosné prefabrikované z pórobetonu osazené do tenkého maltového lože, v příčkách přímé, světlost otvoru do 1010 mm tl. 100 mm | kus | 1 |  | 0 |  |  |  | základní |  | 0 | 0.02684 | 0.02684 | 0 | 0 | 4 | K | 2 |  |  |  | ROZPOCET | 0 | 0 | 0 | 0 | 0 | 1 | 0 | 4 | -1750444304
| VV |  | "dle tab. překladů" | [15 empty] | VV | 2 | 1 | True | 0 | ROZPOCET
| VV |  | "R1" 2 |  | 1 | [13 empty] | VV | 2 | 2 | True | 1 | ROZPOCET
44 | K | 317142321 | Překlady nenosné prefabrikované z pórobetonu osazené do tenkého maltového lože, v příčkách přímé, světlost otvoru do 1010 mm tl. 125 mm | kus | 2 |  | 0 |  |  |  | základní |  | 0 | 0.03304 | 0.06608 | 0 | 0 | 4 | K | 2 |  |  |  | ROZPOCET | 0 | 0 | 0 | 0 | 0 | 1 | 0 | 4 | -786213748
| VV |  | "dle tab. překladů" | [15 empty] | VV | 2 | 1 | True | 0 | ROZPOCET
| VV |  | "R2" 2 |  | 2 | [13 empty] | VV | 2 | 2 | True | 1 | ROZPOCET
45 | K | 317142322 | Překlady nenosné prefabrikované z pórobetonu osazené do tenkého maltového lože, v příčkách přímé, světlost otvoru do 1010 mm tl. 150 mm | kus | 24 |  | 0 |  |  |  | základní |  | 0 | 0.04026 | 0.96624 | 0 | 0 | 4 | K | 2 |  |  |  | ROZPOCET | 0 | 0 | 0 | 0 | 0 | 1 | 0 | 4 | 921434498
| VV |  | "dle tab. překladů" | [15 empty] | VV | 2 | 1 | True | 0 | ROZPOCET
| VV |  | "R3" 32-8 |  | 24 | [13 empty] | VV | 2 | 2 | True | 1 | ROZPOCET
46 | K | 31714342R | Překlady nosné prefabrikované z pórobetonu osazené do tenkého maltového lože, ve zdech tloušťky 200 mm, velikost překladu 200 x 249 x 1500mm | kus | 4 |  | 0 |  |  |  | základní |  | 0 | 0.0754 | 0.3016 | 0 | 0 | 4 | K | 2 |  |  |  | ROZPOCET | 0 | 0 | 0 | 0 | 0 | 1 | 0 | 4 | 460186611
| VV |  | "dle tab. překladů" | [15 empty] | VV | 2 | 1 | True | 0 | ROZPOCET
| VV |  | "R11" 4 |  | 4 | [13 empty] | VV | 2 | 2 | True | 1 | ROZPOCET
47 | K | 31714343R | Překlady nosné prefabrikované z pórobetonu osazené do tenkého maltového lože, ve zdech tloušťky 200 mm, velikost překladu 200 x 249 x 1750mm | kus | 3 |  | 0 |  |  |  | základní |  | 0 | 0.0754 | 0.2262 | 0 | 0 | 4 | K | 2 |  |  |  | ROZPOCET | 0 | 0 | 0 | 0 | 0 | 1 | 0 | 4 | 176234950
| VV |  | "dle tab. překladů" | [15 empty] | VV | 2 | 1 | True | 0 | ROZPOCET
| VV |  | "R12" 3 |  | 3 | [13 empty] | VV | 2 | 2 | True | 1 | ROZPOCET
49 | K | 31714362R | Překlady nosné prefabrikované z pórobetonu osazené do tenkého maltového lože, ve zdech tloušťky 300 mm, pro světlost otvoru přes 1500 do 1750 mm | kus | 2 |  | 0 |  |  |  | základní |  | 0 | 0.14562 | 0.29124 | 0 | 0 | 4 | K | 2 |  |  |  | ROZPOCET | 0 | 0 | 0 | 0 | 0 | 1 | 0 | 4 | 1532895547
| VV |  | "dle tab. překladů" | [15 empty] | VV | 2 | 1 | True | 0 | ROZPOCET
| VV |  | "R13" 2 |  | 2 | [13 empty] | VV | 2 | 2 | True | 1 | ROZPOCET
50 | K | 317944323 | Válcované nosníky dodatečně osazované do připravených otvorů bez zazdění hlav č. 14 až 22 | t | 0.743 |  | 0 |  |  |  | základní |  | 0 | 1.09 | 0.80987 | 0 | 0 | 4 | K | 2 |  |  |  | ROZPOCET | 0 | 0 | 0 | 0 | 0 | 1 | 0 | 4 | 474568712
| VV |  | "dle tab. zám. v." | [15 empty] | VV | 2 | 1 | True | 0 | ROZPOCET
| VV |  | "Z01" 341,9/1000 |  | 0.342 | [13 empty] | VV | 2 | 2 | True | 0 | ROZPOCET
| VV |  | "Z02" 194,4/1000 |  | 0.194 | [13 empty] | VV | 2 | 2 | True | 0 | ROZPOCET
| VV |  | "vzt kanály - viz půd. 1.pp ns" | [15 empty] | VV | 2 | 1 | True | 0 | ROZPOCET
| VV |  | 30,4*1,05*(1,2+1,5+2,3+1,5)/1000 |  | 0.207 | [13 empty] | VV | 2 | 2 | True | 0 | ROZPOCET
| VV |  | Součet |  | 0.743 | [13 empty] | VV | 2 | 4 | True | 1 | ROZPOCET
51 | K | 341272612 | Stěny z přesných pórobetonových tvárnic P4 - 550 kg/m3 na tenké maltové lože, tloušťka stěny 200 mm | m2 | 203.328 |  | 0 |  |  |  | základní |  | 0 | 0.14994 | 30.487 | 0 | 0 | 4 | K | 2 |  |  |  | ROZPOCET | 0 | 0 | 0 | 0 | 0 | 1 | 0 | 4 | 1891976644
| VV |  | "1.np - viz půd. 1.np" | [15 empty] | VV | 2 | 1 | True | 0 | ROZPOCET
| VV |  | (2,84+1,5+0,05+0,425+4,025+2,825+0,9+1,17+12,5+13,0+8,12+1,65+3,15+2,0+3,15+2,535+2,375)*3,45-(1,8*1,97+0,9*1,97*2+0,8*1,97*2+1,7*2,1)-13,6 |  | 187.228 | [13 empty] | VV | 2 | 2 | True | 0 | ROZPOCET
| VV |  | 5,4*1,5 |  | 8.1 | [13 empty] | VV | 2 | 2 | True | 0 | ROZPOCET
| VV |  | "střecha - vývod vzt" 4,0*1,0 |  | 4 | [13 empty] | VV | 2 | 2 | True | 0 | ROZPOCET
| VV |  | "střecha - nástavba" 4,0*1,0 |  | 4 | [13 empty] | VV | 2 | 2 | True | 0 | ROZPOCET
| VV |  | Součet |  | 203.328 | [13 empty] | VV | 2 | 4 | True | 1 | ROZPOCET
52 | K | 341272632 | Stěny z přesných pórobetonových tvárnic P4 - 550 kg/m3 na tenké maltové lože, tloušťka stěny 300 mm | m2 | 39.028 |  | 0 |  |  |  | základní |  | 0 | 0.21091 | 8.2314 | 0 | 0 | 4 | K | 2 |  |  |  | ROZPOCET | 0 | 0 | 0 | 0 | 0 | 1 | 0 | 4 | 1032045839
| VV |  | "obvod" | [15 empty] | VV | 2 | 1 | True | 0 | ROZPOCET
| VV |  | 27,3*1,5-((2,4+4,8+5,4*2+5,12)*(1,5-0,56)) |  | 19.217 | [13 empty] | VV | 2 | 2 | True | 0 | ROZPOCET
| VV |  | (2,39+5,3)*3,45-(1,4*2,1+1,8*2,1) |  | 19.811 | [13 empty] | VV | 2 | 2 | True | 0 | ROZPOCET
| VV |  | 7,68*3,45-(1,5*1,5+1,5*1,0*2) |  | 0 | [13 empty] | VV | 2 | 2 | True | 0 | ROZPOCET
| VV |  | 0,7*3,4 |  | 0 | [13 empty] | VV | 2 | 2 | True | 0 | ROZPOCET
| VV |  | Součet |  | 39.028 | [13 empty] | VV | 2 | 4 | True | 1 | ROZPOCET
53 | K | 342248131 | Příčky jednoduché z cihel keramických děrovaných spojených na pero a drážku zvukově izolačních na maltu MVC, pevnost cihel P 10, P 15, tl. příčky 115 mm | m2 | 0 |  | 0 |  |  |  | základní |  | 0 | 0.13415 | 0 | 0 | 0 | 4 | K | 2 |  |  |  | ROZPOCET | 0 | 0 | 0 | 0 | 0 | 1 | 0 | 4 | 1652303912
| VV |  | "1.np - viz půdorys" | [15 empty] | VV | 2 | 1 | True | 0 | ROZPOCET
| VV |  | (0,45+6,0+5,6+0,6*2+0,4+0,33+0,98+0,065+1,2+0,755+0,525+0,355+0,325+0,98+1,2+0,93+0,515+0,53+1,0+0,715+0,83+1,2+1,2+0,31+0,425)*3,45 |  | 96.669 | [13 empty] | VV | 2 | 2 | True | 0 | ROZPOCET
| VV |  | -(0,9*1,97*5+1,2*0,5*6) |  | -12.465 | [13 empty] | VV | 2 | 2 | True | 0 | ROZPOCET
| VV |  | Součet |  | 84.204 | [13 empty] | VV | 2 | 4 | True | 1 | ROZPOCET
54 | K | 342272248 | Příčky z pórobetonových přesných příčkovek P4 - 550 kg/m3 na tenké maltové lože, tloušťky příčky 75 mm | m2 | 0 |  | 0 |  |  |  | základní |  | 0 | 0.05217 | 0 | 0 | 0 | 4 | K | 2 |  |  |  | ROZPOCET | 0 | 0 | 0 | 0 | 0 | 1 | 0 | 4 | -1105133076
| VV |  | "1.np - viz půd. 1.np" 0,275*3,45 |  | 0.949 | [13 empty] | VV | 2 | 2 | True | 1 | ROZPOCET
55 | K | 342272323 | Příčky z pórobetonových přesných příčkovek P4 - 550 kg/m3 na tenké maltové lože, tloušťky příčky 100 mm | m2 | 10 |  | 0 |  |  |  | základní |  | 0 | 0.06982 | 0.6982 | 0 | 0 | 4 | K | 2 |  |  |  | ROZPOCET | 0 | 0 | 0 | 0 | 0 | 1 | 0 | 4 | -1660876067
| VV |  | "1.np - viz půdorys" | [15 empty] | VV | 2 | 1 | True | 0 | ROZPOCET
| VV |  | (0,925+0,9+0,945+0,895+0,945+0,8+0,95+1,05+0,45*4)*3,45-21,775 |  | 10 | [13 empty] | VV | 2 | 2 | True | 1 | ROZPOCET
56 | K | 342272423 | Příčky z pórobetonových přesných příčkovek P4 - 550 kg/m3 na tenké maltové lože, tloušťky příčky 125 mm | m2 | 252.056 |  | 0 |  |  |  | základní |  | 0 | 0.08707 | 21.9465 | 0 | 0 | 4 | K | 2 |  |  |  | ROZPOCET | 0 | 0 | 0 | 0 | 0 | 1 | 0 | 4 | 114845857
| VV |  | "1.np - viz půdorys" | [15 empty] | VV | 2 | 1 | True | 0 | ROZPOCET
| VV |  | ((0,67*2+2,41)*2+0,72+0,15+0,32+0,55+0,67+0,55+0,27+0,715+0,625+0,465+2,25*2+1,45+0,4+1,9+0,875+0,325+0,56*2+0,41+0,16+1,625*2+0,95+0,625+1,3)*3,45 |  | 102.81 | [13 empty] | VV | 2 | 2 | True | 0 | ROZPOCET
| VV |  | (0,775+0,325+2,115+0,4*2+0,68+0,715+0,725+0,4+0,855*2)*3,45 |  | 28.445 | [13 empty] | VV | 2 | 2 | True | 0 | ROZPOCET
| VV |  | -0,7*1,97*3 |  | -4.137 | [13 empty] | VV | 2 | 2 | True | 0 | ROZPOCET
| VV |  | "přizdívky" 3,4* (0,85+0,4+1,61+0,87+0,65+0,365+0,15+0,72+0,6+0,3) |  | 22.151 | [13 empty] | VV | 2 | 2 | True | 0 | ROZPOCET
| VV |  | "2.np - viz půdorys" |  | -21.3 | [13 empty] | VV | 2 | 1 | True | 0 | ROZPOCET
| VV |  | (0,9+3,19+1,1+2,0)*3,35+100 |  | 124.087 | [13 empty] | VV | 2 | 2 | True | 0 | ROZPOCET
| VV |  | Součet |  | 252.056 | [13 empty] | VV | 2 | 4 | True | 1 | ROZPOCET
57 | K | 342272523 | Příčky z pórobetonových přesných příčkovek P4 - 550 kg/m3 na tenké maltové lože, tloušťky příčky 150 mm | m2 | 653.894 |  | 0 |  |  |  | základní |  | 0 | 0.10422 | 68.1488 | 0 | 0 | 4 | K | 2 |  |  |  | ROZPOCET | 0 | 0 | 0 | 0 | 0 | 1 | 0 | 4 | 963875988
| VV |  | "1.np - viz půdorys" | [15 empty] | VV | 2 | 1 | True | 0 | ROZPOCET
| VV |  | (5,6+1,55*2+2,115+5,6+4,25+5,6+0,36+1,005+0,21+2,71+0,95+48,45+5,95+6,925+6,1+3,55*2+3,97+2,28+0,57+12,28+3,7+1,725+0,25+3,7+3,475+3,3+2,025)*3,45 |  | 494.385 | [13 empty] | VV | 2 | 2 | True | 0 | ROZPOCET
| VV |  | (8,25+4,15+16,375+3,7*3+2,1+2,25*5+4,875+5,6*2+3,825+2,85+4,15+5,6+4,15+2,7+2,795+2,645+2,0+5,15+0,8+0,21)*3,45 |  | 366.304 | [13 empty] | VV | 2 | 2 | True | 0 | ROZPOCET
| VV |  | -(0,8*1,97*14+3,0*1,4+0,9*1,97*8+0,7*1,97*9+1,5*2,1+0,6*1,97+1,0*1,97+1,1*1,97*3+1,8*1,97) |  | -69.208 | [13 empty] | VV | 2 | 2 | True | 0 | ROZPOCET
| VV |  | 6,2*3,4+5,8*3,4 |  | 40.8 | [13 empty] | VV | 2 | 2 | True | 0 | ROZPOCET
| VV |  | "2.np - viz půdorys" |  | -216.62 | [13 empty] | VV | 2 | 1 | True | 0 | ROZPOCET
| VV |  | 3,95*3,35 |  | 13.233 | [13 empty] | VV | 2 | 2 | True | 0 | ROZPOCET
| VV |  | "1.pp - viz půdorys" | [15 empty] | VV | 2 | 1 | True | 0 | ROZPOCET
| VV |  | 25 |  | 25 | [13 empty] | VV | 2 | 2 | True | 0 | ROZPOCET
| VV |  | Součet |  | 653.894 | [13 empty] | VV | 2 | 4 | True | 1 | ROZPOCET
58 | K | 346244381 | Plentování ocelových válcovaných nosníků jednostranné cihlami na maltu, výška stojiny do 200 mm | m2 | 9.02 |  | 0 |  |  |  | základní |  | 0 | 0.17818 | 1.6072 | 0 | 0 | 4 | K | 2 |  |  |  | ROZPOCET | 0 | 0 | 0 | 0 | 0 | 1 | 0 | 4 | 1779148496
| VV |  | "pro nosníky - Z02" 4,5*2*0,15 |  | 1.35 | [13 empty] | VV | 2 | 2 | True | 0 | ROZPOCET
| VV |  | "pro nosníky - Z01" 6,5*2*2*0,21 |  | 5.46 | [13 empty] | VV | 2 | 2 | True | 0 | ROZPOCET
| VV |  | "vzt kanály - viz půd. 1.pp ns" | [15 empty] | VV | 2 | 1 | True | 0 | ROZPOCET
| VV |  | 0,17*(1,2+1,5+2,3+1,5)*2 |  | 2.21 | [13 empty] | VV | 2 | 2 | True | 0 | ROZPOCET
| VV |  | Součet |  | 9.02 | [13 empty] | VV | 2 | 4 | True | 1 | ROZPOCET
59 | K | 35624401R | M+D - Statické zajištění ztužujícíc žb panelové kce stěny pro vybourání otvoru - viz půd. 1.np | soubor | 0 |  | 0 |  |  |  | základní |  | 0 | 0.17818 | 0 | 0 | 0 | 4 | K | 2 |  |  |  | ROZPOCET | 0 | 0 | 0 | 0 | 0 | 1 | 0 | 4 | -1040122859
| P |  | Poznámka k položce: • Fixace stávajících panelů pomocí pl. 20/340/1000 – 8ks • Provedení lepených kotev M24 – chemická kotva, délka 450mm – 32ks • Provedení zarážek z 2x HEA č.100, délky 200mm – 8ks | [15 empty] | P | 2
| D | 4 | Vodorovné konstrukce |  |  |  | 0 | [5 empty] | 0 |  | 19.1575 |  | 0 | 1 | D | 1 |  |  |  | ROZPOCET | [6 empty] | 0
60 | K | 411121221 | Montáž prefabrikovaných železobetonových stropů se zalitím spár, včetně podpěrné konstrukce, na cementovou maltu ze stropních desek, šířky do 600 mm a délky do 900 mm | kus | 16 |  | 0 |  |  |  | základní |  | 0 | 0.00229 | 0.03664 | 0 | 0 | 4 | K | 2 |  |  |  | ROZPOCET | 0 | 0 | 0 | 0 | 0 | 1 | 0 | 4 | -1304096122
| VV |  | "dle půd. 1.np ns" 16 |  | 16 | [13 empty] | VV | 2 | 2 | True | 1 | ROZPOCET
61 | M | 593417460 | deska stropní plná PZD 89x29x9 cm, 5 kN/m2 | kus | 16 |  | 0 |  |  |  | základní |  | 0 | 0.054 | 0.864 | 0 | 0 | 8 | M | 2 |  |  |  | ROZPOCET | 0 | 0 | 0 | 0 | 0 | 1 | 0 | 4 | 96462103
62 | K | 411121232 | Montáž prefabrikovaných železobetonových stropů se zalitím spár, včetně podpěrné konstrukce, na cementovou maltu ze stropních desek, šířky do 600 mm a délky přes 900 do 1800 mm | kus | 15 |  | 0 |  |  |  | základní |  | 0 | 0.00459 | 0.06885 | 0 | 0 | 4 | K | 2 |  |  |  | ROZPOCET | 0 | 0 | 0 | 0 | 0 | 1 | 0 | 4 | -1213613866
| VV |  | "dle půd. 1.np ns" 15 |  | 15 | [13 empty] | VV | 2 | 2 | True | 1 | ROZPOCET
63 | M | 593417470 | deska stropní plná PZD 104x29x9 cm, 5 kN/m2 | kus | 15 |  | 0 |  |  |  | základní |  | 0 | 0.063 | 0.945 | 0 | 0 | 8 | M | 2 |  |  |  | ROZPOCET | 0 | 0 | 0 | 0 | 0 | 1 | 0 | 4 | 1509618954
64 | K | 411121243 | Montáž prefabrikovaných železobetonových stropů se zalitím spár, včetně podpěrné konstrukce, na cementovou maltu ze stropních desek, šířky do 600 mm a délky přes 1800 do 2700 mm | kus | 15 |  | 0 |  |  |  | základní |  | 0 | 0.00459 | 0.06885 | 0 | 0 | 4 | K | 2 |  |  |  | ROZPOCET | 0 | 0 | 0 | 0 | 0 | 1 | 0 | 4 | -1011235238
| VV |  | "dle půd. 1.np ns" 15 |  | 15 | [13 empty] | VV | 2 | 2 | True | 1 | ROZPOCET
65 | M | 593417350 | deska stropní plná PZD 239x29x9 cm, 5 kN/m2 | kus | 15 |  | 0 |  |  |  | základní |  | 0 | 0.106 | 1.59 | 0 | 0 | 8 | M | 2 |  |  |  | ROZPOCET | 0 | 0 | 0 | 0 | 0 | 1 | 0 | 4 | -1250546018
66 | K | 411321616 | Stropy z betonu železového (bez výztuže) stropů deskových, plochých střech, desek balkonových, desek hřibových stropů včetně hlavic hřibových sloupů tř. C 30/37 | m3 | 0.663 |  | 0 |  |  |  | základní |  | 0 | 2.4534 | 1.6266 | 0 | 0 | 4 | K | 2 |  |  |  | ROZPOCET | 0 | 0 | 0 | 0 | 0 | 1 | 0 | 4 | 1669752462
| VV |  | "dobetonávky tl. 180mm - dle půd. 1.pp ns" | [15 empty] | VV | 2 | 1 | True | 0 | ROZPOCET
| VV |  | (1,27*1,18+1,27*1,72)*0,18 |  | 0.663 | [13 empty] | VV | 2 | 2 | True | 1 | ROZPOCET
67 | K | 411351101 | Bednění stropů, kleneb nebo skořepin bez podpěrné konstrukce stropů deskových, balkonových nebo plošných konzol plné, rovné, popř. s náběhy zřízení | m2 | 3.683 |  | 0 |  |  |  | základní |  | 0 | 0.00215 | 0.0079185 | 0 | 0 | 4 | K | 2 |  |  |  | ROZPOCET | 0 | 0 | 0 | 0 | 0 | 1 | 0 | 4 | -1219450420
| VV |  | "dobetonávky tl. 150mm - dle půd. 1.pp ns" | [15 empty] | VV | 2 | 1 | True | 0 | ROZPOCET
| VV |  | (1,27*1,18+1,27*1,72) |  | 3.683 | [13 empty] | VV | 2 | 2 | True | 1 | ROZPOCET
68 | K | 411351102 | Bednění stropů, kleneb nebo skořepin bez podpěrné konstrukce stropů deskových, balkonových nebo plošných konzol plné, rovné, popř. s náběhy odstranění | m2 | 3.683 |  | 0 |  |  |  | základní |  | 0 | 0 | 0 | 0 | 0 | 4 | K | 2 |  |  |  | ROZPOCET | 0 | 0 | 0 | 0 | 0 | 1 | 0 | 4 | -1278496578
69 | K | 411354173 | Podpěrná konstrukce stropů výšky do 4 m se zesílením dna bednění na výměru m2 půdorysu pro zatížení betonovou směsí a výztuží zřízení | m2 | 3.683 |  | 0 |  |  |  | základní |  | 0 | 0.00524 | 0.019299 | 0 | 0 | 4 | K | 2 |  |  |  | ROZPOCET | 0 | 0 | 0 | 0 | 0 | 1 | 0 | 4 | -936066542
| VV |  | "dobetonávky tl. 150mm - dle půd. 1.pp ns" | [15 empty] | VV | 2 | 1 | True | 0 | ROZPOCET
| VV |  | (1,27*1,18+1,27*1,72) |  | 3.683 | [13 empty] | VV | 2 | 2 | True | 1 | ROZPOCET
70 | K | 411354174 | Podpěrná konstrukce stropů výšky do 4 m se zesílením dna bednění na výměru m2 půdorysu pro zatížení betonovou směsí a výztuží odstranění | m2 | 3.683 |  | 0 |  |  |  | základní |  | 0 | 0 | 0 | 0 | 0 | 4 | K | 2 |  |  |  | ROZPOCET | 0 | 0 | 0 | 0 | 0 | 1 | 0 | 4 | 1840783321
71 | K | 411362021 | Výztuž stropů prostě uložených, vetknutých, spojitých, deskových, trámových (žebrových, kazetových), s keramickými a jinými vložkami, konsolových nebo balkonových, hřibových včetně hlavic hřibových sloupů, plochých střech a pro zavěšení železobetonových podhledů ze svařovaných sítí z drátů typu KARI | t | 0.07 |  | 0 |  |  |  | základní |  | 0 | 1.0531 | 0.073714 | 0 | 0 | 4 | K | 2 |  |  |  | ROZPOCET | 0 | 0 | 0 | 0 | 0 | 1 | 0 | 4 | 540708588
| VV |  | "dobetonávky tl. 150mm - dle půd. 1.pp ns" | [15 empty] | VV | 2 | 1 | True | 0 | ROZPOCET
| VV |  | (1,27*1,18+1,27*1,72)*7,9*2*1,2/1000 |  | 0.07 | [13 empty] | VV | 2 | 2 | True | 1 | ROZPOCET
72 | K | 411354232R00 | Bednění stropů plech lesklý, vlna - TR 45/150/1 - strecha (viz det. D11.20) | m2 | 1.44 |  | 0 |  |  |  | základní |  | 0 | 0 | 0 | 0 | 0 | 4 | K | 2 |  |  |  | ROZPOCET | 0 | 0 | 0 | 0 | 0 | 1 | 0 | 4 | -676689166
73 | K | 411388531 | Zabetonování otvorů ve stropech nebo v klenbách včetně lešení, bednění, odbednění a výztuže (materiál v ceně) ve stropech železobetonových, tvárnicových a prefabrikovaných | m3 | 1.593 |  | 0 |  |  |  | základní |  | 0 | 2.3428 | 3.732 | 0 | 0 | 4 | K | 2 |  |  |  | ROZPOCET | 0 | 0 | 0 | 0 | 0 | 1 | 0 | 4 | 1007036172
| P |  | Poznámka k položce: 22. Dobetonávky ŽB stropu tl.250mm., Beton B C25/30, OCEL 10505(5). Dobetonávky tl.250mm jsou vyztuženy při horním i dolním okraji KARI sítí R8 100/100mm. Po obvodu jsou provedeny po 200mm kotvy z výztuže R10, dl.250mm. Kotvy R10 jsou vlepeny chemickou kotvou do návrtu o profilu 14mm, hl.80mm do stávajícího stropu. | [15 empty] | P | 2
| VV |  | 1000x600 – 2ks | [15 empty] | VV | 2 | 1 | True | 0 | ROZPOCET
| VV |  | 1,0*0,6*2*0,25 |  | 0.3 | [13 empty] | VV | 2 | 2 | True | 0 | ROZPOCET
| VV |  | 1800x900 – 2ks | [15 empty] | VV | 2 | 1 | True | 0 | ROZPOCET
| VV |  | 1,8*0,9*2*0,25 |  | 0.81 | [13 empty] | VV | 2 | 2 | True | 0 | ROZPOCET
| VV |  | 600x500 – 1ks | [15 empty] | VV | 2 | 1 | True | 0 | ROZPOCET
| VV |  | 0,6*0,5*0,25 |  | 0.075 | [13 empty] | VV | 2 | 2 | True | 0 | ROZPOCET
| VV |  | 1100x700 – 1 ks | [15 empty] | VV | 2 | 1 | True | 0 | ROZPOCET
| VV |  | 1,1*0,7*0,25 |  | 0.193 | [13 empty] | VV | 2 | 2 | True | 0 | ROZPOCET
| VV |  | 400x400 – 2ks | [15 empty] | VV | 2 | 1 | True | 0 | ROZPOCET
| VV |  | 0,4*0,4*2*0,25 |  | 0.08 | [13 empty] | VV | 2 | 2 | True | 0 | ROZPOCET
| VV |  | 900x400 – 1ks | [15 empty] | VV | 2 | 1 | True | 0 | ROZPOCET
| VV |  | 0,9*0,4*0,25 |  | 0.09 | [13 empty] | VV | 2 | 2 | True | 0 | ROZPOCET
| VV |  | 600x300 – 1ks | [15 empty] | VV | 2 | 1 | True | 0 | ROZPOCET
| VV |  | 0,6*0,3*0,25 |  | 0.045 | [13 empty] | VV | 2 | 2 | True | 0 | ROZPOCET
| VV |  | Součet |  | 1.593 | [13 empty] | VV | 2 | 4 | True | 1 | ROZPOCET
74 | K | 43032141R | Schodišťové konstrukce a rampy z betonu železového (bez výztuže) stupně, schodnice, ramena, podesty s nosníky tř. C35/45 XD3 | m3 | 3.894 |  | 0 |  |  |  | základní |  | 0 | 2.4534 | 9.5534 | 0 | 0 | 4 | K | 2 |  |  |  | ROZPOCET | 0 | 0 | 0 | 0 | 0 | 1 | 0 | 4 | -1483177428
| VV |  | "dle v. 1.pp ns" | [15 empty] | VV | 2 | 1 | True | 0 | ROZPOCET
| VV |  | "únikové schoditě" 0,62*2,105 |  | 1.305 | [13 empty] | VV | 2 | 2 | True | 0 | ROZPOCET
| VV |  | "rampa + schodiště" 0,724*0,9+9,688*0,2 |  | 2.589 | [13 empty] | VV | 2 | 2 | True | 0 | ROZPOCET
| VV |  | Součet |  | 3.894 | [13 empty] | VV | 2 | 4 | True | 1 | ROZPOCET
75 | K | 430362021 | Výztuž schodišťových konstrukcí a ramp stupňů, schodnic, ramen, podest s nosníky ze svařovaných sítí z drátů typu KARI | t | 0.333 |  | 0 |  |  |  | základní |  | 0 | 1.0531 | 0.35067 | 0 | 0 | 4 | K | 2 |  |  |  | ROZPOCET | 0 | 0 | 0 | 0 | 0 | 1 | 0 | 4 | -442252078
| VV |  | "dle v. 1.pp ns" | [15 empty] | VV | 2 | 1 | True | 0 | ROZPOCET
| VV |  | "únikové schoditě" (1,375+1,105+0,18)*2,105*7,9*2*1,2/1000 |  | 0.106 | [13 empty] | VV | 2 | 2 | True | 0 | ROZPOCET
| VV |  | "rampa + schodiště" ((0,845+0,14+1,575)*0,9+9,688)*7,9*2*1,2/1000 |  | 0.227 | [13 empty] | VV | 2 | 2 | True | 0 | ROZPOCET
| VV |  | Součet |  | 0.333 | [13 empty] | VV | 2 | 4 | True | 1 | ROZPOCET
76 | K | 433351131 | Bednění schodnic včetně podpěrné konstrukce výšky do 4 m půdorysně přímočarých zřízení | m2 | 22.859 |  | 0 |  |  |  | základní |  | 0 | 0.00874 | 0.19979 | 0 | 0 | 4 | K | 2 |  |  |  | ROZPOCET | 0 | 0 | 0 | 0 | 0 | 1 | 0 | 4 | -1852746093
| VV |  | "dle v. 1.pp ns" | [15 empty] | VV | 2 | 1 | True | 0 | ROZPOCET
| VV |  | "únikové schoditě" (1,375+1,105+0,18)*2,105+0,62*2 |  | 6.839 | [13 empty] | VV | 2 | 2 | True | 0 | ROZPOCET
| VV |  | "rampa + schodiště" (0,845+0,14+1,575)*0,9+9,688+12,9*0,2+0,724*2 |  | 16.02 | [13 empty] | VV | 2 | 2 | True | 0 | ROZPOCET
| VV |  | Součet |  | 22.859 | [13 empty] | VV | 2 | 4 | True | 1 | ROZPOCET
77 | K | 433351132 | Bednění schodnic včetně podpěrné konstrukce výšky do 4 m půdorysně přímočarých odstranění | m2 | 22.859 |  | 0 |  |  |  | základní |  | 0 | 0 | 0 | 0 | 0 | 4 | K | 2 |  |  |  | ROZPOCET | 0 | 0 | 0 | 0 | 0 | 1 | 0 | 4 | 576867061
78 | K | 434351141 | Bednění stupňů betonovaných na podstupňové desce nebo na terénu půdorysně přímočarých zřízení | m2 | 3.153 |  | 0 |  |  |  | základní |  | 0 | 0.00658 | 0.020747 | 0 | 0 | 4 | K | 2 |  |  |  | ROZPOCET | 0 | 0 | 0 | 0 | 0 | 1 | 0 | 4 | 1581030079
| VV |  | "dle v. 1.pp ns" | [15 empty] | VV | 2 | 1 | True | 0 | ROZPOCET
| VV |  | "únikové schoditě" (0,41+0,175*3)*2,105 |  | 1.968 | [13 empty] | VV | 2 | 2 | True | 0 | ROZPOCET
| VV |  | "rampa + schodiště" (0,4+0,1833*5)*0,9 |  | 1.185 | [13 empty] | VV | 2 | 2 | True | 0 | ROZPOCET
| VV |  | Součet |  | 3.153 | [13 empty] | VV | 2 | 4 | True | 1 | ROZPOCET
79 | K | 434351142 | Bednění stupňů betonovaných na podstupňové desce nebo na terénu půdorysně přímočarých odstranění | m2 | 3.153 |  | 0 |  |  |  | základní |  | 0 | 0 | 0 | 0 | 0 | 4 | K | 2 |  |  |  | ROZPOCET | 0 | 0 | 0 | 0 | 0 | 1 | 0 | 4 | -1931360599
| D | 6 | Úpravy povrchů, podlahy a osazování výplní |  |  |  | 0 | [5 empty] | 0 |  | 1856.3201 |  | 0 | 1 | D | 1 |  |  |  | ROZPOCET | [6 empty] | 0
80 | K | 611131121 | Podkladní a spojovací vrstva vnitřních omítaných ploch penetrace akrylát-silikonová nanášená ručně stropů | m2 | 172.29 |  | 0 |  |  |  | základní |  | 0 | 0.00026 | 0.044795 | 0 | 0 | 4 | K | 2 |  |  |  | ROZPOCET | 0 | 0 | 0 | 0 | 0 | 1 | 0 | 4 | -189995795
| VV |  | "stropy - omítka" | [15 empty] | VV | 2 | 1 | True | 0 | ROZPOCET
| VV |  | "dle půd. a tab. m. 1.np" | [15 empty] | VV | 2 | 1 | True | 0 | ROZPOCET
| VV |  | "E1.20" 3,96 |  | 3.96 | [13 empty] | VV | 2 | 2 | True | 0 | ROZPOCET
| VV |  | "E1.39" 146,92 |  | 146.92 | [13 empty] | VV | 2 | 2 | True | 0 | ROZPOCET
| VV |  | "E1.40" 18,41 |  | 18.41 | [13 empty] | VV | 2 | 2 | True | 0 | ROZPOCET
| VV |  | "E1.41" 3,0 |  | 3 | [13 empty] | VV | 2 | 2 | True | 0 | ROZPOCET
| VV |  | Součet |  | 172.29 | [13 empty] | VV | 2 | 4 | True | 1 | ROZPOCET
81 | K | 61131113R | Potažení vnitřních ploch štukem tloušťky 3-4 mm vodorovných konstrukcí stropů rovných | m2 | 172.29 |  | 0 |  |  |  | základní |  | 0 | 0.003 | 0.51687 | 0 | 0 | 4 | K | 2 |  |  |  | ROZPOCET | 0 | 0 | 0 | 0 | 0 | 1 | 0 | 4 | 356283010
| VV |  | "stropy - omítka" | [15 empty] | VV | 2 | 1 | True | 0 | ROZPOCET
| VV |  | "dle půd. a tab. m. 1.np" | [15 empty] | VV | 2 | 1 | True | 0 | ROZPOCET
| VV |  | "E1.20" 3,96 |  | 3.96 | [13 empty] | VV | 2 | 2 | True | 0 | ROZPOCET
| VV |  | "E1.39" 146,92 |  | 146.92 | [13 empty] | VV | 2 | 2 | True | 0 | ROZPOCET
| VV |  | "E1.40" 18,41 |  | 18.41 | [13 empty] | VV | 2 | 2 | True | 0 | ROZPOCET
| VV |  | "E1.41" 3,0 |  | 3 | [13 empty] | VV | 2 | 2 | True | 0 | ROZPOCET
| VV |  | Součet |  | 172.29 | [13 empty] | VV | 2 | 4 | True | 1 | ROZPOCET
82 | K | 612131101 | Podkladní a spojovací vrstva vnitřních omítaných ploch cementový postřik nanášený ručně celoplošně stěn | m2 | 0 |  | 0 |  |  |  | základní |  | 0 | 0.00735 | 0 | 0 | 0 | 4 | K | 2 |  |  |  | ROZPOCET | 0 | 0 | 0 | 0 | 0 | 1 | 0 | 4 | -255006912
| VV |  | "po odsekání obkladů na zůstavších zdech - dle půd. bourání" | [15 empty] | VV | 2 | 1 | True | 0 | ROZPOCET
| VV |  | "E116" (3,94+0,4+2,4*2)*1,8 |  | 16.452 | [13 empty] | VV | 2 | 2 | True | 0 | ROZPOCET
| VV |  | "E114" (2,77+0,1+14,48+5*0,4)*1,8-(3,96+5,6)*0,4+0,4*1,8-0,9*1,8+(0,7+0,86)*2*1,8+0,4*4*1,8+(0,265*4+0,4*2)*1,8 |  | 41.95 | [13 empty] | VV | 2 | 2 | True | 0 | ROZPOCET
| VV |  | "E120" (2,85+2,99+0,25+0,4*3)*1,4 |  | 10.206 | [13 empty] | VV | 2 | 2 | True | 0 | ROZPOCET
| VV |  | "E121" (5,89+0,4*2)*1,4 |  | 9.366 | [13 empty] | VV | 2 | 2 | True | 0 | ROZPOCET
| VV |  | "E123" (4,97+2,1+0,4*2)*1,8-0,9*1,8+(0,4+0,25*2)*1,8 |  | 14.166 | [13 empty] | VV | 2 | 2 | True | 0 | ROZPOCET
| VV |  | "E122" 0,25*2*1,8 |  | 0.9 | [13 empty] | VV | 2 | 2 | True | 0 | ROZPOCET
| VV |  | "E119" 0,25*2*1,8 |  | 0.9 | [13 empty] | VV | 2 | 2 | True | 0 | ROZPOCET
| VV |  | "E117" (1,985+1,065)*1,8 |  | 5.49 | [13 empty] | VV | 2 | 2 | True | 0 | ROZPOCET
| VV |  | "E124+E125" 0,4*2*1,8+0,25*1,8 |  | 1.89 | [13 empty] | VV | 2 | 2 | True | 0 | ROZPOCET
| VV |  | "E128" (0,25*2+0,4)*1,8 |  | 1.62 | [13 empty] | VV | 2 | 2 | True | 0 | ROZPOCET
| VV |  | "E144" (0,4+0,25)*1,8 |  | 1.17 | [13 empty] | VV | 2 | 2 | True | 0 | ROZPOCET
| VV |  | "1.np - viz půdorys" | [15 empty] | VV | 2 | 1 | True | 0 | ROZPOCET
| VV |  | "nové zdivo" | [15 empty] | VV | 2 | 1 | True | 0 | ROZPOCET
| VV |  | ((5,6*4+0,2*4+1,93+10,8+8,45+7,53+2,2+6,47+0,85*8)*3,45-1,2*0,5*7)*2 |  | 456.522 | [13 empty] | VV | 2 | 2 | True | 0 | ROZPOCET
| VV |  | (0,45+6,0+5,6+0,6*2+0,4+0,33+0,98+0,065+1,2+0,755+0,525+0,355+0,325+0,98+1,2+0,93+0,515+0,53+1,0+0,715+0,83+1,2+1,2+0,31+0,425)*3,45*2 |  | 193.338 | [13 empty] | VV | 2 | 2 | True | 0 | ROZPOCET
| VV |  | -(0,9*1,97*5+1,2*0,5*6)*2 |  | -24.93 | [13 empty] | VV | 2 | 2 | True | 0 | ROZPOCET
| VV |  | Součet |  | 729.04 | [13 empty] | VV | 2 | 4 | True | 1 | ROZPOCET
83 | K | 612131121 | Podkladní a spojovací vrstva vnitřních omítaných ploch penetrace akrylát-silikonová nanášená ručně stěn | m2 | 3187.479 |  | 0 |  |  |  | základní |  | 0 | 0.00026 | 0.82874 | 0 | 0 | 4 | K | 2 |  |  |  | ROZPOCET | 0 | 0 | 0 | 0 | 0 | 1 | 0 | 4 | 421520962
| VV |  | "1.np - viz půd. 1.np" | [15 empty] | VV | 2 | 1 | True | 0 | ROZPOCET
| VV |  | ((2,84+1,5+0,05+0,425+4,025+2,825+0,9+1,17+12,5+13,0+8,12+1,65+3,15+2,0+3,15+2,535+2,375)*3,45-(1,8*1,97+0,9*1,97*2+0,8*1,97*2+1,7*2,1))*2 |  | 0 | [13 empty] | VV | 2 | 2 | True | 0 | ROZPOCET
| VV |  | "1.np - viz půd. 1.np" 0,275*3,45*2 |  | 0 | [13 empty] | VV | 2 | 2 | True | 0 | ROZPOCET
| VV |  | (0,925+0,9+0,945+0,895+0,945+0,8+0,95+1,05+0,45*4)*3,45*2 |  | 0 | [13 empty] | VV | 2 | 2 | True | 0 | ROZPOCET
| VV |  | ((0,67*2+2,41)*2+0,72+0,15+0,32+0,55+0,67+0,55+0,27+0,715+0,625+0,465+2,25*2+1,45+0,4+1,9+0,875+0,325+0,56*2+0,41+0,16+1,625*2+0,95+0,625+1,3)*3,45*2 |  | 0 | [13 empty] | VV | 2 | 2 | True | 0 | ROZPOCET
| VV |  | (0,775+0,325+2,115+0,4*2+0,68+0,715+0,725+0,4+0,855*2)*3,45*2 |  | 0 | [13 empty] | VV | 2 | 2 | True | 0 | ROZPOCET
| VV |  | -0,7*1,97*3*2 |  | 0 | [13 empty] | VV | 2 | 2 | True | 0 | ROZPOCET
| VV |  | (5,6+1,55*2+2,115+5,6+4,25+5,6+0,36+1,005+0,21+2,71+0,95+48,45+5,95+6,925+6,1+3,55*2+3,97+2,28+0,57+12,28+3,7+1,725+0,25+3,7+3,475+3,3+2,025)*3,45*2 |  | 770.358 | [13 empty] | VV | 2 | 2 | True | 0 | ROZPOCET
| VV |  | (8,25+4,15+16,375+3,7*3+2,1+2,25*5+4,875+5,6*2+3,825+2,85+4,15+5,6+4,15+2,7+2,795+2,645+2,0+5,15+0,8+0,21)*3,45*2 |  | 732.608 | [13 empty] | VV | 2 | 2 | True | 0 | ROZPOCET
| VV |  | -(0,8*1,97*14+3,0*1,4+0,9*1,97*8+0,7*1,97*9+1,5*2,1+0,6*1,97+1,0*1,97+1,1*1,97*3+1,8*1,97)*2 |  | -138.416 | [13 empty] | VV | 2 | 2 | True | 0 | ROZPOCET
| VV |  | (40,8+2,38)*2 |  | 86.36 | [13 empty] | VV | 2 | 2 | True | 0 | ROZPOCET
| VV |  | "přizdívky" 3,4* (0,85+0,4+1,61+0,87+0,65+0,365+0,15+0,72+0,6+0,3) |  | 22.151 | [13 empty] | VV | 2 | 2 | True | 0 | ROZPOCET
| VV |  | "po odsekání obkladů na zůstavších zdech - dle půd. bourání" | [15 empty] | VV | 2 | 1 | True | 0 | ROZPOCET
| VV |  | "E116" (3,94+0,4+2,4*2)*1,8 |  | 16.452 | [13 empty] | VV | 2 | 2 | True | 0 | ROZPOCET
| VV |  | "E114" (2,77+0,1+14,48+5*0,4)*1,8-(3,96+5,6)*0,4+0,4*1,8-0,9*1,8+(0,7+0,86)*2*1,8+0,4*4*1,8+(0,265*4+0,4*2)*1,8 |  | 41.95 | [13 empty] | VV | 2 | 2 | True | 0 | ROZPOCET
| VV |  | "E120" (2,85+2,99+0,25+0,4*3)*1,4 |  | 10.206 | [13 empty] | VV | 2 | 2 | True | 0 | ROZPOCET
| VV |  | "E121" (5,89+0,4*2)*1,4 |  | 9.366 | [13 empty] | VV | 2 | 2 | True | 0 | ROZPOCET
| VV |  | "E123" (4,97+2,1+0,4*2)*1,8-0,9*1,8+(0,4+0,25*2)*1,8 |  | 14.166 | [13 empty] | VV | 2 | 2 | True | 0 | ROZPOCET
| VV |  | "E122" 0,25*2*1,8 |  | 0.9 | [13 empty] | VV | 2 | 2 | True | 0 | ROZPOCET
| VV |  | "E119" 0,25*2*1,8 |  | 0.9 | [13 empty] | VV | 2 | 2 | True | 0 | ROZPOCET
| VV |  | "E117" (1,985+1,065)*1,8 |  | 5.49 | [13 empty] | VV | 2 | 2 | True | 0 | ROZPOCET
| VV |  | "E124+E125" 0,4*2*1,8+0,25*1,8 |  | 1.89 | [13 empty] | VV | 2 | 2 | True | 0 | ROZPOCET
| VV |  | "E128" (0,25*2+0,4)*1,8 |  | 1.62 | [13 empty] | VV | 2 | 2 | True | 0 | ROZPOCET
| VV |  | "E144" (0,4+0,25)*1,8 |  | 1.17 | [13 empty] | VV | 2 | 2 | True | 0 | ROZPOCET
| VV |  | "1.np - viz půdorys" | [15 empty] | VV | 2 | 1 | True | 0 | ROZPOCET
| VV |  | "nové zdivo" | [15 empty] | VV | 2 | 1 | True | 0 | ROZPOCET
| VV |  | ((5,6*4+0,2*4+1,93+10,8+8,45+7,53+2,2+6,47+0,85*8)*3,45-1,2*0,5*7)*2 |  | 456.522 | [13 empty] | VV | 2 | 2 | True | 0 | ROZPOCET
| VV |  | (0,45+6,0+5,6+0,6*2+0,4+0,33+0,98+0,065+1,2+0,755+0,525+0,355+0,325+0,98+1,2+0,93+0,515+0,53+1,0+0,715+0,83+1,2+1,2+0,31+0,425)*3,45*2 |  | 193.338 | [13 empty] | VV | 2 | 2 | True | 0 | ROZPOCET
| VV |  | -(0,9*1,97*5+1,2*0,5*6)*2 |  | -24.93 | [13 empty] | VV | 2 | 2 | True | 0 | ROZPOCET
| VV |  | "vyzdívka parapetu - viz 1.np ns" 1,06*1,0 |  | 1.06 | [13 empty] | VV | 2 | 2 | True | 0 | ROZPOCET
| VV |  | 1,2*2,2*2 |  | 5.28 | [13 empty] | VV | 2 | 2 | True | 0 | ROZPOCET
| VV |  | "obvod" | [15 empty] | VV | 2 | 1 | True | 0 | ROZPOCET
| VV |  | 27,3*1,5-((2,4+4,8+5,4*2+5,12)*(1,5-0,56)) |  | 19.217 | [13 empty] | VV | 2 | 2 | True | 0 | ROZPOCET
| VV |  | (2,39+5,3+2,215)*3,45-(1,5*1,5+1,4*2,1+1,8*2,1)+0,15*(1,5*4+1,7+2,2*4+2,1) |  | 27.992 | [13 empty] | VV | 2 | 2 | True | 0 | ROZPOCET
| VV |  | "stávající zdivo" | [15 empty] | VV | 2 | 1 | True | 0 | ROZPOCET
| VV |  | (11,9+4,93+3,17+6,67+3,17+5,85+12,8+7,97+2,28+2,1+2,34+2,28+3,91+6,25+3,18+2,75+1,96+3,3+6,0+0,7+3,95+5,69+12,15+11,6+8,9+11,75+5,855+11,95+10,7)*3,45 |  | 607.39 | [13 empty] | VV | 2 | 2 | True | 0 | ROZPOCET
| VV |  | (1,15+18,0+0,57*2+0,19+2,4+0,25*12+2,4+1,55*2+0,6*2+2,4*2+6,25+6,25+0,705+8,2*2+0,3*2+2,4*2+2,0+0,25+2,4+0,4*129)*3,45 |  | 443.791 | [13 empty] | VV | 2 | 2 | True | 0 | ROZPOCET
| VV |  | -(5,36*2,34+5,34*2,34+2,05*2,34+1,6*2,1+1,0*1,0+4,8*1,45+2,4*1,45+2,34*1,45+1,21*1,45+2,4*1,45+1,2*1,45+1,06*1,0+2,4*1,45+1,5*1,5+5,12*2,34+5,4*2,34) |  | -86.409 | [13 empty] | VV | 2 | 2 | True | 0 | ROZPOCET
| VV |  | -(5,4*2,34+4,8*2,34+2,4*2,34+5,4*2,34*2+5,2*2,34+2,325*2,34*2+2,2*2,0*2+0,7*1,97*4+1,2*2,34+5,38*2,34+5,37*2,34+5,32*2,34) |  | -132.533 | [13 empty] | VV | 2 | 2 | True | 0 | ROZPOCET
| VV |  | (5,36+2,34+5,34+2,34+2,05+2,34+1,6+1,0+1,0+4,8+1,45+2,4+1,45+2,34+1,45+1,21+1,45+2,4+1,45+1,2+1,45+1,06+1,0+2,4+1,45+1,5+1,5+5,12+2,34)*0,12*2 |  | 15.07 | [13 empty] | VV | 2 | 2 | True | 0 | ROZPOCET
| VV |  | (5,4*2+2,34*2+4,8+2,34+2,4+2,34+5,4*2+2,34*2+5,2+2,34+2,325*2+2,34*2+2,2*2+1,2+2,34+5,38+2,34+5,37+2,34+5,32+2,34)*0,12*2 |  | 21.778 | [13 empty] | VV | 2 | 2 | True | 0 | ROZPOCET
| VV |  | (2,1*2+2,0*4)*0,12 |  | 1.464 | [13 empty] | VV | 2 | 2 | True | 0 | ROZPOCET
| VV |  | "odpočet obkladů" -788,722 |  | -788.722 | [13 empty] | VV | 2 | 2 | True | 0 | ROZPOCET
| VV |  | "2.np - viz půdorys" | [15 empty] | VV | 2 | 1 | True | 0 | ROZPOCET
| VV |  | 60,0*5+500 |  | 800 | [13 empty] | VV | 2 | 2 | True | 0 | ROZPOCET
| VV |  | "1.pp - viz půdorys" | [15 empty] | VV | 2 | 1 | True | 0 | ROZPOCET
| VV |  | 25*2 |  | 50 | [13 empty] | VV | 2 | 2 | True | 0 | ROZPOCET
| VV |  | Součet |  | 3187.479 | [13 empty] | VV | 2 | 4 | True | 1 | ROZPOCET
84 | K | 612142001 | Potažení vnitřních ploch pletivem v ploše nebo pruzích, na plném podkladu sklovláknitým vtlačením do tmelu stěn | m2 | 2595.022 |  | 0 |  |  |  | základní |  | 0 | 0.00489 | 12.6897 | 0 | 0 | 4 | K | 2 |  |  |  | ROZPOCET | 0 | 0 | 0 | 0 | 0 | 1 | 0 | 4 | -1945317591
| VV |  | "1.np - viz půd. 1.np" | [15 empty] | VV | 2 | 1 | True | 0 | ROZPOCET
| VV |  | ((2,84+1,5+0,05+0,425+4,025+2,825+0,9+1,17+12,5+13,0+8,12+1,65+3,15+2,0+3,15+2,535+2,375)*3,45-(1,8*1,97+0,9*1,97*2+0,8*1,97*2+1,7*2,1))*2 |  | 0 | [13 empty] | VV | 2 | 2 | True | 0 | ROZPOCET
| VV |  | "1.np - viz půd. 1.np" 0,275*3,45*2 |  | 0 | [13 empty] | VV | 2 | 2 | True | 0 | ROZPOCET
| VV |  | (0,925+0,9+0,945+0,895+0,945+0,8+0,95+1,05+0,45*4)*3,45*2 |  | 0 | [13 empty] | VV | 2 | 2 | True | 0 | ROZPOCET
| VV |  | ((0,67*2+2,41)*2+0,72+0,15+0,32+0,55+0,67+0,55+0,27+0,715+0,625+0,465+2,25*2+1,45+0,4+1,9+0,875+0,325+0,56*2+0,41+0,16+1,625*2+0,95+0,625+1,3)*3,45*2 |  | 0 | [13 empty] | VV | 2 | 2 | True | 0 | ROZPOCET
| VV |  | (0,775+0,325+2,115+0,4*2+0,68+0,715+0,725+0,4+0,855*2)*3,45*2 |  | 0 | [13 empty] | VV | 2 | 2 | True | 0 | ROZPOCET
| VV |  | -0,7*1,97*3*2 |  | 0 | [13 empty] | VV | 2 | 2 | True | 0 | ROZPOCET
| VV |  | (5,6+1,55*2+2,115+5,6+4,25+5,6+0,36+1,005+0,21+2,71+0,95+48,45+5,95+6,925+6,1+3,55*2+3,97+2,28+0,57+12,28+3,7+1,725+0,25+3,7+3,475+3,3+2,025)*3,45*2 |  | 988.77 | [13 empty] | VV | 2 | 2 | True | 0 | ROZPOCET
| VV |  | (8,25+4,15+16,375+3,7*3+2,1+2,25*5+4,875+5,6*2+3,825+2,85+4,15+5,6+4,15+2,7+2,795+2,645+2,0+5,15+0,8+0,21)*3,45*2 |  | 732.608 | [13 empty] | VV | 2 | 2 | True | 0 | ROZPOCET
| VV |  | -(0,8*1,97*14+3,0*1,4+0,9*1,97*8+0,7*1,97*9+1,5*2,1+0,6*1,97+1,0*1,97+1,1*1,97*3+1,8*1,97)*2 |  | -138.416 | [13 empty] | VV | 2 | 2 | True | 0 | ROZPOCET
| VV |  | "vyzdívka parapetu - viz 1.np ns" 1,06*1,0 |  | 1.06 | [13 empty] | VV | 2 | 2 | True | 0 | ROZPOCET
| VV |  | "přizdívky" 3,4* (0,85+0,4+1,61+0,87+0,65+0,365+0,15+0,72+0,6+0,3) |  | 22.151 | [13 empty] | VV | 2 | 2 | True | 0 | ROZPOCET
| VV |  | 1,2*2,2*2 |  | 5.28 | [13 empty] | VV | 2 | 2 | True | 0 | ROZPOCET
| VV |  | (40,8+2,38)*2 |  | 86.36 | [13 empty] | VV | 2 | 2 | True | 0 | ROZPOCET
| VV |  | "obvod" | [15 empty] | VV | 2 | 1 | True | 0 | ROZPOCET
| VV |  | 27,3*1,5-((2,4+4,8+5,4*2+5,12)*(1,5-0,56)) |  | 19.217 | [13 empty] | VV | 2 | 2 | True | 0 | ROZPOCET
| VV |  | (2,39+5,3+2,215)*3,45-(1,5*1,5+1,4*2,1+1,8*2,1)+0,15*(1,5*4+1,7+2,2*4+2,1) |  | 27.992 | [13 empty] | VV | 2 | 2 | True | 0 | ROZPOCET
| VV |  | "2.np - viz půdorys" | [15 empty] | VV | 2 | 1 | True | 0 | ROZPOCET
| VV |  | 60,0*5+500 |  | 800 | [13 empty] | VV | 2 | 2 | True | 0 | ROZPOCET
| VV |  | "1.pp - viz půdorys" | [15 empty] | VV | 2 | 1 | True | 0 | ROZPOCET
| VV |  | 25*2 |  | 50 | [13 empty] | VV | 2 | 2 | True | 0 | ROZPOCET
| VV |  | Součet |  | 2595.022 | [13 empty] | VV | 2 | 4 | True | 1 | ROZPOCET
85 | K | 61231113R | Potažení vnitřních ploch štukem tloušťky 3-4 mm svislých konstrukcí stěn | m2 | 3777.421 |  | 0 |  |  |  | základní |  | 0 | 0.003 | 11.3323 | 0 | 0 | 4 | K | 2 |  |  |  | ROZPOCET | 0 | 0 | 0 | 0 | 0 | 1 | 0 | 4 | 2127788537
| VV |  | "1.np - viz půd. 1.np" | [15 empty] | VV | 2 | 1 | True | 0 | ROZPOCET
| VV |  | ((2,84+1,5+0,05+0,425+4,025+2,825+0,9+1,17+12,5+13,0+8,12+1,65+3,15+2,0+3,15+2,535+2,375)*3,45-(1,8*1,97+0,9*1,97*2+0,8*1,97*2+1,7*2,1))*2-245,7 |  | 155.956 | [13 empty] | VV | 2 | 2 | True | 0 | ROZPOCET
| VV |  | "1.np - viz půd. 1.np" 0,275*3,45*2 |  | 1.898 | [13 empty] | VV | 2 | 2 | True | 0 | ROZPOCET
| VV |  | (0,925+0,9+0,945+0,895+0,945+0,8+0,95+1,05+0,45*4)*3,45*2 |  | 63.549 | [13 empty] | VV | 2 | 2 | True | 0 | ROZPOCET
| VV |  | ((0,67*2+2,41)*2+0,72+0,15+0,32+0,55+0,67+0,55+0,27+0,715+0,625+0,465+2,25*2+1,45+0,4+1,9+0,875+0,325+0,56*2+0,41+0,16+1,625*2+0,95+0,625+1,3)*3,45*2 |  | 205.62 | [13 empty] | VV | 2 | 2 | True | 0 | ROZPOCET
| VV |  | (0,775+0,325+2,115+0,4*2+0,68+0,715+0,725+0,4+0,855*2)*3,45*2 |  | 56.891 | [13 empty] | VV | 2 | 2 | True | 0 | ROZPOCET
| VV |  | -0,7*1,97*3*2 |  | -8.274 | [13 empty] | VV | 2 | 2 | True | 0 | ROZPOCET
| VV |  | (5,6+1,55*2+2,115+5,6+4,25+5,6+0,36+1,005+0,21+2,71+0,95+48,45+5,95+6,925+6,1+3,55*2+3,97+2,28+0,57+12,28+3,7+1,725+0,25+3,7+3,475+3,3+2,025)*3,45*2 |  | 988.77 | [13 empty] | VV | 2 | 2 | True | 0 | ROZPOCET
| VV |  | (8,25+4,15+16,375+3,7*3+2,1+2,25*5+4,875+5,6*2+3,825+2,85+4,15+5,6+4,15+2,7+2,795+2,645+2,0+5,15+0,8+0,21)*3,45*2 |  | 732.608 | [13 empty] | VV | 2 | 2 | True | 0 | ROZPOCET
| VV |  | -(0,8*1,97*14+3,0*1,4+0,9*1,97*8+0,7*1,97*9+1,5*2,1+0,6*1,97+1,0*1,97+1,1*1,97*3+1,8*1,97)*2 |  | -138.416 | [13 empty] | VV | 2 | 2 | True | 0 | ROZPOCET
| VV |  | (40,8+2,38)*2 |  | 86.36 | [13 empty] | VV | 2 | 2 | True | 0 | ROZPOCET
| VV |  | "přizdívky" 3,4* (0,85+0,4+1,61+0,87+0,65+0,365+0,15+0,72+0,6+0,3) |  | 22.151 | [13 empty] | VV | 2 | 2 | True | 0 | ROZPOCET
| VV |  | Mezisoučet |  | 2167.113 | [13 empty] | VV | 2 | 3 | True | 0 | ROZPOCET
| VV |  | "1.np - viz půdorys" | [15 empty] | VV | 2 | 1 | True | 0 | ROZPOCET
| VV |  | "nové zdivo" | [15 empty] | VV | 2 | 1 | True | 0 | ROZPOCET
| VV |  | ((5,6*4+0,2*4+1,93+10,8+8,45+7,53+2,2+6,47+0,85*8)*3,45-1,2*0,5*7)*2 |  | 456.522 | [13 empty] | VV | 2 | 2 | True | 0 | ROZPOCET
| VV |  | (0,45+6,0+5,6+0,6*2+0,4+0,33+0,98+0,065+1,2+0,755+0,525+0,355+0,325+0,98+1,2+0,93+0,515+0,53+1,0+0,715+0,83+1,2+1,2+0,31+0,425)*3,45*2 |  | 193.338 | [13 empty] | VV | 2 | 2 | True | 0 | ROZPOCET
| VV |  | -(0,9*1,97*5+1,2*0,5*6)*2 |  | -24.93 | [13 empty] | VV | 2 | 2 | True | 0 | ROZPOCET
| VV |  | "vyzdívka parapetu - viz 1.np ns" 1,06*1,0 |  | 1.06 | [13 empty] | VV | 2 | 2 | True | 0 | ROZPOCET
| VV |  | 1,2*2,2*2 |  | 5.28 | [13 empty] | VV | 2 | 2 | True | 0 | ROZPOCET
| VV |  | "obvod" | [15 empty] | VV | 2 | 1 | True | 0 | ROZPOCET
| VV |  | 27,3*1,5-((2,4+4,8+5,4*2+5,12)*(1,5-0,56)) |  | 19.217 | [13 empty] | VV | 2 | 2 | True | 0 | ROZPOCET
| VV |  | (2,39+5,3+2,215)*3,45-(1,5*1,5+1,4*2,1+1,8*2,1)+0,15*(1,5*4+1,7+2,2*4+2,1) |  | 27.992 | [13 empty] | VV | 2 | 2 | True | 0 | ROZPOCET
| VV |  | Mezisoučet |  | 678.479 | [13 empty] | VV | 2 | 3 | True | 0 | ROZPOCET
| VV |  | "stávající zdivo" | [15 empty] | VV | 2 | 1 | True | 0 | ROZPOCET
| VV |  | (11,9+4,93+3,17+6,67+3,17+5,85+12,8+7,97+2,28+2,1+2,34+2,28+3,91+6,25+3,18+2,75+1,96+3,3+6,0+0,7+3,95+5,69+12,15+11,6+8,9+11,75+5,855+11,95+10,7)*3,45 |  | 607.39 | [13 empty] | VV | 2 | 2 | True | 0 | ROZPOCET
| VV |  | (1,15+18,0+0,57*2+0,19+2,4+0,25*12+2,4+1,55*2+0,6*2+2,4*2+6,25+6,25+0,705+8,2*2+0,3*2+2,4*2+2,0+0,25+2,4+0,4*129)*3,45 |  | 443.791 | [13 empty] | VV | 2 | 2 | True | 0 | ROZPOCET
| VV |  | -(5,36*2,34+5,34*2,34+2,05*2,34+1,6*2,1+1,0*1,0+4,8*1,45+2,4*1,45+2,34*1,45+1,21*1,45+2,4*1,45+1,2*1,45+1,06*1,0+2,4*1,45+1,5*1,5+5,12*2,34+5,4*2,34) |  | -86.409 | [13 empty] | VV | 2 | 2 | True | 0 | ROZPOCET
| VV |  | -(5,4*2,34+4,8*2,34+2,4*2,34+5,4*2,34*2+5,2*2,34+2,325*2,34*2+2,2*2,0*2+0,7*1,97*4+1,2*2,34+5,38*2,34+5,37*2,34+5,32*2,34) |  | -132.533 | [13 empty] | VV | 2 | 2 | True | 0 | ROZPOCET
| VV |  | (5,36+2,34+5,34+2,34+2,05+2,34+1,6+1,0+1,0+4,8+1,45+2,4+1,45+2,34+1,45+1,21+1,45+2,4+1,45+1,2+1,45+1,06+1,0+2,4+1,45+1,5+1,5+5,12+2,34)*0,12*2 |  | 15.07 | [13 empty] | VV | 2 | 2 | True | 0 | ROZPOCET
| VV |  | (5,4*2+2,34*2+4,8+2,34+2,4+2,34+5,4*2+2,34*2+5,2+2,34+2,325*2+2,34*2+2,2*2+1,2+2,34+5,38+2,34+5,37+2,34+5,32+2,34)*0,12*2 |  | 21.778 | [13 empty] | VV | 2 | 2 | True | 0 | ROZPOCET
| VV |  | (2,1*2+2,0*4)*0,12 |  | 1.464 | [13 empty] | VV | 2 | 2 | True | 0 | ROZPOCET
| VV |  | Mezisoučet |  | 870.551 | [13 empty] | VV | 2 | 3 | True | 0 | ROZPOCET
| VV |  | "odpočet obkladů" -788,722 |  | -788.722 | [13 empty] | VV | 2 | 2 | True | 0 | ROZPOCET
| VV |  | "2.np - viz půdorys" | [15 empty] | VV | 2 | 1 | True | 0 | ROZPOCET
| VV |  | 60,0*5+500 |  | 800 | [13 empty] | VV | 2 | 2 | True | 0 | ROZPOCET
| VV |  | "1.pp - viz půdorys" | [15 empty] | VV | 2 | 1 | True | 0 | ROZPOCET
| VV |  | 25*2 |  | 50 | [13 empty] | VV | 2 | 2 | True | 0 | ROZPOCET
| VV |  | Součet |  | 3777.421 | [13 empty] | VV | 2 | 4 | True | 1 | ROZPOCET
86 | K | 61232112R | Jádrová omítka pro strojní/ruční zpracování tl.15mm – tl.50mm | m2 | 0 |  | 0 |  |  |  | základní |  | 0 | 0.0154 | 0 | 0 | 0 | 4 | K | 2 |  |  |  | ROZPOCET | 0 | 0 | 0 | 0 | 0 | 1 | 0 | 4 | -166118522
| VV |  | "po odsekání obkladů na zůstavších zdech - dle půd. bourání" | [15 empty] | VV | 2 | 1 | True | 0 | ROZPOCET
| VV |  | "E116" (3,94+0,4+2,4*2)*1,8 |  | 16.452 | [13 empty] | VV | 2 | 2 | True | 0 | ROZPOCET
| VV |  | "E114" (2,77+0,1+14,48+5*0,4)*1,8-(3,96+5,6)*0,4+0,4*1,8-0,9*1,8+(0,7+0,86)*2*1,8+0,4*4*1,8+(0,265*4+0,4*2)*1,8 |  | 41.95 | [13 empty] | VV | 2 | 2 | True | 0 | ROZPOCET
| VV |  | "E120" (2,85+2,99+0,25+0,4*3)*1,4 |  | 10.206 | [13 empty] | VV | 2 | 2 | True | 0 | ROZPOCET
| VV |  | "E121" (5,89+0,4*2)*1,4 |  | 9.366 | [13 empty] | VV | 2 | 2 | True | 0 | ROZPOCET
| VV |  | "E123" (4,97+2,1+0,4*2)*1,8-0,9*1,8+(0,4+0,25*2)*1,8 |  | 14.166 | [13 empty] | VV | 2 | 2 | True | 0 | ROZPOCET
| VV |  | "E122" 0,25*2*1,8 |  | 0.9 | [13 empty] | VV | 2 | 2 | True | 0 | ROZPOCET
| VV |  | "E119" 0,25*2*1,8 |  | 0.9 | [13 empty] | VV | 2 | 2 | True | 0 | ROZPOCET
| VV |  | "E117" (1,985+1,065)*1,8 |  | 5.49 | [13 empty] | VV | 2 | 2 | True | 0 | ROZPOCET
| VV |  | "E124+E125" 0,4*2*1,8+0,25*1,8 |  | 1.89 | [13 empty] | VV | 2 | 2 | True | 0 | ROZPOCET
| VV |  | "E128" (0,25*2+0,4)*1,8 |  | 1.62 | [13 empty] | VV | 2 | 2 | True | 0 | ROZPOCET
| VV |  | "E144" (0,4+0,25)*1,8 |  | 1.17 | [13 empty] | VV | 2 | 2 | True | 0 | ROZPOCET
| VV |  | "1.np - viz půdorys" | [15 empty] | VV | 2 | 1 | True | 0 | ROZPOCET
| VV |  | Mezisoučet |  | 104.11 | [13 empty] | VV | 2 | 3 | True | 0 | ROZPOCET
| VV |  | "nové zdivo" | [15 empty] | VV | 2 | 1 | True | 0 | ROZPOCET
| VV |  | ((5,6*4+0,2*4+1,93+10,8+8,45+7,53+2,2+6,47+0,85*8)*3,45-1,2*0,5*7)*2 |  | 456.522 | [13 empty] | VV | 2 | 2 | True | 0 | ROZPOCET
| VV |  | (0,45+6,0+5,6+0,6*2+0,4+0,33+0,98+0,065+1,2+0,755+0,525+0,355+0,325+0,98+1,2+0,93+0,515+0,53+1,0+0,715+0,83+1,2+1,2+0,31+0,425)*3,45*2 |  | 193.338 | [13 empty] | VV | 2 | 2 | True | 0 | ROZPOCET
| VV |  | -(0,9*1,97*5+1,2*0,5*6)*2 |  | -24.93 | [13 empty] | VV | 2 | 2 | True | 0 | ROZPOCET
| VV |  | Mezisoučet |  | 624.93 | [13 empty] | VV | 2 | 3 | True | 0 | ROZPOCET
| VV |  | Součet |  | 729.04 | [13 empty] | VV | 2 | 4 | True | 1 | ROZPOCET
87 | K | 612325422 | Oprava vápenocementové nebo vápenné omítky vnitřních ploch štukové dvouvrstvé, tloušťky do 20 mm stěn, v rozsahu opravované plochy přes 10 do 30% | m2 | 500 |  | 0 |  |  |  | základní |  | 0 | 0.017 | 8.5 | 0 | 0 | 4 | K | 2 |  |  |  | ROZPOCET | 0 | 0 | 0 | 0 | 0 | 1 | 0 | 4 | 1351243794
| VV |  | "1.pp - viz půdorys" 500 |  | 500 | [13 empty] | VV | 2 | 2 | True | 1 | ROZPOCET
88 | K | 621221021 | Montáž kontaktního zateplení z desek z minerální vlny s podélnou orientací vláken na vnější podhledy, tloušťky desek přes 80 do 120 mm | m2 | 46.188 |  | 0 |  |  |  | základní |  | 0 | 0.00947 | 0.4374 | 0 | 0 | 4 | K | 2 |  |  |  | ROZPOCET | 0 | 0 | 0 | 0 | 0 | 1 | 0 | 4 | -1252535888
| P |  | Poznámka k položce: 1. V cenách jsou započteny náklady na: a) upevnění desek lepením a talířovými hmoždinkami, b) přestěrkování izolačních desek, c) vložení sklovláknité výztužné tkaniny. | [15 empty] | P | 2
| VV |  | "F2" | [15 empty] | VV | 2 | 1 | True | 0 | ROZPOCET
| VV |  | "východ" | [15 empty] | VV | 2 | 1 | True | 0 | ROZPOCET
| VV |  | (2,335+2,195)*3,0-1,7*1,95 |  | 10.275 | [13 empty] | VV | 2 | 2 | True | 0 | ROZPOCET
| VV |  | (2,9+5,0)*3,0-(1,975+1,545)*1,95 |  | 16.836 | [13 empty] | VV | 2 | 2 | True | 0 | ROZPOCET
| VV |  | Mezisoučet |  | 27.111 | [13 empty] | VV | 2 | 3 | True | 0 | ROZPOCET
| VV |  | "F2a" | [15 empty] | VV | 2 | 1 | True | 0 | ROZPOCET
| VV |  | "východ" | [15 empty] | VV | 2 | 1 | True | 0 | ROZPOCET
| VV |  | 2,195*3,0 |  | 6.585 | [13 empty] | VV | 2 | 2 | True | 0 | ROZPOCET
| VV |  | 2,9*3,0 |  | 8.7 | [13 empty] | VV | 2 | 2 | True | 0 | ROZPOCET
| VV |  | "sever" | [15 empty] | VV | 2 | 1 | True | 0 | ROZPOCET
| VV |  | 1,565*3,1-1,06*1,0 |  | 3.792 | [13 empty] | VV | 2 | 2 | True | 0 | ROZPOCET
| VV |  | Mezisoučet |  | 19.077 | [13 empty] | VV | 2 | 3 | True | 0 | ROZPOCET
| VV |  | Součet |  | 46.188 | [13 empty] | VV | 2 | 4 | True | 1 | ROZPOCET
89 | M | 631515290 | deska izolační minerální kontaktních fasád podélné vlákno λ-0.036 tl. 120 mm | m2 | 47.112 |  | 0 |  |  |  | základní |  | 0 | 0.015 | 0.70668 | 0 | 0 | 8 | M | 2 |  |  |  | ROZPOCET | 0 | 0 | 0 | 0 | 0 | 1 | 0 | 4 | 757420095
| VV |  | 46,188*1,02 'Přepočtené koeficientem množství |  | 47.112 | [13 empty] | VV | 2 | 2 | False | 1 | ROZPOCET
90 | K | 622142001 | Potažení vnějších ploch pletivem v ploše nebo pruzích, na plném podkladu sklovláknitým vtlačením do tmelu stěn | m2 | 77.112 |  | 0 |  |  |  | základní |  | 0 | 0.00489 | 0.37708 | 0 | 0 | 4 | K | 2 |  |  |  | ROZPOCET | 0 | 0 | 0 | 0 | 0 | 1 | 0 | 4 | 15355557
| VV |  | "druhá vrstva výztužné vrstvy" | [15 empty] | VV | 2 | 1 | True | 0 | ROZPOCET
| VV |  | "F1" | [15 empty] | VV | 2 | 1 | True | 0 | ROZPOCET
| VV |  | "jih" | [15 empty] | VV | 2 | 1 | True | 0 | ROZPOCET
| VV |  | 27,5*3,35-(5,12*2,34+5,4*2,34*2+4,8*2,34+2,4*2,34) |  | 0 | [13 empty] | VV | 2 | 2 | True | 0 | ROZPOCET
| VV |  | "sever" | [15 empty] | VV | 2 | 1 | True | 0 | ROZPOCET
| VV |  | (2,945+1,45+0,13)*3,1-(1,0*1,85*2) |  | 10.328 | [13 empty] | VV | 2 | 2 | True | 0 | ROZPOCET
| VV |  | "východ" | [15 empty] | VV | 2 | 1 | True | 0 | ROZPOCET
| VV |  | 7,8*3,0-(1,5*1,5+1,5*1,0*2) |  | 18.15 | [13 empty] | VV | 2 | 2 | True | 0 | ROZPOCET
| VV |  | Mezisoučet |  | 28.478 | [13 empty] | VV | 2 | 3 | True | 0 | ROZPOCET
| VV |  | "F1a" | [15 empty] | VV | 2 | 1 | True | 0 | ROZPOCET
| VV |  | "východ" 0,73*3,35 |  | 2.446 | [13 empty] | VV | 2 | 2 | True | 0 | ROZPOCET
| VV |  | Mezisoučet |  | 2.446 | [13 empty] | VV | 2 | 3 | True | 0 | ROZPOCET
| VV |  | "F2" | [15 empty] | VV | 2 | 1 | True | 0 | ROZPOCET
| VV |  | "východ" | [15 empty] | VV | 2 | 1 | True | 0 | ROZPOCET
| VV |  | (2,335+2,195)*3,0-1,7*1,95 |  | 10.275 | [13 empty] | VV | 2 | 2 | True | 0 | ROZPOCET
| VV |  | (2,9+5,0)*3,0-(1,975+1,545)*1,95 |  | 16.836 | [13 empty] | VV | 2 | 2 | True | 0 | ROZPOCET
| VV |  | Mezisoučet |  | 27.111 | [13 empty] | VV | 2 | 3 | True | 0 | ROZPOCET
| VV |  | "F2a" | [15 empty] | VV | 2 | 1 | True | 0 | ROZPOCET
| VV |  | "východ" | [15 empty] | VV | 2 | 1 | True | 0 | ROZPOCET
| VV |  | 2,195*3,0 |  | 6.585 | [13 empty] | VV | 2 | 2 | True | 0 | ROZPOCET
| VV |  | 2,9*3,0 |  | 8.7 | [13 empty] | VV | 2 | 2 | True | 0 | ROZPOCET
| VV |  | "sever" | [15 empty] | VV | 2 | 1 | True | 0 | ROZPOCET
| VV |  | 1,565*3,1-1,06*1,0 |  | 3.792 | [13 empty] | VV | 2 | 2 | True | 0 | ROZPOCET
| VV |  | Mezisoučet |  | 19.077 | [13 empty] | VV | 2 | 3 | True | 0 | ROZPOCET
| VV |  | Součet |  | 77.112 | [13 empty] | VV | 2 | 4 | True | 1 | ROZPOCET
91 | K | 622211011 | Montáž kontaktního zateplení z polystyrenových desek nebo z kombinovaných desek na vnější stěny, tloušťky desek přes 40 do 80 mm | m2 | 19.686 |  | 0 |  |  |  | základní |  | 0 | 0.00825 | 0.16241 | 0 | 0 | 4 | K | 2 |  |  |  | ROZPOCET | 0 | 0 | 0 | 0 | 0 | 1 | 0 | 4 | 639978286
| P |  | Poznámka k položce: V cenách jsou započteny náklady na: a) upevnění desek lepením a talířovými hmoždinkami, b) přestěrkování izolačních desek, c) vložení sklovláknité výztužné tkaniny | [15 empty] | P | 2
| VV |  | "sokl - Fs - del v. pohledů" | [15 empty] | VV | 2 | 1 | True | 0 | ROZPOCET
| VV |  | "jih" | [15 empty] | VV | 2 | 1 | True | 0 | ROZPOCET
| VV |  | 27,37*0,45 |  | 0 | [13 empty] | VV | 2 | 2 | True | 0 | ROZPOCET
| VV |  | "východ" | [15 empty] | VV | 2 | 1 | True | 0 | ROZPOCET
| VV |  | 7,68*(0,6+0,2) |  | 6.144 | [13 empty] | VV | 2 | 2 | True | 0 | ROZPOCET
| VV |  | 0,73*0,45 |  | 0.329 | [13 empty] | VV | 2 | 2 | True | 0 | ROZPOCET
| VV |  | (2,195+2,335+2,195)*(0,15+0,45)-1,785*0,15 |  | 3.767 | [13 empty] | VV | 2 | 2 | True | 0 | ROZPOCET
| VV |  | (2,9*2+5,0)*0,15-(1,975+1,545)*0,15 |  | 1.092 | [13 empty] | VV | 2 | 2 | True | 0 | ROZPOCET
| VV |  | "sever" | [15 empty] | VV | 2 | 1 | True | 0 | ROZPOCET
| VV |  | (1,565+2,945+1,45+0,13)*(0,15+0,45)-1,0*0,15*2 |  | 3.354 | [13 empty] | VV | 2 | 2 | True | 0 | ROZPOCET
| VV |  | Mezisoučet |  | 14.686 | [13 empty] | VV | 2 | 3 | True | 0 | ROZPOCET
| VV |  | "střecha - vývod vzt - EPS100" 5 |  | 5 | [13 empty] | VV | 2 | 2 | True | 0 | ROZPOCET
| VV |  | Součet |  | 19.686 | [13 empty] | VV | 2 | 4 | True | 1 | ROZPOCET
92 | M | 283759380 | deska fasádní polystyrénová EPS 70 F 1000 x 500 x 100 mm | m2 | 5.1 |  | 0 |  |  |  | základní |  | 0 | 0.0017 | 0.00867 | 0 | 0 | 8 | M | 2 |  |  |  | ROZPOCET | 0 | 0 | 0 | 0 | 0 | 1 | 0 | 4 | -579773443
| P |  | Poznámka k položce: lambda=0,039 [W / m K] | [15 empty] | P | 2
| VV |  | 5*1,02 'Přepočtené koeficientem množství |  | 5.1 | [13 empty] | VV | 2 | 2 | False | 1 | ROZPOCET
93 | M | 283764210 | deska z polystyrénu XPS, hrana polodrážková a hladký povrch tl 80 mm | m2 | 14.983 |  | 0 |  |  |  | základní |  | 0 | 0.0024 | 0.035959 | 0 | 0 | 8 | M | 2 |  |  |  | ROZPOCET | 0 | 0 | 0 | 0 | 0 | 1 | 0 | 4 | -455504959
| VV |  | 27,003*1,02 'Přepočtené koeficientem množství-12,56 |  | 14.983 | [13 empty] | VV | 2 | 2 | False | 1 | ROZPOCET
94 | K | 622211021 | Montáž kontaktního zateplení z polystyrenových desek nebo z kombinovaných desek na vnější stěny, tloušťky desek přes 80 do 120 mm | m2 | 8.1 |  | 0 |  | co mám montovat - chybí materiálová deska | co mám montovat - chybí materiálová deska | co mám montovat - chybí materiálová deska | co mám montovat - chybí materiálová deska | co mám montovat - chybí materiálová deska | co mám montovat - chybí materiálová deska | co mám montovat - chybí materiálová deska | co mám montovat - chybí materiálová deska | co mám montovat - chybí materiálová deska | 4 | K | 2 |  |  |  | ROZPOCET | 0 | 0 | 0 | 0 | 0 | 1 | 0 | 4 | 264325370
| P |  | Poznámka k položce: 1. V cenách jsou započteny náklady na: a) upevnění desek lepením a talířovými hmoždinkami, b) přestěrkování izolačních desek, c) vložení sklovláknité výztužné tkaniny. | [15 empty] | P | 2
| VV |  | "F1" | [15 empty] | VV | 2 | 1 | True | 0 | ROZPOCET
| VV |  | "jih" | [15 empty] | VV | 2 | 1 | True | 0 | ROZPOCET
| VV |  | 27,5*3,35-(5,12*2,34+5,4*2,34*2+4,8*2,34+2,4*2,34) |  | 0 | [13 empty] | VV | 2 | 2 | True | 0 | ROZPOCET
| VV |  | "sever" | [15 empty] | VV | 2 | 1 | True | 0 | ROZPOCET
| VV |  | (2,945+1,45+0,13)*3,1-(1,0*1,85*2) |  | 0 | [13 empty] | VV | 2 | 2 | True | 0 | ROZPOCET
| VV |  | "východ" | [15 empty] | VV | 2 | 1 | True | 0 | ROZPOCET
| VV |  | 7,8*3,0-(1,5*1,5+1,5*1,0*2) |  | 0 | [13 empty] | VV | 2 | 2 | True | 0 | ROZPOCET
| VV |  | Mezisoučet |  | 0 | [13 empty] | VV | 2 | 3 | True | 0 | ROZPOCET
| VV |  | "F1a" | [15 empty] | VV | 2 | 1 | True | 0 | ROZPOCET
| VV |  | "východ" 0,73*3,35 |  | 0 | [13 empty] | VV | 2 | 2 | True | 0 | ROZPOCET
| VV |  | Mezisoučet |  | 0 | [13 empty] | VV | 2 | 3 | True | 0 | ROZPOCET
| VV |  | "F3" | [15 empty] | VV | 2 | 1 | True | 0 | ROZPOCET
| VV |  | "sever" | [15 empty] | VV | 2 | 1 | True | 0 | ROZPOCET
| VV |  | 5,4*1,5 |  | 8.1 | [13 empty] | VV | 2 | 2 | True | 0 | ROZPOCET
| VV |  | Mezisoučet |  | 8.1 | [13 empty] | VV | 2 | 3 | True | 0 | ROZPOCET
| VV |  | Součet |  | 8.1 | [13 empty] | VV | 2 | 4 | True | 1 | ROZPOCET
95 | M | 283759390 | deska fasádní polystyrénová EPS 70 F 1000 x 500 x 120 mm | m2 | 8.1 |  | 0 |  |  |  | základní |  | 0 | 0.00204 | 0.016524 | 0 | 0 | 8 | M | 2 |  |  |  | ROZPOCET | 0 | 0 | 0 | 0 | 0 | 1 | 0 | 4 | -1299676085
| P |  | Poznámka k položce: lambda=0,039 [W / m K] |  | 8.262 | [13 empty] | P | 2
96 | K | 62221200R | Montáž kontaktního zateplení vnějšího ostění, nadpraží nebo parapetu z polystyrenu tl do 40 mm | m | 97.14 |  | 0 |  |  |  | základní |  | 0 | 0.00168 | 0.1632 | 0 | 0 | 4 | K | 2 |  |  |  | ROZPOCET | 0 | 0 | 0 | 0 | 0 | 1 | 0 | 4 | -1044880932
| P |  | Poznámka k položce: V cenách jsou započteny náklady na: a) upevnění desek celoplošným lepením, b) přestěrkování izolačních desek, c) vložení sklovláknité výztužné tkaniny, d) osazení a dodávku rohovníků. | [15 empty] | P | 2
| VV |  | "dle v. pohledů" | [15 empty] | VV | 2 | 1 | True | 0 | ROZPOCET
| VV |  | 1,5 |  | 1.5 | [13 empty] | VV | 2 | 2 | True | 0 | ROZPOCET
| VV |  | (5,12+2,34+5,4*2+2,34*2+4,8+2,34+2,4+2,34)*2 |  | 69.64 | [13 empty] | VV | 2 | 2 | True | 0 | ROZPOCET
| VV |  | 0,15*4 |  | 0.6 | [13 empty] | VV | 2 | 2 | True | 0 | ROZPOCET
| VV |  | (1,0+1,85*2)*2 |  | 9.4 | [13 empty] | VV | 2 | 2 | True | 0 | ROZPOCET
| VV |  | (1,5+1,5)*2 |  | 6 | [13 empty] | VV | 2 | 2 | True | 0 | ROZPOCET
| VV |  | (1,5+1,0)*2*2 |  | 10 | [13 empty] | VV | 2 | 2 | True | 0 | ROZPOCET
| VV |  | Součet |  | 97.14 | [13 empty] | VV | 2 | 4 | True | 1 | ROZPOCET
97 | M | 283759310 | deska fasádní polystyrénová EPS 70 F 1000 x 500 x 30 mm | m2 | 26.782 |  | 0 |  |  |  | základní |  | 0 | 0.00051 | 0.013659 | 0 | 0 | 8 | M | 2 |  |  |  | ROZPOCET | 0 | 0 | 0 | 0 | 0 | 1 | 0 | 4 | 15561490
| P |  | Poznámka k položce: lambda=0,039 [W / m K] | [15 empty] | P | 2
| VV |  | "dle v. pohledů" | [15 empty] | VV | 2 | 1 | True | 0 | ROZPOCET
| VV |  | 1,5*0,13*1,02 |  | 0.199 | [13 empty] | VV | 2 | 2 | True | 0 | ROZPOCET
| VV |  | (5,12+2,34+5,4*2+2,34*2+4,8+2,34+2,4+2,34)*2*0,33*1,02 |  | 23.441 | [13 empty] | VV | 2 | 2 | True | 0 | ROZPOCET
| VV |  | 0,15*4*0,1*1,02 |  | 0.061 | [13 empty] | VV | 2 | 2 | True | 0 | ROZPOCET
| VV |  | (1,0+1,85*2)*2*0,1*1,02 |  | 0.959 | [13 empty] | VV | 2 | 2 | True | 0 | ROZPOCET
| VV |  | (1,5+1,5)*2*0,13*1,02 |  | 0.796 | [13 empty] | VV | 2 | 2 | True | 0 | ROZPOCET
| VV |  | (1,5+1,0)*2*2*0,13*1,02 |  | 1.326 | [13 empty] | VV | 2 | 2 | True | 0 | ROZPOCET
| VV |  | Součet |  | 26.782 | [13 empty] | VV | 2 | 4 | True | 1 | ROZPOCET
98 | K | 62222200R | Montáž kontaktního zateplení vnějšího ostění, nadpraží nebo parapetu z desek z minerální vlny s podélnou nebo kolmou orientací vláken, tloušťky desek do 40 mm | m | 22.24 |  | 0 |  |  |  | základní |  | 0 | 0.00168 | 0.037363 | 0 | 0 | 4 | K | 2 |  |  |  | ROZPOCET | 0 | 0 | 0 | 0 | 0 | 1 | 0 | 4 | -194190114
| P |  | Poznámka k položce: V cenách jsou započteny náklady na: a) upevnění desek celoplošným lepením, b) přestěrkování izolačních desek, c) vložení sklovláknité výztužné tkaniny, d) osazení a dodávku rohovníků. | [15 empty] | P | 2
| VV |  | (1,06+1,0)*2 |  | 4.12 | [13 empty] | VV | 2 | 2 | True | 0 | ROZPOCET
| VV |  | 0,15*2 |  | 0.3 | [13 empty] | VV | 2 | 2 | True | 0 | ROZPOCET
| VV |  | (1,7+2,1*2) |  | 5.9 | [13 empty] | VV | 2 | 2 | True | 0 | ROZPOCET
| VV |  | 0,15*4 |  | 0.6 | [13 empty] | VV | 2 | 2 | True | 0 | ROZPOCET
| VV |  | (1,975+1,545+1,95*4) |  | 11.32 | [13 empty] | VV | 2 | 2 | True | 0 | ROZPOCET
| VV |  | Součet |  | 22.24 | [13 empty] | VV | 2 | 4 | True | 1 | ROZPOCET
99 | M | 631515180 | deska izolační minerální kontaktních fasád podélné vlákno λ-0.036 tl. 30 mm | m2 | 3.412 |  | 0 |  |  |  | základní |  | 0 | 0.006 | 0.020472 | 0 | 0 | 8 | M | 2 |  |  |  | ROZPOCET | 0 | 0 | 0 | 0 | 0 | 1 | 0 | 4 | 853415574
| VV |  | (1,06+1,0)*2*0,24*1,02 |  | 1.009 | [13 empty] | VV | 2 | 2 | True | 0 | ROZPOCET
| VV |  | 0,15*2*0,13*1,02 |  | 0.04 | [13 empty] | VV | 2 | 2 | True | 0 | ROZPOCET
| VV |  | (1,7+2,1*2)*0,13*1,02 |  | 0.782 | [13 empty] | VV | 2 | 2 | True | 0 | ROZPOCET
| VV |  | 0,15*4*0,13*1,02 |  | 0.08 | [13 empty] | VV | 2 | 2 | True | 0 | ROZPOCET
| VV |  | (1,975+1,545+1,95*4)*0,13*1,02 |  | 1.501 | [13 empty] | VV | 2 | 2 | True | 0 | ROZPOCET
| VV |  | Součet |  | 3.412 | [13 empty] | VV | 2 | 4 | True | 1 | ROZPOCET
100 | K | 62253101R | Tenkovrstvá probarvená omítka včetně penetrace vnějších stěn | m2 | 83.889 |  | 0 |  |  |  | základní |  | 0 | 0.00268 | 0.22482 | 0 | 0 | 4 | K | 2 |  |  |  | ROZPOCET | 0 | 0 | 0 | 0 | 0 | 1 | 0 | 4 | 1482884254
| VV |  | "F1" | [15 empty] | VV | 2 | 1 | True | 0 | ROZPOCET
| VV |  | "jih" | [15 empty] | VV | 2 | 1 | True | 0 | ROZPOCET
| VV |  | 27,5*3,35-(5,12*2,34+5,4*2,34*2+4,8*2,34+2,4*2,34) |  | 0 | [13 empty] | VV | 2 | 2 | True | 0 | ROZPOCET
| VV |  | "sever" | [15 empty] | VV | 2 | 1 | True | 0 | ROZPOCET
| VV |  | (2,945+1,45+0,13)*3,1-(1,0*1,85*2) |  | 0 | [13 empty] | VV | 2 | 2 | True | 0 | ROZPOCET
| VV |  | "východ" | [15 empty] | VV | 2 | 1 | True | 0 | ROZPOCET
| VV |  | 7,8*3,0-(1,5*1,5+1,5*1,0*2) |  | 0 | [13 empty] | VV | 2 | 2 | True | 0 | ROZPOCET
| VV |  | Mezisoučet |  | 0 | [13 empty] | VV | 2 | 3 | True | 0 | ROZPOCET
| VV |  | "F1a" | [15 empty] | VV | 2 | 1 | True | 0 | ROZPOCET
| VV |  | "východ" 0,73*3,35 |  | 0 | [13 empty] | VV | 2 | 2 | True | 0 | ROZPOCET
| VV |  | Mezisoučet |  | 0 | [13 empty] | VV | 2 | 3 | True | 0 | ROZPOCET
| VV |  | "F2" | [15 empty] | VV | 2 | 1 | True | 0 | ROZPOCET
| VV |  | "východ" | [15 empty] | VV | 2 | 1 | True | 0 | ROZPOCET
| VV |  | (2,335+2,195)*3,0-1,7*1,95 |  | 10.275 | [13 empty] | VV | 2 | 2 | True | 0 | ROZPOCET
| VV |  | (2,9+5,0)*3,0-(1,975+1,545)*1,95 |  | 16.836 | [13 empty] | VV | 2 | 2 | True | 0 | ROZPOCET
| VV |  | Mezisoučet |  | 27.111 | [13 empty] | VV | 2 | 3 | True | 0 | ROZPOCET
| VV |  | "F2a" | [15 empty] | VV | 2 | 1 | True | 0 | ROZPOCET
| VV |  | "východ" | [15 empty] | VV | 2 | 1 | True | 0 | ROZPOCET
| VV |  | 2,195*3,0 |  | 6.585 | [13 empty] | VV | 2 | 2 | True | 0 | ROZPOCET
| VV |  | 2,9*3,0 |  | 8.7 | [13 empty] | VV | 2 | 2 | True | 0 | ROZPOCET
| VV |  | "sever" | [15 empty] | VV | 2 | 1 | True | 0 | ROZPOCET
| VV |  | 1,565*3,1-1,06*1,0 |  | 3.792 | [13 empty] | VV | 2 | 2 | True | 0 | ROZPOCET
| VV |  | Mezisoučet |  | 19.077 | [13 empty] | VV | 2 | 3 | True | 0 | ROZPOCET
| VV |  | "F3" | [15 empty] | VV | 2 | 1 | True | 0 | ROZPOCET
| VV |  | "sever" | [15 empty] | VV | 2 | 1 | True | 0 | ROZPOCET
| VV |  | 5,4*1,5 |  | 8.1 | [13 empty] | VV | 2 | 2 | True | 0 | ROZPOCET
| VV |  | Mezisoučet |  | 8.1 | [13 empty] | VV | 2 | 3 | True | 0 | ROZPOCET
| VV |  | 1,5*0,13 |  | 0.195 | [13 empty] | VV | 2 | 2 | True | 0 | ROZPOCET
| VV |  | (5,12+2,34+5,4*2+2,34*2+4,8+2,34+2,4+2,34)*2*0,33 |  | 22.981 | [13 empty] | VV | 2 | 2 | True | 0 | ROZPOCET
| VV |  | 0,15*4*0,1 |  | 0.06 | [13 empty] | VV | 2 | 2 | True | 0 | ROZPOCET
| VV |  | (1,0+1,85*2)*2*0,1 |  | 0.94 | [13 empty] | VV | 2 | 2 | True | 0 | ROZPOCET
| VV |  | (1,06+1,0)*2*0,24 |  | 0.989 | [13 empty] | VV | 2 | 2 | True | 0 | ROZPOCET
| VV |  | (1,5+1,5)*2*0,13 |  | 0.78 | [13 empty] | VV | 2 | 2 | True | 0 | ROZPOCET
| VV |  | (1,5+1,0)*2*2*0,13 |  | 1.3 | [13 empty] | VV | 2 | 2 | True | 0 | ROZPOCET
| VV |  | 0,15*2*0,13 |  | 0.039 | [13 empty] | VV | 2 | 2 | True | 0 | ROZPOCET
| VV |  | (1,7+2,1*2)*0,13 |  | 0.767 | [13 empty] | VV | 2 | 2 | True | 0 | ROZPOCET
| VV |  | 0,15*4*0,13 |  | 0.078 | [13 empty] | VV | 2 | 2 | True | 0 | ROZPOCET
| VV |  | (1,975+1,545+1,95*4)*0,13 |  | 1.472 | [13 empty] | VV | 2 | 2 | True | 0 | ROZPOCET
| VV |  | Mezisoučet |  | 29.601 | [13 empty] | VV | 2 | 3 | True | 0 | ROZPOCET
| VV |  | Součet |  | 83.889 | [13 empty] | VV | 2 | 4 | True | 1 | ROZPOCET
101 | K | 62253102R | Tenkovrstvá mozaiková omítka včetně penetrace vnějších stěn | m2 | 0 |  | 0 |  |  |  | základní |  | 0 | 0.00268 | 0 | 0 | 0 | 4 | K | 2 |  |  |  | ROZPOCET | 0 | 0 | 0 | 0 | 0 | 1 | 0 | 4 | -816419784
| VV |  | "sokl - Fs - del v. pohledů" | [15 empty] | VV | 2 | 1 | True | 0 | ROZPOCET
| VV |  | "jih" | [15 empty] | VV | 2 | 1 | True | 0 | ROZPOCET
| VV |  | 27,37*0,25 |  | 6.843 | [13 empty] | VV | 2 | 2 | True | 0 | ROZPOCET
| VV |  | "východ" | [15 empty] | VV | 2 | 1 | True | 0 | ROZPOCET
| VV |  | 7,68*(0,6) |  | 4.608 | [13 empty] | VV | 2 | 2 | True | 0 | ROZPOCET
| VV |  | 0,73*0,25 |  | 0.183 | [13 empty] | VV | 2 | 2 | True | 0 | ROZPOCET
| VV |  | (2,195+2,335+2,195)*(0,15)-1,785*0,15 |  | 0.741 | [13 empty] | VV | 2 | 2 | True | 0 | ROZPOCET
| VV |  | (2,9*2+5,0)*0,15-(1,975+1,545)*0,15 |  | 1.092 | [13 empty] | VV | 2 | 2 | True | 0 | ROZPOCET
| VV |  | "sever" | [15 empty] | VV | 2 | 1 | True | 0 | ROZPOCET
| VV |  | (1,565+2,945+1,45+0,13)*(0,15)-1,0*0,15*2 |  | 0.614 | [13 empty] | VV | 2 | 2 | True | 0 | ROZPOCET
| VV |  | Součet |  | 14.081 | [13 empty] | VV | 2 | 4 | True | 1 | ROZPOCET
102 | K | 629991011 | Zakrytí ploch před znečištěním včetně pozdějšího odkrytí výplní otvorů, svislých ploch, podlah fólií přilepenou lepící páskou | m2 | 1543.416 |  | 0 |  |  |  | základní |  | 0 | 0.00012 | 0.18521 | 0 | 0 | 4 | K | 2 |  |  |  | ROZPOCET | 0 | 0 | 0 | 0 | 0 | 1 | 0 | 4 | 857883216
| VV |  | "dle tab. dveří Do" | [15 empty] | VV | 2 | 1 | True | 0 | ROZPOCET
| VV |  | 0,7*1,97*12*2 |  | 33.096 | [13 empty] | VV | 2 | 2 | True | 0 | ROZPOCET
| VV |  | 2,2*2,0*2*2 |  | 17.6 | [13 empty] | VV | 2 | 2 | True | 0 | ROZPOCET
| VV |  | "podlahy" | [15 empty] | VV | 2 | 1 | True | 0 | ROZPOCET
| VV |  | 1758,27+290,8-556,35 |  | 1492.72 | [13 empty] | VV | 2 | 2 | True | 0 | ROZPOCET
| VV |  | Součet |  | 1543.416 | [13 empty] | VV | 2 | 4 | True | 1 | ROZPOCET
103 | K | 631311116 | Mazanina z betonu prostého bez zvýšených nároků na prostředí tl. přes 50 do 80 mm tř. C 25/30 | m3 | 70.436 |  | 0 |  |  |  | základní |  | 0 | 2.4533 | 172.7999 | 0 | 0 | 4 | K | 2 |  |  |  | ROZPOCET | 0 | 0 | 0 | 0 | 0 | 1 | 0 | 4 | -1000470345
| P |  | Poznámka k položce: s plastifikátorem | [15 empty] | P | 2
| VV |  | "výpočty viz nášlapné vrstvy" | [15 empty] | VV | 2 | 1 | True | 0 | ROZPOCET
| VV |  | "P01" 437,739*0,069-11,922 |  | 18.282 | [13 empty] | VV | 2 | 2 | True | 0 | ROZPOCET
| VV |  | "P02" 30,111*0,059 |  | 1.777 | [13 empty] | VV | 2 | 2 | True | 0 | ROZPOCET
| VV |  | "PK1" 305,41*((0,065+0,09)/2) |  | 23.669 | [13 empty] | VV | 2 | 2 | True | 0 | ROZPOCET
| VV |  | "PK3 - E1.62+63" 5,4*2*0,045 |  | 0.486 | [13 empty] | VV | 2 | 2 | True | 0 | ROZPOCET
| VV |  | "PK4" 16,19*0,07 |  | 1.133 | [13 empty] | VV | 2 | 2 | True | 0 | ROZPOCET
| VV |  | "P05" 53,538*0,06 |  | 3.212 | [13 empty] | VV | 2 | 2 | True | 0 | ROZPOCET
| VV |  | "P05b" 1,333*0,05 |  | 0.067 | [13 empty] | VV | 2 | 2 | True | 0 | ROZPOCET
| VV |  | "PT1" 290,8*0,075 |  | 21.81 | [13 empty] | VV | 2 | 2 | True | 0 | ROZPOCET
| VV |  | Součet |  | 70.436 | [13 empty] | VV | 2 | 4 | True | 1 | ROZPOCET
104 | K | 631311126 | Mazanina z betonu prostého bez zvýšených nároků na prostředí tl. přes 80 do 120 mm tř. C 25/30 | m3 | 12.744 |  | 0 |  |  |  | základní |  | 0 | 2.4533 | 31.2647 | 0 | 0 | 4 | K | 2 |  |  |  | ROZPOCET | 0 | 0 | 0 | 0 | 0 | 1 | 0 | 4 | 1889768854
| P |  | Poznámka k položce: s plastifikátorem | [15 empty] | P | 2
| VV |  | "výpočty viz nášlapné vrstvy" | [15 empty] | VV | 2 | 1 | True | 0 | ROZPOCET
| VV |  | "PK2" 155,418*0,082 |  | 12.744 | [13 empty] | VV | 2 | 2 | True | 1 | ROZPOCET
105 | K | 631311136 | Mazanina z betonu prostého bez zvýšených nároků na prostředí tl. přes 120 do 240 mm tř. C 25/30 | m3 | 164.8672 |  | 0 |  |  |  | základní |  | 0 | 2.4533 | 404.4671 | 0 | 0 | 4 | K | 2 |  |  |  | ROZPOCET | 0 | 0 | 0 | 0 | 0 | 1 | 0 | 4 | 1721378531
| VV |  | "výpočty viz nášlapné vrstvy" | [15 empty] | VV | 2 | 1 | True | 0 | ROZPOCET
| VV |  | "P06" 79,94*0,15 |  | 11.991 | [13 empty] | VV | 2 | 2 | True | 0 | ROZPOCET
| VV |  | "podkladní deska 150mm - dle půd. 1.pp ns - plocha v cad" | [15 empty] | VV | 2 | 1 | True | 0 | ROZPOCET
| VV |  | (1525,339-(0,4*0,4*25+2,4*0,4*6))*0,15-79,5 |  | 147.837 | [13 empty] | VV | 2 | 2 | True | 0 | ROZPOCET
| VV |  | 0,25*(1,85+2,35+1,45)*0,15 |  | 0.212 | [13 empty] | VV | 2 | 2 | True | 0 | ROZPOCET
| VV |  | 0,15*3,625*7,01 |  | 3.812 | [13 empty] | VV | 2 | 2 | True | 0 | ROZPOCET
| VV |  | 0,15*2,45*2,35 |  | 0.864 | [13 empty] | VV | 2 | 2 | True | 0 | ROZPOCET
| VV |  | "strecha" | [15 empty] | VV | 2 | 1 | True | 0 | ROZPOCET
| VV |  | 0,14*1,2*1,2–0,14*0,6*0,6 |  | 0.1512 | [13 empty] | VV | 2 | 2 | True | 0 | ROZPOCET
| VV |  | Součet |  | 164.8672 | [13 empty] | VV | 2 | 4 | True | 1 | ROZPOCET
106 | K | 631319011 | Příplatek k cenám mazanin za úpravu povrchu mazaniny přehlazením, mazanina tl. přes 50 do 80 mm | m3 | 70.436 |  | 0 |  |  |  | základní |  | 0 | 0 | 0 | 0 | 0 | 4 | K | 2 |  |  |  | ROZPOCET | 0 | 0 | 0 | 0 | 0 | 1 | 0 | 4 | 1579511738
107 | K | 631319012 | Příplatek k cenám mazanin za úpravu povrchu mazaniny přehlazením, mazanina tl. přes 80 do 120 mm | m3 | 12.744 |  | 0 |  |  |  | základní |  | 0 | 0 | 0 | 0 | 0 | 4 | K | 2 |  |  |  | ROZPOCET | 0 | 0 | 0 | 0 | 0 | 1 | 0 | 4 | 2124412824
108 | K | 631319013 | Příplatek k cenám mazanin za úpravu povrchu mazaniny přehlazením, mazanina tl. přes 120 do 240 mm | m3 | 164.8672 |  | 0 |  |  |  | základní |  | 0 | 0 | 0 | 0 | 0 | 4 | K | 2 |  |  |  | ROZPOCET | 0 | 0 | 0 | 0 | 0 | 1 | 0 | 4 | 1008164595
109 | K | 631319171 | Příplatek k cenám mazanin za stržení povrchu spodní vrstvy mazaniny latí před vložením výztuže nebo pletiva pro tl. obou vrstev mazaniny přes 50 do 80 mm | m3 | 69.95 |  | 0 |  |  |  | základní |  | 0 | 0 | 0 | 0 | 0 | 4 | K | 2 |  |  |  | ROZPOCET | 0 | 0 | 0 | 0 | 0 | 1 | 0 | 4 | 319729380
| VV |  | "výpočty viz nášlapné vrstvy" | [15 empty] | VV | 2 | 1 | True | 0 | ROZPOCET
| VV |  | "P01" 437,739*0,069-11,922 |  | 18.282 | [13 empty] | VV | 2 | 2 | True | 0 | ROZPOCET
| VV |  | "P02" 30,111*0,059 |  | 1.777 | [13 empty] | VV | 2 | 2 | True | 0 | ROZPOCET
| VV |  | "PK1" 305,41*((0,065+0,09)/2) |  | 23.669 | [13 empty] | VV | 2 | 2 | True | 0 | ROZPOCET
| VV |  | "PK4" 16,19*0,07 |  | 1.133 | [13 empty] | VV | 2 | 2 | True | 0 | ROZPOCET
| VV |  | "P05" 53,538*0,06 |  | 3.212 | [13 empty] | VV | 2 | 2 | True | 0 | ROZPOCET
| VV |  | "P05b" 1,333*0,05 |  | 0.067 | [13 empty] | VV | 2 | 2 | True | 0 | ROZPOCET
| VV |  | "PT1" 290,8*0,075 |  | 21.81 | [13 empty] | VV | 2 | 2 | True | 0 | ROZPOCET
| VV |  | Součet |  | 69.95 | [13 empty] | VV | 2 | 4 | True | 1 | ROZPOCET
110 | K | 631319173 | Příplatek k cenám mazanin za stržení povrchu spodní vrstvy mazaniny latí před vložením výztuže nebo pletiva pro tl. obou vrstev mazaniny přes 80 do 120 mm | m3 | 12.744 |  | 0 |  |  |  | základní |  | 0 | 0 | 0 | 0 | 0 | 4 | K | 2 |  |  |  | ROZPOCET | 0 | 0 | 0 | 0 | 0 | 1 | 0 | 4 | 802161026
111 | K | 631319175 | Příplatek k cenám mazanin za stržení povrchu spodní vrstvy mazaniny latí před vložením výztuže nebo pletiva pro tl. obou vrstev mazaniny přes 120 do 240 mm | m3 | 164.8672 |  | 0 |  |  |  | základní |  | 0 | 0 | 0 | 0 | 0 | 4 | K | 2 |  |  |  | ROZPOCET | 0 | 0 | 0 | 0 | 0 | 1 | 0 | 4 | -676689166
112 | K | 631362021 | Výztuž mazanin ze svařovaných sítí z drátů typu KARI | t | 12.1752 |  | 0 |  |  |  | základní |  | 0 | 1.0531 | 12.8212 | 0 | 0 | 4 | K | 2 |  |  |  | ROZPOCET | 0 | 0 | 0 | 0 | 0 | 1 | 0 | 4 | 782707084
| VV |  | "výpočty viz nášlapné vrstvy" | [15 empty] | VV | 2 | 1 | True | 0 | ROZPOCET
| VV |  | "P01" 412,338*3,03*1,2/1000 |  | 0 | [13 empty] | VV | 2 | 2 | True | 0 | ROZPOCET
| VV |  | "P02" 30,111*3,03*1,2/1000 |  | 0 | [13 empty] | VV | 2 | 2 | True | 0 | ROZPOCET
| VV |  | "PK1" 305,41*3,03*1,2/1000 |  | 0 | [13 empty] | VV | 2 | 2 | True | 0 | ROZPOCET
| VV |  | "PK2" 155,418*3,03*1,2/1000 |  | 0 | [13 empty] | VV | 2 | 2 | True | 0 | ROZPOCET
| VV |  | "PK4" 16,19*1,98*1,2/1000 |  | 0 | [13 empty] | VV | 2 | 2 | True | 0 | ROZPOCET
| VV |  | "P05" 53,538*3,03*1,2/1000 |  | 0 | [13 empty] | VV | 2 | 2 | True | 0 | ROZPOCET
| VV |  | "P05b" 1,333*3,03*1,2/1000 |  | 0 | [13 empty] | VV | 2 | 2 | True | 0 | ROZPOCET
| VV |  | "P06" 79,94*4,44*2*1,2/1000 |  | 0 | [13 empty] | VV | 2 | 2 | True | 0 | ROZPOCET
| VV |  | "PT1" 290,8*4,44*1,2/1000 |  | 0 | [13 empty] | VV | 2 | 2 | True | 0 | ROZPOCET
| VV |  | "podkladní deska 150mm - dle půd. 1.pp ns - plocha v cad" |  | 0 | [13 empty] | VV | 2 | 1 | True | 0 | ROZPOCET
| VV |  | (1525,339-(0,4*0,4*25+2,4*0,4*6))*(5,4+3,03)*1,2/1000-3,5 |  | 11.832 | [13 empty] | VV | 2 | 2 | True | 0 | ROZPOCET
| VV |  | 0,25*(1,85+2,35+1,45)*(5,4+3,03)*1,2/1000 |  | 0.014 | [13 empty] | VV | 2 | 2 | True | 0 | ROZPOCET
| VV |  | 3,625*7,01*(5,4+3,03)*1,2/1000 |  | 0.257 | [13 empty] | VV | 2 | 2 | True | 0 | ROZPOCET
| VV |  | 2,45*2,35*(5,4+3,03)*1,2/1000 |  | 0.058 | [13 empty] | VV | 2 | 2 | True | 0 | ROZPOCET
| VV |  | "podkladní deska 150mm - dle půd. 1.pp ns - plocha v cad" | [15 empty] | VV | 2 | 1 | True | 0 | ROZPOCET
| VV |  | 1,5*7,9*1,2/1000 |  | 0.01422 | [13 empty] | VV | 2 | 2 | True | 0 | ROZPOCET
| VV |  | Součet |  | 12.1752 | [13 empty] | VV | 2 | 4 | True | 1 | ROZPOCET
113 | K | 632441114 | Anhydritová deska (14), CA – C30 – F7 tl.40-60mm | m2 | 0 |  | 0 |  |  |  | základní |  | 0 | 0.0945 | 0 | 0 | 0 | 4 | K | 2 |  |  |  | ROZPOCET | 0 | 0 | 0 | 0 | 0 | 1 | 0 | 4 | -877724664
| VV |  | "výpočty viz nášlapné vrstvy" | [15 empty] | VV | 2 | 1 | True | 0 | ROZPOCET
| VV |  | "P04" 328,26 |  | 0 | [13 empty] | VV | 2 | 2 | True | 1 | ROZPOCET
114 | K | 63245012R | Ochranný betonový potěr CF 25 tl. 50mm | m2 | 7.78 |  | 0 |  |  |  | základní |  | 0 | 0.105 | 0.8169 | 0 | 0 | 4 | K | 2 |  |  |  | ROZPOCET | 0 | 0 | 0 | 0 | 0 | 1 | 0 | 4 | -1038137375
| VV |  | "PZ01 + PZ02– VZT KANÁLY - dle půd. 1.pp ns" | [15 empty] | VV | 2 | 1 | True | 0 | ROZPOCET
| VV |  | 3,98+3,8 |  | 7.78 | [13 empty] | VV | 2 | 2 | True | 1 | ROZPOCET
115 | K | 632450134 | Potěr cementový litý v ploše o průměrné (střední) tl. přes 30 do 50 mm | m2 | 898.039 |  | 0 |  |  |  | základní |  | 0 | 0.105 | 94.2941 | 0 | 0 | 4 | K | 2 |  |  |  | ROZPOCET | 0 | 0 | 0 | 0 | 0 | 1 | 0 | 4 | -26102776
| VV |  | "výpočty viz nášlapné vrstvy" | [15 empty] | VV | 2 | 1 | True | 0 | ROZPOCET
| VV |  | "P01" 437,739 |  | 0 | [13 empty] | VV | 2 | 2 | True | 0 | ROZPOCET
| VV |  | "P02" 30,111 |  | 0 | [13 empty] | VV | 2 | 2 | True | 0 | ROZPOCET
| VV |  | "P04" 328,26 |  | 303.733 | [13 empty] | VV | 2 | 2 | True | 0 | ROZPOCET
| VV |  | "PK1" 305,41 |  | 305.41 | [13 empty] | VV | 2 | 2 | True | 0 | ROZPOCET
| VV |  | "PK2" 155,418 |  | 155.418 | [13 empty] | VV | 2 | 2 | True | 0 | ROZPOCET
| VV |  | "PK3" 10,8 |  | 0 | [13 empty] | VV | 2 | 2 | True | 0 | ROZPOCET
| VV |  | "P05" 53,538 |  | 53.538 | [13 empty] | VV | 2 | 2 | True | 0 | ROZPOCET
| VV |  | "P05b" 1,333 |  | 0 | [13 empty] | VV | 2 | 2 | True | 0 | ROZPOCET
| VV |  | "P06" 79,94 |  | 79.94 | [13 empty] | VV | 2 | 2 | True | 0 | ROZPOCET
| VV |  | Součet |  | 898.039 | [13 empty] | VV | 2 | 4 | True | 1 | ROZPOCET
116 | K | 63245013R | Spádový cementový potěr - C 40 XC2, pro venkovní prostředí 5-15mm | m2 | 6.333 |  | 0 |  |  |  | základní |  | 0 | 0.105 | 0.66497 | 0 | 0 | 4 | K | 2 |  |  |  | ROZPOCET | 0 | 0 | 0 | 0 | 0 | 1 | 0 | 4 | 1338893708
| VV |  | "PV01" | [15 empty] | VV | 2 | 1 | True | 0 | ROZPOCET
| VV |  | "dle půd. 1.np a 1.pp ns" | [15 empty] | VV | 2 | 1 | True | 0 | ROZPOCET
| VV |  | (6*0,9*(0,1833+0,28)+4*2,105*(0,175+0,28)) |  | 6.333 | [13 empty] | VV | 2 | 2 | True | 1 | ROZPOCET
117 | K | 63245014R | Spádový cementový potěr - C 40 XC2, pro venkovní prostředí s nízkou nasákavostí 34-54mm | m2 | 4.9 |  | 0 |  |  |  | základní |  | 0 | 0.105 | 0.5145 | 0 | 0 | 4 | K | 2 |  |  |  | ROZPOCET | 0 | 0 | 0 | 0 | 0 | 1 | 0 | 4 | -558795106
| VV |  | "PV02" | [15 empty] | VV | 2 | 1 | True | 0 | ROZPOCET
| VV |  | "dle půd. 1.np a 1.pp ns" 4,9 |  | 4.9 | [13 empty] | VV | 2 | 2 | True | 1 | ROZPOCET
118 | K | 63245015R | Spádový cementový potěr - C 40 XC2, pro venkovní prostředí s nízkou nasákavostí 34-74mm | m2 | 11.32 |  | 0 |  |  |  | základní |  | 0 | 0.105 | 1.1886 | 0 | 0 | 4 | K | 2 |  |  |  | ROZPOCET | 0 | 0 | 0 | 0 | 0 | 1 | 0 | 4 | -506783193
| VV |  | "PV03" | [15 empty] | VV | 2 | 1 | True | 0 | ROZPOCET
| VV |  | "dle půd. 1.np a 1.pp ns" 11,32 |  | 11.32 | [13 empty] | VV | 2 | 2 | True | 1 | ROZPOCET
119 | K | 632481213 | Separační vrstva k oddělení podlahových vrstev z polyetylénové fólie | m2 | 1137.295 |  | 0 |  |  |  | základní |  | 0 | 0.00012 | 0.13648 | 0 | 0 | 4 | K | 2 |  |  |  | ROZPOCET | 0 | 0 | 0 | 0 | 0 | 1 | 0 | 4 | 710456303
| VV |  | "výpočty viz nášlapné vrstvy" | [15 empty] | VV | 2 | 1 | True | 0 | ROZPOCET
| VV |  | "P01" 437,739 |  | 0 | [13 empty] | VV | 2 | 2 | True | 0 | ROZPOCET
| VV |  | "P04" 328,26 |  | 235.999 | [13 empty] | VV | 2 | 2 | True | 0 | ROZPOCET
| VV |  | "PK1" 305,41 |  | 305.41 | [13 empty] | VV | 2 | 2 | True | 0 | ROZPOCET
| VV |  | "PK2" 155,418 |  | 155.418 | [13 empty] | VV | 2 | 2 | True | 0 | ROZPOCET
| VV |  | "PK4" 16,19 |  | 16.19 | [13 empty] | VV | 2 | 2 | True | 0 | ROZPOCET
| VV |  | "P05" 53,538 |  | 53.538 | [13 empty] | VV | 2 | 2 | True | 0 | ROZPOCET
| VV |  | "P06" 79,94 |  | 79.94 | [13 empty] | VV | 2 | 2 | True | 0 | ROZPOCET
| VV |  | "PT1" 290,8 |  | 290.8 | [13 empty] | VV | 2 | 2 | True | 0 | ROZPOCET
| VV |  | Součet |  | 1137.295 | [13 empty] | VV | 2 | 4 | True | 1 | ROZPOCET
120 | K | 632683111 | Sešívání trhlin v betonových podlahách ocelovými sponkami se zálivkou pryskyřicí vzdálenosti sponek do 10 cm | m2 | 370.69 |  | 0 |  |  |  | základní |  | 0 | 0.0012 | 0.44483 | 0 | 0 | 4 | K | 2 |  |  |  | ROZPOCET | 0 | 0 | 0 | 0 | 0 | 1 | 0 | 4 | -1086145384
| VV |  | "výpočty viz nášlapné vrstvy" | [15 empty] | VV | 2 | 1 | True | 0 | ROZPOCET
| VV |  | "P03" 370,69 |  | 370.69 | [13 empty] | VV | 2 | 2 | True | 1 | ROZPOCET
121 | K | 635111242 | Násyp ze štěrkopísku, písku nebo kameniva pod podlahy se zhutněním z kameniva hrubého 16-32 | m3 | 509.081 |  | 0 |  |  |  | základní |  | 0 | 2.16 | 1099.615 | 0 | 0 | 4 | K | 2 |  |  |  | ROZPOCET | 0 | 0 | 0 | 0 | 0 | 1 | 0 | 4 | -1754461362
| VV |  | "pod podkladní desku - dle půd. 1.pp ns - plocha v cad" | [15 empty] | VV | 2 | 1 | True | 0 | ROZPOCET
| VV |  | (1525,339-(0,4*0,4*25+2,4*0,4*6))*0,5-265 |  | 492.79 | [13 empty] | VV | 2 | 2 | True | 0 | ROZPOCET
| VV |  | 0,25*(1,85+2,35+1,45)*0,5 |  | 0.706 | [13 empty] | VV | 2 | 2 | True | 0 | ROZPOCET
| VV |  | 0,5*3,625*7,01 |  | 12.706 | [13 empty] | VV | 2 | 2 | True | 0 | ROZPOCET
| VV |  | 0,5*2,45*2,35 |  | 2.879 | [13 empty] | VV | 2 | 2 | True | 0 | ROZPOCET
| VV |  | Součet |  | 509.081 | [13 empty] | VV | 2 | 4 | True | 1 | ROZPOCET
122 | K | 63631111R | M+D - Betonová dlažba 500x500x50mm kladená na sucho na podkladní netkanou textilii 500g/m2 vč. | m2 | 16 |  | 0 |  |  |  | základní |  | 0 | 0.06188 | 0.99008 | 0 | 0 | 4 | K | 2 |  |  |  | ROZPOCET | 0 | 0 | 0 | 0 | 0 | 1 | 0 | 4 | 1693893405
| VV |  | "střecha - pod vzt" 16 |  | 16 | [13 empty] | VV | 2 | 2 | True | 1 | ROZPOCET
| D | 9 | Ostatní konstrukce a práce, bourání |  |  |  | 0 | [5 empty] | 0 |  | 0.18123 |  | 1032.7418 | 1 | D | 1 |  |  |  | ROZPOCET | [6 empty] | 0
123 | K | 91199510R | Příplatky k cenám za olučení omítek na pletivu rabicovém | m2 | 254.307 |  | 0 |  |  |  | základní |  | 0 | 9e-05 | 0.022888 | 0 | 0 | 4 | K | 2 |  |  |  | ROZPOCET | 0 | 0 | 0 | 0 | 0 | 1 | 0 | 4 | 525211571
| VV |  | "dle půd. bourání 1.np" | [15 empty] | VV | 2 | 1 | True | 0 | ROZPOCET
| VV |  | "SCH 01" 3,87*3,45-1,0*2,1*2+3,45*3,45-1,0*2,1 |  | 18.954 | [13 empty] | VV | 2 | 2 | True | 0 | ROZPOCET
| VV |  | "SCH 02" (3,87+3,54*2+0,37*2+3,3*2+3,45+2,915*2+4,15*2)*3,45-(1,0*2,1*2+1,0*1,97) |  | 117.582 | [13 empty] | VV | 2 | 2 | True | 0 | ROZPOCET
| VV |  | "dle půd. bourání 1.np" | [15 empty] | VV | 2 | 1 | True | 0 | ROZPOCET
| VV |  | "SCH 03" (3,72+3,3)*3,45-1,0*2,1*2 |  | 20.019 | [13 empty] | VV | 2 | 2 | True | 0 | ROZPOCET
| VV |  | "SCH 04" (2,225+3,72+2,225+3,3+2,2*2)*3,45 |  | 54.752 | [13 empty] | VV | 2 | 2 | True | 0 | ROZPOCET
| VV |  | "dle půd. bourání 1.np" | [15 empty] | VV | 2 | 1 | True | 0 | ROZPOCET
| VV |  | "STR 01" 9,9+11,9+10,2 |  | 32 | [13 empty] | VV | 2 | 2 | True | 0 | ROZPOCET
| VV |  | "dle půd. bourání 1.np" | [15 empty] | VV | 2 | 1 | True | 0 | ROZPOCET
| VV |  | "STR 02" 5,1+5,9 |  | 11 | [13 empty] | VV | 2 | 2 | True | 0 | ROZPOCET
| VV |  | Součet |  | 254.307 | [13 empty] | VV | 2 | 4 | True | 1 | ROZPOCET
124 | K | 941111111 | Montáž lešení řadového trubkového lehkého s podlahami zatížení do 200 kg/m2 š do 0,9 m v do 10 m | m2 | 0 |  | 0 |  |  |  | základní |  | 0 | 0 | 0 | 0 | 0 | 4 | K | 2 |  |  |  | ROZPOCET | 0 | 0 | 0 | 0 | 0 | 1 | 0 | 4 | 703126602
| VV |  | "dle výkresu pohledů" | [15 empty] | VV | 2 | 1 | True | 0 | ROZPOCET
| VV |  | 46,1889+14,081+77,048+5,4*3,7 |  | 157.298 | [13 empty] | VV | 2 | 2 | True | 1 | ROZPOCET
125 | K | 941111211 | Příplatek k lešení řadovému trubkovému lehkému s podlahami š 0,9 m v 10 m za první a ZKD den použití | m2 | 0 |  | 0 |  |  |  | základní |  | 0 | 0 | 0 | 0 | 0 | 4 | K | 2 |  |  |  | ROZPOCET | 0 | 0 | 0 | 0 | 0 | 1 | 0 | 4 | 1975170148
| VV |  | 157,298*61 'Přepočtené koeficientem množství |  | 9595.178 | [13 empty] | VV | 2 | 2 | False | 1 | ROZPOCET
126 | K | 941111811 | Demontáž lešení řadového trubkového lehkého s podlahami zatížení do 200 kg/m2 š do 0,9 m v do 10 m | m2 | 0 |  | 0 |  |  |  | základní |  | 0 | 0 | 0 | 0 | 0 | 4 | K | 2 |  |  |  | ROZPOCET | 0 | 0 | 0 | 0 | 0 | 1 | 0 | 4 | -960179951
127 | K | 949101111 | Lešení pomocné pracovní pro objekty pozemních staveb pro zatížení do 150 kg/m2, o výšce lešeňové podlahy do 1,9 m | m2 | 0 |  | 0 |  |  |  | základní |  | 0 | 0.00013 | 0 | 0 | 0 | 4 | K | 2 |  |  |  | ROZPOCET | 0 | 0 | 0 | 0 | 0 | 1 | 0 | 4 | -1901883926
| VV |  | "výpočty viz nášlapné vrstvy" | [15 empty] | VV | 2 | 1 | True | 0 | ROZPOCET
| VV |  | "P01" 412,338 |  | 412.338 | [13 empty] | VV | 2 | 2 | True | 0 | ROZPOCET
| VV |  | "P02" 30,111 |  | 30.111 | [13 empty] | VV | 2 | 2 | True | 0 | ROZPOCET
| VV |  | "P03" 370,69 |  | 370.69 | [13 empty] | VV | 2 | 2 | True | 0 | ROZPOCET
| VV |  | "P04" 328,26 |  | 328.26 | [13 empty] | VV | 2 | 2 | True | 0 | ROZPOCET
| VV |  | "PK1" 305,41 |  | 305.41 | [13 empty] | VV | 2 | 2 | True | 0 | ROZPOCET
| VV |  | "PK2" 149,66 |  | 149.66 | [13 empty] | VV | 2 | 2 | True | 0 | ROZPOCET
| VV |  | "PK3" 10,8 |  | 10.8 | [13 empty] | VV | 2 | 2 | True | 0 | ROZPOCET
| VV |  | "PK4" 16,19 |  | 16.19 | [13 empty] | VV | 2 | 2 | True | 0 | ROZPOCET
| VV |  | "P05" 53,538 |  | 53.538 | [13 empty] | VV | 2 | 2 | True | 0 | ROZPOCET
| VV |  | "P05b" 1,333 |  | 1.333 | [13 empty] | VV | 2 | 2 | True | 0 | ROZPOCET
| VV |  | "P06" 79,94 |  | 79.94 | [13 empty] | VV | 2 | 2 | True | 0 | ROZPOCET
| VV |  | "2.np" 18,5+15,0+6,1+10,5+233,1 |  | 283.2 | [13 empty] | VV | 2 | 2 | True | 0 | ROZPOCET
| VV |  | Součet |  | 2041.47 | [13 empty] | VV | 2 | 4 | True | 1 | ROZPOCET
128 | K | 949101112 | Lešení pomocné pracovní pro objekty pozemních staveb pro zatížení do 150 kg/m2, o výšce lešeňové podlahy přes 1,9 do 3,5 m | m2 | 290.8 |  | 0 |  |  |  | základní |  | 0 | 0.00021 | 0.061068 | 0 | 0 | 4 | K | 2 |  |  |  | ROZPOCET | 0 | 0 | 0 | 0 | 0 | 1 | 0 | 4 | 1777592025
| VV |  | "2.np" 290,8 |  | 290.8 | [13 empty] | VV | 2 | 2 | True | 1 | ROZPOCET
129 | K | 952901111 | Vyčištění budov nebo objektů před předáním do užívání budov bytové nebo občanské výstavby - zametení a umytí podlah, dlažeb, obkladů, schodů v místnostech, chodbách a schodištích, vyčištění a umytí oken, dveří s rámy, zárubněmi, umytí a vyčištění jiných zasklených a natíraných ploch a zařizovacích předmětů, při světlé výšce podlaží do 4 m | m2 | 1923.26 |  | 0 |  |  |  | základní |  | 0 | 4e-05 | 0.07693 | 0 | 0 | 4 | K | 2 |  |  |  | ROZPOCET | 0 | 0 | 0 | 0 | 0 | 1 | 0 | 4 | -1858944380
| VV |  | "dle půdorysů - plocha v cad" | [15 empty] | VV | 2 | 1 | True | 0 | ROZPOCET
| VV |  | "1.np" 2011,9-766,24 |  | 1245.66 | [13 empty] | VV | 2 | 2 | True | 0 | ROZPOCET
| VV |  | "2.np" (290,8+18,5+15,0+6,1+10,5+233,1)*1,1 |  | 631.4 | [13 empty] | VV | 2 | 2 | True | 0 | ROZPOCET
| VV |  | "1.pp" 7,5*5,6*1,1 |  | 46.2 | [13 empty] | VV | 2 | 2 | True | 0 | ROZPOCET
| VV |  | Součet |  | 1923.26 | [13 empty] | VV | 2 | 4 | True | 1 | ROZPOCET
130 | K | 961055111 | Bourání základů z betonu železového | m3 | 2.03 |  | 0 |  |  |  | základní |  | 0 | 0 | 0 | 2.4 | 4.872 | 16 | K | 2 |  |  |  | ROZPOCET | 0 | 0 | 0 | 0 | 0 | 1 | 0 | 16 | -559177881
| VV |  | "dle půd. bourání 1.np - m.č. E131" 3,91*1,2*0,15 |  | 0.704 | [13 empty] | VV | 2 | 2 | True | 0 | ROZPOCET
| VV |  | "dle půd. bourání 1.pp" (5,8+1,245*2)*0,4*0,4 |  | 1.326 | [13 empty] | VV | 2 | 2 | True | 0 | ROZPOCET
| VV |  | Součet |  | 2.03 | [13 empty] | VV | 2 | 4 | True | 1 | ROZPOCET
131 | K | 962031133 | Bourání příček z cihel, tvárnic nebo příčkovek z cihel pálených, plných nebo dutých na maltu vápennou nebo vápenocementovou, tl. do 150 mm | m2 | 0 |  | 0 |  |  |  | základní |  | 0 | 0 | 0 | 0.261 | 0 | 4 | K | 2 |  |  |  | ROZPOCET | 0 | 0 | 0 | 0 | 0 | 1 | 0 | 4 | -6751184
| VV |  | "dle půd. bourání 1.np" | [15 empty] | VV | 2 | 1 | True | 0 | ROZPOCET
| VV |  | (3,09+8,15+2,02+3,215*2+4,45*2+5,95+3,5+3,72+3,45*2+4,725+3,72+3,69+4,02+0,99)*3,24 |  | 213.208 | [13 empty] | VV | 2 | 2 | True | 0 | ROZPOCET
| VV |  | -(1,0*1,97+1,0*2,1*4) |  | -10.37 | [13 empty] | VV | 2 | 2 | True | 0 | ROZPOCET
| VV |  | "přizdívky" 3,4*(0,85+0,4+1,61+0,87+0,65+0,365+0,15+0,72+0,6+0,3) |  | 22.151 | [13 empty] | VV | 2 | 2 | True | 0 | ROZPOCET
| VV |  | Součet |  | 224.989 | [13 empty] | VV | 2 | 4 | True | 1 | ROZPOCET
132 | K | 962031136 | Bourání příček z cihel, tvárnic nebo příčkovek z tvárnic nebo příčkovek pálených nebo nepálených na maltu vápennou nebo vápenocementovou, tl. do 150 mm | m2 | 943.227 |  | 0 |  |  |  | základní |  | 0 | 0 | 0 | 0.117 | 110.3576 | 4 | K | 2 |  |  |  | ROZPOCET | 0 | 0 | 0 | 0 | 0 | 1 | 0 | 4 | -272445466
| VV |  | "dle půd. bourání 1.np" | [15 empty] | VV | 2 | 1 | True | 0 | ROZPOCET
| VV |  | "tl.100mm" | [15 empty] | VV | 2 | 1 | True | 0 | ROZPOCET
| VV |  | (0,67+0,55+0,27+0,55+0,72+0,32+0,15+0,87+0,225+0,63+0,465+0,5*2+0,85+2,0+1,05+0,72+0,49+0,32+0,38*2+0,43+0,72+0,485+0,32+0,38*2+0,4+0,49+0,93)*3,24 |  | 0 | [13 empty] | VV | 2 | 2 | True | 0 | ROZPOCET
| VV |  | (0,53+0,83+0,4*2+0,28*2+0,4+0,58+0,27+0,32*2)*3,24 |  | 0 | [13 empty] | VV | 2 | 2 | True | 0 | ROZPOCET
| VV |  | "tl. 150mm" | [15 empty] | VV | 2 | 1 | True | 0 | ROZPOCET
| VV |  | (8,3+3,33+0,355+6,67+7,08+1,07+1,18+3,52+1,11+5,6+6,86+0,78+1,6*2+5,6+5,835+1,1+3,46+5,6+2,6+5,6*7+5,85+3,75+6,0+0,96+6,11+2,41*2+1,34+17,85+0,7)*3,24 |  | 478.135 | [13 empty] | VV | 2 | 2 | True | 0 | ROZPOCET
| VV |  | (0,6+3,35+0,4+2,135+2,025+6,815+4,06+2,4+10,525+1,3+4,61+2,6+7,88+5,6*2+6,11+2,52+3,0+6,17+3,15+3,1+4,15+5,6*2+0,33+5,75+0,73+2,6+2,32+2,34+18,0)*3,24 |  | 425.639 | [13 empty] | VV | 2 | 2 | True | 0 | ROZPOCET
| VV |  | ((4,445+0,915+0,765+3,31)*2+5,6+2,86+6,75+3,31)*3,24 |  | 121.144 | [13 empty] | VV | 2 | 2 | True | 0 | ROZPOCET
| VV |  | -(1,6*1,97+0,8*1,97*19+1,45*1,97*4+1,16*2,0+0,6*1,97*6+0,9*1,97*2+1,5*2,1+0,9*1,97*4+1,15*2,0+1,49*2,0+1,27*2,0+1,05*2,0+0,665*2,0+0,67*2,0+0,7*1,97) |  | -81.691 | [13 empty] | VV | 2 | 2 | True | 0 | ROZPOCET
| VV |  | Součet |  | 943.227 | [13 empty] | VV | 2 | 4 | True | 1 | ROZPOCET
133 | K | 962032231 | Bourání zdiva nadzákladového z cihel nebo tvárnic z cihel pálených nebo vápenopískových, na maltu vápennou nebo vápenocementovou, objemu přes 1 m3 | m3 | 0 |  | 0 |  |  |  | základní |  | 0 | 0 | 0 | 1.8 | 0 | 4 | K | 2 |  |  |  | ROZPOCET | 0 | 0 | 0 | 0 | 0 | 1 | 0 | 4 | 835707640
| VV |  | "dle půd. bourání 1.np" | [15 empty] | VV | 2 | 1 | True | 0 | ROZPOCET
| VV |  | 3,975*0,185*3,24 |  | 2.383 | [13 empty] | VV | 2 | 2 | True | 0 | ROZPOCET
| VV |  | 2,525*0,3*3,24 |  | 2.454 | [13 empty] | VV | 2 | 2 | True | 0 | ROZPOCET
| VV |  | 2,5*0,26*3,24 |  | 2.106 | [13 empty] | VV | 2 | 2 | True | 0 | ROZPOCET
| VV |  | Součet |  | 6.943 | [13 empty] | VV | 2 | 4 | True | 1 | ROZPOCET
134 | K | 962052211 | Bourání zdiva železobetonového nadzákladového, objemu přes 1 m3 | m3 | 5.4 |  | 0 |  |  |  | základní |  | 0 | 0 | 0 | 2.4 | 12.96 | 4 | K | 2 |  |  |  | ROZPOCET | 0 | 0 | 0 | 0 | 0 | 1 | 0 | 4 | 760539121
| P |  | Poznámka k položce: žb panely | [15 empty] | P | 2
| VV |  | "dle půd. 1.np ss - bourání žb parapetu" 24,5*1,5*0,3 |  | 0 | [13 empty] | VV | 2 | 2 | True | 0 | ROZPOCET
| VV |  | "zeď uvnitř dispozice" 1,6*3,15*0,4 |  | 0 | [13 empty] | VV | 2 | 2 | True | 0 | ROZPOCET
| VV |  | "východní průčelí" 6,0*3,0*0,3 |  | 5.4 | [13 empty] | VV | 2 | 2 | True | 0 | ROZPOCET
| VV |  | Součet |  | 5.4 | [13 empty] | VV | 2 | 4 | True | 1 | ROZPOCET
135 | K | 962086111 | Bourání zdiva příček nebo vybourání otvorů z plynosilikátu, siporexu a ostatních nepálených zdících materiálů o objemové hmotnosti do 500 kg/m3, tl. do 150 mm | m2 | 83.239 |  | 0 |  |  |  | základní |  | 0 | 0 | 0 | 0.113 | 9.406 | 4 | K | 2 |  |  |  | ROZPOCET | 0 | 0 | 0 | 0 | 0 | 1 | 0 | 4 | -1361559400
| VV |  | "dle půd. bourání 1.np" | [15 empty] | VV | 2 | 1 | True | 0 | ROZPOCET
| VV |  | (5,6+4,375)*3,24-0,8*1,97 |  | 30.743 | [13 empty] | VV | 2 | 2 | True | 0 | ROZPOCET
| VV |  | (6,435+6,56)*0,9 |  | 11.696 | [13 empty] | VV | 2 | 2 | True | 0 | ROZPOCET
| VV |  | 6,2*3,4+5,8*3,4 |  | 40.8 | [13 empty] | VV | 2 | 2 | True | 0 | ROZPOCET
| VV |  | Součet |  | 83.239 | [13 empty] | VV | 2 | 4 | True | 1 | ROZPOCET
136 | K | 962086121 | Bourání zdiva příček nebo vybourání otvorů z plynosilikátu, siporexu a ostatních nepálených zdících materiálů o objemové hmotnosti do 500 kg/m3, tl. do 300 mm | m2 | 44.254 |  | 0 |  |  |  | základní |  | 0 | 0 | 0 | 0.8 | 35.4032 | 4 | K | 2 |  |  |  | ROZPOCET | 0 | 0 | 0 | 0 | 0 | 1 | 0 | 4 | 508727951
| VV |  | "dle půd. bourání 1.np" | [15 empty] | VV | 2 | 1 | True | 0 | ROZPOCET
| VV |  | (4,1+1,995+5,1+0,5+3,155+0,75+0,7)*3,45*0,3-(1,7*2,1+1,7*2,45*2+0,9*1,97)*0,3 |  | 12.769 | [13 empty] | VV | 2 | 2 | True | 0 | ROZPOCET
| VV |  | "dle půd. bourání 2.np" | [15 empty] | VV | 2 | 1 | True | 0 | ROZPOCET
| VV |  | 7,37+3,015+10,7+3,7+6,7 |  | 31.485 | [13 empty] | VV | 2 | 2 | True | 0 | ROZPOCET
| VV |  | Součet |  | 44.254 | [13 empty] | VV | 2 | 4 | True | 1 | ROZPOCET
137 | K | 963012510 | Bourání stropů z desek nebo panelů železobetonových prefabrikovaných s dutinami z desek, š. do 300 mm tl. do 140 mm | m3 | 1.732 |  | 0 |  |  |  | základní |  | 0 | 0 | 0 | 2.1 | 3.6372 | 4 | K | 2 |  |  |  | ROZPOCET | 0 | 0 | 0 | 0 | 0 | 1 | 0 | 4 | 2093681618
| VV |  | "bourání stropů z pzd desek" | [15 empty] | VV | 2 | 1 | True | 0 | ROZPOCET
| VV |  | "dle půd. bourání 1.np a tab. místností" | [15 empty] | VV | 2 | 1 | True | 0 | ROZPOCET
| VV |  | "E104" (1,3*4,68+2,4*4,68)*0,1 |  | 1.732 | [13 empty] | VV | 2 | 2 | True | 1 | ROZPOCET
138 | K | 963015131 | Demontáž prefabrikovaných krycích desek kanálů, šachet nebo žump hmotnosti do 0,12 t | kus | 48 |  | 0 |  |  |  | základní |  | 0 | 0 | 0 | 0.109 | 5.232 | 4 | K | 2 |  |  |  | ROZPOCET | 0 | 0 | 0 | 0 | 0 | 1 | 0 | 4 | 1971845306
| VV |  | "dle půd. 1.pp ss" 8+40 |  | 48 | [13 empty] | VV | 2 | 2 | True | 1 | ROZPOCET
139 | K | 96305111R | Bourání ŽB schoditě vč. základů | m3 | 4.6 |  | 0 |  |  |  | základní |  | 0 | 0 | 0 | 2.4 | 11.04 | 4 | K | 2 |  |  |  | ROZPOCET | 0 | 0 | 0 | 0 | 0 | 1 | 0 | 4 | -1652250260
| VV |  | "dle půd. bourání 1.np - viz poznámka ve výkrese" 4,6 |  | 4.6 | [13 empty] | VV | 2 | 2 | True | 1 | ROZPOCET
140 | K | 965042141 | Bourání mazanin betonových nebo z litého asfaltu tl. do 100 mm, plochy přes 4 m2 | m3 | 136.404 |  | 0 |  |  |  | základní |  | 0 | 0 | 0 | 2.2 | 300.0888 | 4 | K | 2 |  |  |  | ROZPOCET | 0 | 0 | 0 | 0 | 0 | 1 | 0 | 4 | 1049718671
| VV |  | "dle půd. bourání 1.np" | [15 empty] | VV | 2 | 1 | True | 0 | ROZPOCET
| VV |  | "BP1a" | [15 empty] | VV | 2 | 1 | True | 0 | ROZPOCET
| VV |  | "E118" 15,5*0,075 |  | 1.163 | [13 empty] | VV | 2 | 2 | True | 0 | ROZPOCET
| VV |  | "E122" 16,7*0,075 |  | 1.253 | [13 empty] | VV | 2 | 2 | True | 0 | ROZPOCET
| VV |  | "E123" 31,3*0,075 |  | 2.348 | [13 empty] | VV | 2 | 2 | True | 0 | ROZPOCET
| VV |  | "E128" 30,2*0,075 |  | 2.265 | [13 empty] | VV | 2 | 2 | True | 0 | ROZPOCET
| VV |  | "E132" 32,8*0,075 |  | 2.46 | [13 empty] | VV | 2 | 2 | True | 0 | ROZPOCET
| VV |  | "E133" 17,0*0,075 |  | 1.275 | [13 empty] | VV | 2 | 2 | True | 0 | ROZPOCET
| VV |  | "E134" 12,9*0,075 |  | 0.968 | [13 empty] | VV | 2 | 2 | True | 0 | ROZPOCET
| VV |  | "E135" 8,4*0,075 |  | 0.63 | [13 empty] | VV | 2 | 2 | True | 0 | ROZPOCET
| VV |  | "E137" 37,8*0,075 |  | 2.835 | [13 empty] | VV | 2 | 2 | True | 0 | ROZPOCET
| VV |  | "E142" 4,6*0,075 |  | 0.345 | [13 empty] | VV | 2 | 2 | True | 0 | ROZPOCET
| VV |  | "E143" 13,9*0,075 |  | 1.043 | [13 empty] | VV | 2 | 2 | True | 0 | ROZPOCET
| VV |  | "E144" 5,9*0,075 |  | 0.443 | [13 empty] | VV | 2 | 2 | True | 0 | ROZPOCET
| VV |  | "E152" 35,1*0,075 |  | 2.633 | [13 empty] | VV | 2 | 2 | True | 0 | ROZPOCET
| VV |  | "E153" 4,7*0,075 |  | 0.353 | [13 empty] | VV | 2 | 2 | True | 0 | ROZPOCET
| VV |  | "E155-158" (3,1+103,4+16,29+27,3)*0,075 |  | 11.257 | [13 empty] | VV | 2 | 2 | True | 0 | ROZPOCET
| VV |  | "E160" 22,7*0,075 |  | 1.703 | [13 empty] | VV | 2 | 2 | True | 0 | ROZPOCET
| VV |  | "E161" 28,0*0,075 |  | 2.1 | [13 empty] | VV | 2 | 2 | True | 0 | ROZPOCET
| VV |  | "E162" (4,4-3,12)*0,075 |  | 0.096 | [13 empty] | VV | 2 | 2 | True | 0 | ROZPOCET
| VV |  | "prostor pro větrání" 2,45*2,35*0,075 |  | 0.432 | [13 empty] | VV | 2 | 2 | True | 0 | ROZPOCET
| VV |  | "BP1b" | [15 empty] | VV | 2 | 1 | True | 0 | ROZPOCET
| VV |  | "E105" 8,1*0,055 |  | 0.446 | [13 empty] | VV | 2 | 2 | True | 0 | ROZPOCET
| VV |  | "E162" 3,12*0,055 |  | 0.172 | [13 empty] | VV | 2 | 2 | True | 0 | ROZPOCET
| VV |  | "BP2a" | [15 empty] | VV | 2 | 1 | True | 0 | ROZPOCET
| VV |  | "E114" 183,9*(0,055+0,04) |  | 17.471 | [13 empty] | VV | 2 | 2 | True | 0 | ROZPOCET
| VV |  | "E115" (56,7-(2,773+1,775))*(0,055+0,04) |  | 4.954 | [13 empty] | VV | 2 | 2 | True | 0 | ROZPOCET
| VV |  | "E116" 29,0*(0,055+0,04) |  | 2.755 | [13 empty] | VV | 2 | 2 | True | 0 | ROZPOCET
| VV |  | "E117" 29,9*(0,055+0,04) |  | 2.841 | [13 empty] | VV | 2 | 2 | True | 0 | ROZPOCET
| VV |  | "E119" 17,3*(0,055+0,04) |  | 1.644 | [13 empty] | VV | 2 | 2 | True | 0 | ROZPOCET
| VV |  | "E120" 18,6*(0,055+0,04) |  | 1.767 | [13 empty] | VV | 2 | 2 | True | 0 | ROZPOCET
| VV |  | "E121" 17,6*(0,055+0,04) |  | 1.672 | [13 empty] | VV | 2 | 2 | True | 0 | ROZPOCET
| VV |  | "E124" 19,1*(0,055+0,04) |  | 1.815 | [13 empty] | VV | 2 | 2 | True | 0 | ROZPOCET
| VV |  | "E125" 17,1*(0,055+0,04) |  | 1.625 | [13 empty] | VV | 2 | 2 | True | 0 | ROZPOCET
| VV |  | "E141" 13,6*(0,055+0,04) |  | 1.292 | [13 empty] | VV | 2 | 2 | True | 0 | ROZPOCET
| VV |  | "E146" 2,4*(0,055+0,04) |  | 0.228 | [13 empty] | VV | 2 | 2 | True | 0 | ROZPOCET
| VV |  | "E147" 8,6*(0,055+0,04) |  | 0.817 | [13 empty] | VV | 2 | 2 | True | 0 | ROZPOCET
| VV |  | "E149" 2,4*(0,055+0,04) |  | 0.228 | [13 empty] | VV | 2 | 2 | True | 0 | ROZPOCET
| VV |  | "E150" 8,6*(0,055+0,04) |  | 0.817 | [13 empty] | VV | 2 | 2 | True | 0 | ROZPOCET
| VV |  | "BP2b" | [15 empty] | VV | 2 | 1 | True | 0 | ROZPOCET
| VV |  | "E115" (2,773+1,755)*(0,055+0,04) |  | 0.43 | [13 empty] | VV | 2 | 2 | True | 0 | ROZPOCET
| VV |  | "BP3b" | [15 empty] | VV | 2 | 1 | True | 0 | ROZPOCET
| VV |  | "E104" (4,68*3,17+1,3*4,68+2,4*4,68+1,09*1,095/2)*0,055 |  | 1.801 | [13 empty] | VV | 2 | 2 | True | 0 | ROZPOCET
| VV |  | "BP3a" | [15 empty] | VV | 2 | 1 | True | 0 | ROZPOCET
| VV |  | "E104" (1,6*4,68+1,85*4,68+16,45)*0,075 |  | 2.445 | [13 empty] | VV | 2 | 2 | True | 0 | ROZPOCET
| VV |  | "E101" 15,64*0,075 |  | 1.173 | [13 empty] | VV | 2 | 2 | True | 0 | ROZPOCET
| VV |  | "E102" 295,7*0,075 |  | 22.178 | [13 empty] | VV | 2 | 2 | True | 0 | ROZPOCET
| VV |  | "E138" 48,4*0,075 |  | 3.63 | [13 empty] | VV | 2 | 2 | True | 0 | ROZPOCET
| VV |  | "E145" 11,7*0,075 |  | 0.878 | [13 empty] | VV | 2 | 2 | True | 0 | ROZPOCET
| VV |  | "E148" 11,4*0,075 |  | 0.855 | [13 empty] | VV | 2 | 2 | True | 0 | ROZPOCET
| VV |  | "E151" 24,5*0,075 |  | 1.838 | [13 empty] | VV | 2 | 2 | True | 0 | ROZPOCET
| VV |  | "E154" 6,0*0,075 |  | 0.45 | [13 empty] | VV | 2 | 2 | True | 0 | ROZPOCET
| VV |  | "E1.61" 3,625*7,01*0,075 |  | 1.906 | [13 empty] | VV | 2 | 2 | True | 0 | ROZPOCET
| VV |  | "BP4" | [15 empty] | VV | 2 | 1 | True | 0 | ROZPOCET
| VV |  | "E131" 8,4*0,075 |  | 0.63 | [13 empty] | VV | 2 | 2 | True | 0 | ROZPOCET
| VV |  | "BP5" | [15 empty] | VV | 2 | 1 | True | 0 | ROZPOCET
| VV |  | "E136 - část" 1,925*1,995*0,075 |  | 0.288 | [13 empty] | VV | 2 | 2 | True | 0 | ROZPOCET
| VV |  | "SCH PODL. 1+2" | [15 empty] | VV | 2 | 1 | True | 0 | ROZPOCET
| VV |  | "E16" 17,1*(0,072+0,1) |  | 2.941 | [13 empty] | VV | 2 | 2 | True | 0 | ROZPOCET
| VV |  | "E129" 11,9*(0,072+0,1) |  | 2.047 | [13 empty] | VV | 2 | 2 | True | 0 | ROZPOCET
| VV |  | "E140" 10,2*(0,072+0,1) |  | 1.754 | [13 empty] | VV | 2 | 2 | True | 0 | ROZPOCET
| VV |  | "E127 " 9,9*(0,072+0,05) |  | 1.208 | [13 empty] | VV | 2 | 2 | True | 0 | ROZPOCET
| VV |  | "E130" 5,9*(0,072+0,05) |  | 0.72 | [13 empty] | VV | 2 | 2 | True | 0 | ROZPOCET
| VV |  | "BP10 – STÁVAJÍCÍ PODLAHA, TĚLOCVIČNA - 2.NP" 290,8*((0,04+0,05)/2) |  | 13.086 | [13 empty] | VV | 2 | 2 | True | 0 | ROZPOCET
| VV |  | Součet |  | 136.404 | [13 empty] | VV | 2 | 4 | True | 1 | ROZPOCET
141 | K | 965042221 | Bourání mazanin betonových nebo z litého asfaltu tl. přes 100 mm, plochy do 1 m2 | m3 | 0.4 |  | 0 |  |  |  | základní |  | 0 | 0 | 0 | 2.2 | 0.88 | 4 | K | 2 |  |  |  | ROZPOCET | 0 | 0 | 0 | 0 | 0 | 1 | 0 | 4 | 1674665131
| VV |  | "1.pp - pro novou vpusť" 0,5*0,5*0,2*8 |  | 0.4 | [13 empty] | VV | 2 | 2 | True | 1 | ROZPOCET
142 | K | 965042241 | Bourání mazanin betonových nebo z litého asfaltu tl. přes 100 mm, plochy přes 4 m2 | m3 | 122.041 |  | 0 |  |  |  | základní |  | 0 | 0 | 0 | 2.2 | 268.4902 | 4 | K | 2 |  |  |  | ROZPOCET | 0 | 0 | 0 | 0 | 0 | 1 | 0 | 4 | 1832452292
| VV |  | "BP" | [15 empty] | VV | 2 | 1 | True | 0 | ROZPOCET
| VV |  | "BP1a" | [15 empty] | VV | 2 | 1 | True | 0 | ROZPOCET
| VV |  | "E118" 15,5*0,15 |  | 0 | [13 empty] | VV | 2 | 2 | True | 0 | ROZPOCET
| VV |  | "E122" 16,7*0,15 |  | 0 | [13 empty] | VV | 2 | 2 | True | 0 | ROZPOCET
| VV |  | "E123" 31,3*0,15 |  | 0 | [13 empty] | VV | 2 | 2 | True | 0 | ROZPOCET
| VV |  | "E128" 30,2*0,15 |  | 0 | [13 empty] | VV | 2 | 2 | True | 0 | ROZPOCET
| VV |  | "E132" 32,8*0,15 |  | 0 | [13 empty] | VV | 2 | 2 | True | 0 | ROZPOCET
| VV |  | "E133" 17,0*0,15 |  | 0 | [13 empty] | VV | 2 | 2 | True | 0 | ROZPOCET
| VV |  | "E134" 12,9*0,15 |  | 0 | [13 empty] | VV | 2 | 2 | True | 0 | ROZPOCET
| VV |  | "E135" 8,4*0,15 |  | 0 | [13 empty] | VV | 2 | 2 | True | 0 | ROZPOCET
| VV |  | "E137" 37,8*0,15 |  | 0 | [13 empty] | VV | 2 | 2 | True | 0 | ROZPOCET
| VV |  | "E142" 4,6*0,15 |  | 0 | [13 empty] | VV | 2 | 2 | True | 0 | ROZPOCET
| VV |  | "E143" 13,9*0,15 |  | 0 | [13 empty] | VV | 2 | 2 | True | 0 | ROZPOCET
| VV |  | "E144" 5,9*0,15 |  | 0 | [13 empty] | VV | 2 | 2 | True | 0 | ROZPOCET
| VV |  | "E152" 35,1*0,15 |  | 0 | [13 empty] | VV | 2 | 2 | True | 0 | ROZPOCET
| VV |  | "E153" 4,7*0,15 |  | 0 | [13 empty] | VV | 2 | 2 | True | 0 | ROZPOCET
| VV |  | "E155-158" (3,1+103,4+16,29+27,3) *0,15 |  | 0 | [13 empty] | VV | 2 | 2 | True | 0 | ROZPOCET
| VV |  | "E160" 22,7*0,15 |  | 0 | [13 empty] | VV | 2 | 2 | True | 0 | ROZPOCET
| VV |  | "E161" 28,0*0,15 |  | 0 | [13 empty] | VV | 2 | 2 | True | 0 | ROZPOCET
| VV |  | "E162" (4,4-3,12)*0,15 |  | 0 | [13 empty] | VV | 2 | 2 | True | 0 | ROZPOCET
| VV |  | "prostor pro větrání" 2,45*2,35*0,15 |  | 0 | [13 empty] | VV | 2 | 2 | True | 0 | ROZPOCET
| VV |  | "BP3a" |  | 0 | [13 empty] | VV | 2 | 1 | True | 0 | ROZPOCET
| VV |  | "E1.61" 3,625*7,01*0,15 |  | 0 | [13 empty] | VV | 2 | 2 | True | 0 | ROZPOCET
| VV |  | "E104" (1,6*4,68+1,85*4,68+16,45)*0,15 |  | 0 | [13 empty] | VV | 2 | 2 | True | 0 | ROZPOCET
| VV |  | "E101" 15,64*0,15 |  | 0 | [13 empty] | VV | 2 | 2 | True | 0 | ROZPOCET
| VV |  | "E102" 295,7*0,5 |  | 41.867 | [13 empty] | VV | 2 | 2 | True | 0 | ROZPOCET
| VV |  | "E138" 48,4*0,15 |  | 7.26 | [13 empty] | VV | 2 | 2 | True | 0 | ROZPOCET
| VV |  | "E145" 11,7*0,15 |  | 1.755 | [13 empty] | VV | 2 | 2 | True | 0 | ROZPOCET
| VV |  | "E148" 11,4*0,15 |  | 1.71 | [13 empty] | VV | 2 | 2 | True | 0 | ROZPOCET
| VV |  | "E151" 24,5*0,15 |  | 3.675 | [13 empty] | VV | 2 | 2 | True | 0 | ROZPOCET
| VV |  | "E154" 6,0*0,15 |  | 0.9 | [13 empty] | VV | 2 | 2 | True | 0 | ROZPOCET
| VV |  | "BP4" | [15 empty] | VV | 2 | 1 | True | 0 | ROZPOCET
| VV |  | "E131" 8,4*0,15 |  | 1.26 | [13 empty] | VV | 2 | 2 | True | 0 | ROZPOCET
| VV |  | "BP5" | [15 empty] | VV | 2 | 1 | True | 0 | ROZPOCET
| VV |  | "E136 - část" 1,925*1,995*0,15 |  | 0.576 | [13 empty] | VV | 2 | 2 | True | 0 | ROZPOCET
| VV |  | "BP2a" | [15 empty] | VV | 2 | 1 | True | 0 | ROZPOCET
| VV |  | "E114" 183,9*(0,15) |  | 27.585 | [13 empty] | VV | 2 | 2 | True | 0 | ROZPOCET
| VV |  | "E115" (56,7-(2,773+1,775))*(0,15) |  | 7.823 | [13 empty] | VV | 2 | 2 | True | 0 | ROZPOCET
| VV |  | "E116" 29,0*(0,15) |  | 4.35 | [13 empty] | VV | 2 | 2 | True | 0 | ROZPOCET
| VV |  | "E117" 29,9*(0,15) |  | 4.485 | [13 empty] | VV | 2 | 2 | True | 0 | ROZPOCET
| VV |  | "E119" 17,3*(0,15) |  | 2.595 | [13 empty] | VV | 2 | 2 | True | 0 | ROZPOCET
| VV |  | "E120" 18,6*(0,15) |  | 2.79 | [13 empty] | VV | 2 | 2 | True | 0 | ROZPOCET
| VV |  | "E121" 17,6*(0,15) |  | 2.64 | [13 empty] | VV | 2 | 2 | True | 0 | ROZPOCET
| VV |  | "E124" 19,1*(0,15) |  | 2.865 | [13 empty] | VV | 2 | 2 | True | 0 | ROZPOCET
| VV |  | "E125" 17,1*(0,15) |  | 2.565 | [13 empty] | VV | 2 | 2 | True | 0 | ROZPOCET
| VV |  | "E141" 13,6*(0,15) |  | 2.04 | [13 empty] | VV | 2 | 2 | True | 0 | ROZPOCET
| VV |  | "E146" 2,4*(0,15) |  | 0.36 | [13 empty] | VV | 2 | 2 | True | 0 | ROZPOCET
| VV |  | "E147" 8,6*(0,15) |  | 1.29 | [13 empty] | VV | 2 | 2 | True | 0 | ROZPOCET
| VV |  | "E149" 2,4*(0,15) |  | 0.36 | [13 empty] | VV | 2 | 2 | True | 0 | ROZPOCET
| VV |  | "E150" 8,6*(0,15) |  | 1.29 | [13 empty] | VV | 2 | 2 | True | 0 | ROZPOCET
| VV |  | Součet |  | 122.041 | [13 empty] | VV | 2 | 4 | True | 1 | ROZPOCET
143 | K | 965045113 | Bourání potěrů tl. do 50 mm cementových nebo pískocementových, plochy přes 4 m2 | m2 | 423.078 |  | 0 |  |  |  | základní |  | 0 | 0 | 0 | 0.09 | 38.077 | 4 | K | 2 |  |  |  | ROZPOCET | 0 | 0 | 0 | 0 | 0 | 1 | 0 | 4 | 12404497
| VV |  | "dle půd. bourání 1.np" | [15 empty] | VV | 2 | 1 | True | 0 | ROZPOCET
| VV |  | "BP1a" | [15 empty] | VV | 2 | 1 | True | 0 | ROZPOCET
| VV |  | "E118" 15,5 |  | 0 | [13 empty] | VV | 2 | 2 | True | 0 | ROZPOCET
| VV |  | "E122" 16,7 |  | 0 | [13 empty] | VV | 2 | 2 | True | 0 | ROZPOCET
| VV |  | "E123" 31,3 |  | 0 | [13 empty] | VV | 2 | 2 | True | 0 | ROZPOCET
| VV |  | "E128" 30,2 |  | 0 | [13 empty] | VV | 2 | 2 | True | 0 | ROZPOCET
| VV |  | "E132" 32,8 |  | 0 | [13 empty] | VV | 2 | 2 | True | 0 | ROZPOCET
| VV |  | "E133" 17,0 |  | 0 | [13 empty] | VV | 2 | 2 | True | 0 | ROZPOCET
| VV |  | "E134" 12,9 |  | 0 | [13 empty] | VV | 2 | 2 | True | 0 | ROZPOCET
| VV |  | "E135" 8,4 |  | 0 | [13 empty] | VV | 2 | 2 | True | 0 | ROZPOCET
| VV |  | "E137" 37,8 |  | 0 | [13 empty] | VV | 2 | 2 | True | 0 | ROZPOCET
| VV |  | "E142" 4,6 |  | 0 | [13 empty] | VV | 2 | 2 | True | 0 | ROZPOCET
| VV |  | "E143" 13,9 |  | 0 | [13 empty] | VV | 2 | 2 | True | 0 | ROZPOCET
| VV |  | "E144" 5,9 |  | 0 | [13 empty] | VV | 2 | 2 | True | 0 | ROZPOCET
| VV |  | "E152" 35,1 |  | 0 | [13 empty] | VV | 2 | 2 | True | 0 | ROZPOCET
| VV |  | "E153" 4,7 |  | 0 | [13 empty] | VV | 2 | 2 | True | 0 | ROZPOCET
| VV |  | "E155-158" (3,1+103,4+16,29+27,3) |  | 0 | [13 empty] | VV | 2 | 2 | True | 0 | ROZPOCET
| VV |  | "E160" 22,7 |  | 0 | [13 empty] | VV | 2 | 2 | True | 0 | ROZPOCET
| VV |  | "E161" 28,0 |  | 0 | [13 empty] | VV | 2 | 2 | True | 0 | ROZPOCET
| VV |  | "E162" (4,4-3,12) |  | 0 | [13 empty] | VV | 2 | 2 | True | 0 | ROZPOCET
| VV |  | "prostor pro větrání" 2,45*2,35 |  | 0 | [13 empty] | VV | 2 | 2 | True | 0 | ROZPOCET
| VV |  | "BP1b" | [15 empty] | VV | 2 | 1 | True | 0 | ROZPOCET
| VV |  | "E105" 8,1 |  | 0 | [13 empty] | VV | 2 | 2 | True | 0 | ROZPOCET
| VV |  | "E162" 3,12 |  | 0 | [13 empty] | VV | 2 | 2 | True | 0 | ROZPOCET
| VV |  | "BP3b" | [15 empty] | VV | 2 | 1 | True | 0 | ROZPOCET
| VV |  | "E104" (4,68*3,17+1,3*4,68+2,4*4,68+1,09*1,095/2) |  | 0 | [13 empty] | VV | 2 | 2 | True | 0 | ROZPOCET
| VV |  | "BP3a" | [15 empty] | VV | 2 | 1 | True | 0 | ROZPOCET
| VV |  | "E104" 1,6*4,68+1,85*4,68+16,45 |  | 0 | [13 empty] | VV | 2 | 2 | True | 0 | ROZPOCET
| VV |  | "E101" 15,64 |  | 0 | [13 empty] | VV | 2 | 2 | True | 0 | ROZPOCET
| VV |  | "E102" 295,7 |  | 222.567 | [13 empty] | VV | 2 | 2 | True | 0 | ROZPOCET
| VV |  | "E138" 48,4 |  | 48.4 | [13 empty] | VV | 2 | 2 | True | 0 | ROZPOCET
| VV |  | "E145" 11,7 |  | 11.7 | [13 empty] | VV | 2 | 2 | True | 0 | ROZPOCET
| VV |  | "E148" 11,4 |  | 11.4 | [13 empty] | VV | 2 | 2 | True | 0 | ROZPOCET
| VV |  | "E151" 24,5 |  | 24.5 | [13 empty] | VV | 2 | 2 | True | 0 | ROZPOCET
| VV |  | "E154" 6,0 |  | 6 | [13 empty] | VV | 2 | 2 | True | 0 | ROZPOCET
| VV |  | "E1.61" 3,625*7,01 |  | 25.411 | [13 empty] | VV | 2 | 2 | True | 0 | ROZPOCET
| VV |  | "BP4" | [15 empty] | VV | 2 | 1 | True | 0 | ROZPOCET
| VV |  | "E131" 8,4 |  | 8.4 | [13 empty] | VV | 2 | 2 | True | 0 | ROZPOCET
| VV |  | "BP5" | [15 empty] | VV | 2 | 1 | True | 0 | ROZPOCET
| VV |  | "E136"19,7 |  | 19.7 | [13 empty] | VV | 2 | 2 | True | 0 | ROZPOCET
| VV |  | "E139" 5,8 |  | 5.8 | [13 empty] | VV | 2 | 2 | True | 0 | ROZPOCET
| VV |  | "E159" 33,3 |  | 33.3 | [13 empty] | VV | 2 | 2 | True | 0 | ROZPOCET
| VV |  | "E163" 5,9 |  | 5.9 | [13 empty] | VV | 2 | 2 | True | 0 | ROZPOCET
| VV |  | Součet |  | 423.078 | [13 empty] | VV | 2 | 4 | True | 1 | ROZPOCET
144 | K | 965046111.1 | Přebroušení betonových podlah | m2 | 912.906 |  | 0 |  |  |  | základní |  | 0 | 0 | 0 | 0 | 0 | 4 | K | 2 |  |  |  | ROZPOCET | 0 | 0 | 0 | 0 | 0 | 1 | 0 | 4 | 354184054
| VV |  | "výpočty viz nášlapné vrstvy" | [15 empty] | VV | 2 | 1 | True | 0 | ROZPOCET
| VV |  | "P01" 437,749 |  | 0 | [13 empty] | VV | 2 | 2 | True | 0 | ROZPOCET
| VV |  | "P02" 30,111 |  | 0 | [13 empty] | VV | 2 | 2 | True | 0 | ROZPOCET
| VV |  | "P04" 328,26 |  | 291.61 | [13 empty] | VV | 2 | 2 | True | 0 | ROZPOCET
| VV |  | "PK1" 305,41 |  | 305.41 | [13 empty] | VV | 2 | 2 | True | 0 | ROZPOCET
| VV |  | "PK2" 155,418 |  | 155.418 | [13 empty] | VV | 2 | 2 | True | 0 | ROZPOCET
| VV |  | "PK3" 10,8 |  | 10.8 | [13 empty] | VV | 2 | 2 | True | 0 | ROZPOCET
| VV |  | "PK4" 16,19 |  | 16.19 | [13 empty] | VV | 2 | 2 | True | 0 | ROZPOCET
| VV |  | "P05" 53,538 |  | 53.538 | [13 empty] | VV | 2 | 2 | True | 0 | ROZPOCET
| VV |  | "P06" 79,94 |  | 79.94 | [13 empty] | VV | 2 | 2 | True | 0 | ROZPOCET
| VV |  | Součet |  | 912.906 | [13 empty] | VV | 2 | 4 | True | 1 | ROZPOCET
145 | K | 965049111 | Bourání mazanin Příplatek k cenám za bourání mazanin betonových se svařovanou sítí, tl. do 100 mm | m3 | 86.605 |  | 0 |  |  |  | základní |  | 0 | 0 | 0 | 0.044 | 3.8106 | 4 | K | 2 |  |  |  | ROZPOCET | 0 | 0 | 0 | 0 | 0 | 1 | 0 | 4 | 585326066
| VV |  | "dle půd. bourání 1.np" | [15 empty] | VV | 2 | 1 | True | 0 | ROZPOCET
| VV |  | "BP1a" | [15 empty] | VV | 2 | 1 | True | 0 | ROZPOCET
| VV |  | "E118" 15,5*0,075 |  | 1.163 | [13 empty] | VV | 2 | 2 | True | 0 | ROZPOCET
| VV |  | "E122" 16,7*0,075 |  | 1.253 | [13 empty] | VV | 2 | 2 | True | 0 | ROZPOCET
| VV |  | "E123" 31,3*0,075 |  | 2.348 | [13 empty] | VV | 2 | 2 | True | 0 | ROZPOCET
| VV |  | "E128" 30,2*0,075 |  | 2.265 | [13 empty] | VV | 2 | 2 | True | 0 | ROZPOCET
| VV |  | "E132" 32,8*0,075 |  | 0 | [13 empty] | VV | 2 | 2 | True | 0 | ROZPOCET
| VV |  | "E133" 17,0*0,075 |  | 0 | [13 empty] | VV | 2 | 2 | True | 0 | ROZPOCET
| VV |  | "E134" 12,9*0,075 |  | 0 | [13 empty] | VV | 2 | 2 | True | 0 | ROZPOCET
| VV |  | "E135" 8,4*0,075 |  | 0 | [13 empty] | VV | 2 | 2 | True | 0 | ROZPOCET
| VV |  | "E137" 37,8*0,075 |  | 2.835 | [13 empty] | VV | 2 | 2 | True | 0 | ROZPOCET
| VV |  | "E142" 4,6*0,075 |  | 0.345 | [13 empty] | VV | 2 | 2 | True | 0 | ROZPOCET
| VV |  | "E143" 13,9*0,075 |  | 1.043 | [13 empty] | VV | 2 | 2 | True | 0 | ROZPOCET
| VV |  | "E144" 5,9*0,075 |  | 0.443 | [13 empty] | VV | 2 | 2 | True | 0 | ROZPOCET
| VV |  | "E152" 35,1*0,075 |  | 0 | [13 empty] | VV | 2 | 2 | True | 0 | ROZPOCET
| VV |  | "E153" 4,7*0,075 |  | 0 | [13 empty] | VV | 2 | 2 | True | 0 | ROZPOCET
| VV |  | "E155-158" (3,1+103,4+16,29+27,3)*0,075 |  | 11.257 | [13 empty] | VV | 2 | 2 | True | 0 | ROZPOCET
| VV |  | "E160" 22,7*0,075 |  | 1.703 | [13 empty] | VV | 2 | 2 | True | 0 | ROZPOCET
| VV |  | "E161" 28,0*0,075 |  | 2.1 | [13 empty] | VV | 2 | 2 | True | 0 | ROZPOCET
| VV |  | "E162" (4,4-3,12)*0,075 |  | 0.096 | [13 empty] | VV | 2 | 2 | True | 0 | ROZPOCET
| VV |  | "prostor pro větrání" 2,45*2,35 |  | 5.758 | [13 empty] | VV | 2 | 2 | True | 0 | ROZPOCET
| VV |  | "BP3a" | [15 empty] | VV | 2 | 1 | True | 0 | ROZPOCET
| VV |  | "E104" (1,6*4,68+1,85*4,68+16,45)*0,075 |  | 2.445 | [13 empty] | VV | 2 | 2 | True | 0 | ROZPOCET
| VV |  | "E101" 15,64*0,075 |  | 1.173 | [13 empty] | VV | 2 | 2 | True | 0 | ROZPOCET
| VV |  | "E1.61" 3,625*7,01*0,075 |  | 1.906 | [13 empty] | VV | 2 | 2 | True | 0 | ROZPOCET
| VV |  | "BP4" | [15 empty] | VV | 2 | 1 | True | 0 | ROZPOCET
| VV |  | "E131" 8,4*0,075 |  | 0.63 | [13 empty] | VV | 2 | 2 | True | 0 | ROZPOCET
| VV |  | "BP5" | [15 empty] | VV | 2 | 1 | True | 0 | ROZPOCET
| VV |  | "E136 - část" 1,925*1,995*0,075 |  | 0.288 | [13 empty] | VV | 2 | 2 | True | 0 | ROZPOCET
| VV |  | "BP1b" | [15 empty] | VV | 2 | 1 | True | 0 | ROZPOCET
| VV |  | "E105" 8,1*0,055 |  | 0.446 | [13 empty] | VV | 2 | 2 | True | 0 | ROZPOCET
| VV |  | "E162" 3,12*0,055 |  | 0.172 | [13 empty] | VV | 2 | 2 | True | 0 | ROZPOCET
| VV |  | "BP2a" | [15 empty] | VV | 2 | 1 | True | 0 | ROZPOCET
| VV |  | "E114" 183,9*(0,055+0,04) |  | 17.471 | [13 empty] | VV | 2 | 2 | True | 0 | ROZPOCET
| VV |  | "E115" (56,7-(2,773+1,775))*(0,055+0,04) |  | 4.954 | [13 empty] | VV | 2 | 2 | True | 0 | ROZPOCET
| VV |  | "E116" 29,0*(0,055+0,04) |  | 2.755 | [13 empty] | VV | 2 | 2 | True | 0 | ROZPOCET
| VV |  | "E117" 29,9*(0,055+0,04) |  | 2.841 | [13 empty] | VV | 2 | 2 | True | 0 | ROZPOCET
| VV |  | "E119" 17,3*(0,055+0,04) |  | 1.644 | [13 empty] | VV | 2 | 2 | True | 0 | ROZPOCET
| VV |  | "E120" 18,6*(0,055+0,04) |  | 1.767 | [13 empty] | VV | 2 | 2 | True | 0 | ROZPOCET
| VV |  | "E121" 17,6*(0,055+0,04) |  | 1.672 | [13 empty] | VV | 2 | 2 | True | 0 | ROZPOCET
| VV |  | "E124" 19,1*(0,055+0,04) |  | 1.815 | [13 empty] | VV | 2 | 2 | True | 0 | ROZPOCET
| VV |  | "E125" 17,1*(0,055+0,04) |  | 1.625 | [13 empty] | VV | 2 | 2 | True | 0 | ROZPOCET
| VV |  | "E141" 13,6*(0,055+0,04) |  | 1.292 | [13 empty] | VV | 2 | 2 | True | 0 | ROZPOCET
| VV |  | "E146" 2,4*(0,055+0,04) |  | 0 | [13 empty] | VV | 2 | 2 | True | 0 | ROZPOCET
| VV |  | "E147" 8,6*(0,055+0,04) |  | 0 | [13 empty] | VV | 2 | 2 | True | 0 | ROZPOCET
| VV |  | "E149" 2,4*(0,055+0,04) |  | 0 | [13 empty] | VV | 2 | 2 | True | 0 | ROZPOCET
| VV |  | "E150" 8,6*(0,055+0,04) |  | 0 | [13 empty] | VV | 2 | 2 | True | 0 | ROZPOCET
| VV |  | "BP2b" | [15 empty] | VV | 2 | 1 | True | 0 | ROZPOCET
| VV |  | "E115" (2,773+1,755)*(0,055+0,04) |  | 0.43 | [13 empty] | VV | 2 | 2 | True | 0 | ROZPOCET
| VV |  | "SCH PODL. 1+2" | [15 empty] | VV | 2 | 1 | True | 0 | ROZPOCET
| VV |  | "E16" 17,1*(0,072+0,1) |  | 2.941 | [13 empty] | VV | 2 | 2 | True | 0 | ROZPOCET
| VV |  | "E129" 11,9*(0,072+0,1) |  | 2.047 | [13 empty] | VV | 2 | 2 | True | 0 | ROZPOCET
| VV |  | "E140" 10,2*(0,072+0,1) |  | 1.754 | [13 empty] | VV | 2 | 2 | True | 0 | ROZPOCET
| VV |  | "E127 " 9,9*(0,072+0,05) |  | 1.208 | [13 empty] | VV | 2 | 2 | True | 0 | ROZPOCET
| VV |  | "E130" 5,9*(0,072+0,05) |  | 0.72 | [13 empty] | VV | 2 | 2 | True | 0 | ROZPOCET
| VV |  | Součet |  | 86.605 | [13 empty] | VV | 2 | 4 | True | 1 | ROZPOCET
146 | K | 965081213 | Bourání podlah z dlaždic bez podkladního lože nebo mazaniny, s jakoukoliv výplní spár keramických nebo xylolitových tl. do 10 mm, plochy přes 1 m2 | m2 | 959.87 |  | 0 |  |  |  | základní |  | 0 | 0 | 0 | 0.035 | 33.5955 | 4 | K | 2 |  |  |  | ROZPOCET | 0 | 0 | 0 | 0 | 0 | 1 | 0 | 4 | 314357269
| VV |  | "dle tab. místností na v. bourání 1.np" | [15 empty] | VV | 2 | 1 | True | 0 | ROZPOCET
| VV |  | "BP1a" | [15 empty] | VV | 2 | 1 | True | 0 | ROZPOCET
| VV |  | "E118" 15,5 |  | 15.5 | [13 empty] | VV | 2 | 2 | True | 0 | ROZPOCET
| VV |  | "E122" 16,7 |  | 16.7 | [13 empty] | VV | 2 | 2 | True | 0 | ROZPOCET
| VV |  | "E123" 31,3 |  | 31.3 | [13 empty] | VV | 2 | 2 | True | 0 | ROZPOCET
| VV |  | "E128" 30,2 |  | 30.2 | [13 empty] | VV | 2 | 2 | True | 0 | ROZPOCET
| VV |  | "E132" 32,8 |  | 0 | [13 empty] | VV | 2 | 2 | True | 0 | ROZPOCET
| VV |  | "E133" 17,0 |  | 0 | [13 empty] | VV | 2 | 2 | True | 0 | ROZPOCET
| VV |  | "E134" 12,9 |  | 0 | [13 empty] | VV | 2 | 2 | True | 0 | ROZPOCET
| VV |  | "E135" 8,4 |  | 0 | [13 empty] | VV | 2 | 2 | True | 0 | ROZPOCET
| VV |  | "E137" 37,8 |  | 37.8 | [13 empty] | VV | 2 | 2 | True | 0 | ROZPOCET
| VV |  | "E142" 4,6 |  | 4.6 | [13 empty] | VV | 2 | 2 | True | 0 | ROZPOCET
| VV |  | "E143" 13,9 |  | 13.9 | [13 empty] | VV | 2 | 2 | True | 0 | ROZPOCET
| VV |  | "E144" 5,9 |  | 5.9 | [13 empty] | VV | 2 | 2 | True | 0 | ROZPOCET
| VV |  | "E152" 35,1 |  | 0 | [13 empty] | VV | 2 | 2 | True | 0 | ROZPOCET
| VV |  | "E153" 4,7 |  | 0 | [13 empty] | VV | 2 | 2 | True | 0 | ROZPOCET
| VV |  | "E155-158" (3,1+103,4+16,29+27,3) |  | 150.09 | [13 empty] | VV | 2 | 2 | True | 0 | ROZPOCET
| VV |  | "E160" 22,7 |  | 22.7 | [13 empty] | VV | 2 | 2 | True | 0 | ROZPOCET
| VV |  | "E161" 28,0 |  | 28 | [13 empty] | VV | 2 | 2 | True | 0 | ROZPOCET
| VV |  | "E162" (4,4-3,12) |  | 1.28 | [13 empty] | VV | 2 | 2 | True | 0 | ROZPOCET
| VV |  | "BP1b" | [15 empty] | VV | 2 | 1 | True | 0 | ROZPOCET
| VV |  | "E105" 8,1 |  | 8.1 | [13 empty] | VV | 2 | 2 | True | 0 | ROZPOCET
| VV |  | "E162" 3,12 |  | 3.12 | [13 empty] | VV | 2 | 2 | True | 0 | ROZPOCET
| VV |  | "BP2a" | [15 empty] | VV | 2 | 1 | True | 0 | ROZPOCET
| VV |  | "E114" 183,9 |  | 183.9 | [13 empty] | VV | 2 | 2 | True | 0 | ROZPOCET
| VV |  | "E115" 56,7-(2,773+1,775) |  | 52.152 | [13 empty] | VV | 2 | 2 | True | 0 | ROZPOCET
| VV |  | "E116" 29,0 |  | 29 | [13 empty] | VV | 2 | 2 | True | 0 | ROZPOCET
| VV |  | "E117" 29,9 |  | 29.9 | [13 empty] | VV | 2 | 2 | True | 0 | ROZPOCET
| VV |  | "E119" 17,3 |  | 17.3 | [13 empty] | VV | 2 | 2 | True | 0 | ROZPOCET
| VV |  | "E120" 18,6 |  | 18.6 | [13 empty] | VV | 2 | 2 | True | 0 | ROZPOCET
| VV |  | "E121" 17,6 |  | 17.6 | [13 empty] | VV | 2 | 2 | True | 0 | ROZPOCET
| VV |  | "E124" 19,1 |  | 19.1 | [13 empty] | VV | 2 | 2 | True | 0 | ROZPOCET
| VV |  | "E125" 17,1 |  | 17.1 | [13 empty] | VV | 2 | 2 | True | 0 | ROZPOCET
| VV |  | "E141" 13,6 |  | 13.6 | [13 empty] | VV | 2 | 2 | True | 0 | ROZPOCET
| VV |  | "E146" 2,4 |  | 0 | [13 empty] | VV | 2 | 2 | True | 0 | ROZPOCET
| VV |  | "E147" 8,6 |  | 0 | [13 empty] | VV | 2 | 2 | True | 0 | ROZPOCET
| VV |  | "E149" 2,4 |  | 0 | [13 empty] | VV | 2 | 2 | True | 0 | ROZPOCET
| VV |  | "E150" 8,6 |  | 0 | [13 empty] | VV | 2 | 2 | True | 0 | ROZPOCET
| VV |  | "BP2b" | [15 empty] | VV | 2 | 1 | True | 0 | ROZPOCET
| VV |  | "E115" 2,773+1,755 |  | 4.528 | [13 empty] | VV | 2 | 2 | True | 0 | ROZPOCET
| VV |  | "SCH PODL. 1+2" | [15 empty] | VV | 2 | 1 | True | 0 | ROZPOCET
| VV |  | "E16" 17,1 |  | 17.1 | [13 empty] | VV | 2 | 2 | True | 0 | ROZPOCET
| VV |  | "E129" 11,9 |  | 11.9 | [13 empty] | VV | 2 | 2 | True | 0 | ROZPOCET
| VV |  | "E140" 10,2 |  | 10.2 | [13 empty] | VV | 2 | 2 | True | 0 | ROZPOCET
| VV |  | "E127 " 9,9 |  | 9.9 | [13 empty] | VV | 2 | 2 | True | 0 | ROZPOCET
| VV |  | "E130" 5,9 |  | 5.9 | [13 empty] | VV | 2 | 2 | True | 0 | ROZPOCET
| VV |  | Součet |  | 959.87 | [13 empty] | VV | 2 | 4 | True | 1 | ROZPOCET
147 | K | 965081343 | Bourání podlah z dlaždic bez podkladního lože nebo mazaniny, s jakoukoliv výplní spár betonových, teracových nebo čedičových tl. do 40 mm, plochy přes 1 m2 | m2 | 64.7 |  | 0 |  |  |  | základní |  | 0 | 0 | 0 | 0.12 | 7.764 | 4 | K | 2 |  |  |  | ROZPOCET | 0 | 0 | 0 | 0 | 0 | 1 | 0 | 4 | -1630028978
| VV |  | "BP5" | [15 empty] | VV | 2 | 1 | True | 0 | ROZPOCET
| VV |  | "E136"19,7 |  | 19.7 | [13 empty] | VV | 2 | 2 | True | 0 | ROZPOCET
| VV |  | "E139" 5,8 |  | 5.8 | [13 empty] | VV | 2 | 2 | True | 0 | ROZPOCET
| VV |  | "E159" 33,3 |  | 33.3 | [13 empty] | VV | 2 | 2 | True | 0 | ROZPOCET
| VV |  | "E163" 5,9 |  | 5.9 | [13 empty] | VV | 2 | 2 | True | 0 | ROZPOCET
| VV |  | Součet |  | 64.7 | [13 empty] | VV | 2 | 4 | True | 1 | ROZPOCET
148 | K | 965082923 | Odstranění násypu pod podlahami nebo ochranného násypu na střechách tl. do 100 mm, plochy přes 2 m2 | m3 | 89.627 |  | 0 |  |  |  | základní |  | 0 | 0 | 0 | 1.4 | 125.4778 | 4 | K | 2 |  |  |  | ROZPOCET | 0 | 0 | 0 | 0 | 0 | 1 | 0 | 4 | 125551909
| VV |  | "BP" | [15 empty] | VV | 2 | 1 | True | 0 | ROZPOCET
| VV |  | "BP1a" | [15 empty] | VV | 2 | 1 | True | 0 | ROZPOCET
| VV |  | "E118" 15,5*0,1 |  | 1.55 | [13 empty] | VV | 2 | 2 | True | 0 | ROZPOCET
| VV |  | "E122" 16,7*0,1 |  | 1.67 | [13 empty] | VV | 2 | 2 | True | 0 | ROZPOCET
| VV |  | "E123" 31,3*0,1 |  | 3.13 | [13 empty] | VV | 2 | 2 | True | 0 | ROZPOCET
| VV |  | "E128" 30,2*0,1 |  | 3.02 | [13 empty] | VV | 2 | 2 | True | 0 | ROZPOCET
| VV |  | "E132" 32,8*0,1 |  | 0 | [13 empty] | VV | 2 | 2 | True | 0 | ROZPOCET
| VV |  | "E133" 17,0*0,1 |  | 0 | [13 empty] | VV | 2 | 2 | True | 0 | ROZPOCET
| VV |  | "E134" 12,9*0,1 |  | 0 | [13 empty] | VV | 2 | 2 | True | 0 | ROZPOCET
| VV |  | "E135" 8,4*0,1 |  | 0 | [13 empty] | VV | 2 | 2 | True | 0 | ROZPOCET
| VV |  | "E137" 37,8*0,1 |  | 3.78 | [13 empty] | VV | 2 | 2 | True | 0 | ROZPOCET
| VV |  | "E142" 4,6*0,1 |  | 0.46 | [13 empty] | VV | 2 | 2 | True | 0 | ROZPOCET
| VV |  | "E143" 13,9*0,1 |  | 1.39 | [13 empty] | VV | 2 | 2 | True | 0 | ROZPOCET
| VV |  | "E144" 5,9*0,1 |  | 0.59 | [13 empty] | VV | 2 | 2 | True | 0 | ROZPOCET
| VV |  | "E152" 35,1*0,1 |  | 0 | [13 empty] | VV | 2 | 2 | True | 0 | ROZPOCET
| VV |  | "E153" 4,7*0,1 |  | 0 | [13 empty] | VV | 2 | 2 | True | 0 | ROZPOCET
| VV |  | "E155-158" (3,1+103,4+16,29+27,3) *0,1 |  | 15.009 | [13 empty] | VV | 2 | 2 | True | 0 | ROZPOCET
| VV |  | "E160" 22,7*0,1 |  | 2.27 | [13 empty] | VV | 2 | 2 | True | 0 | ROZPOCET
| VV |  | "E161" 28,0*0,1 |  | 2.8 | [13 empty] | VV | 2 | 2 | True | 0 | ROZPOCET
| VV |  | "E162" (4,4-3,12)*0,1 |  | 0.128 | [13 empty] | VV | 2 | 2 | True | 0 | ROZPOCET
| VV |  | "prostor pro větrání" 2,45*2,35*0,1 |  | 0.576 | [13 empty] | VV | 2 | 2 | True | 0 | ROZPOCET
| VV |  | "BP3a" | [15 empty] | VV | 2 | 1 | True | 0 | ROZPOCET
| VV |  | "E1.61" 3,625*7,01*0,1 |  | 2.541 | [13 empty] | VV | 2 | 2 | True | 0 | ROZPOCET
| VV |  | "E104" (1,6*4,68+1,85*4,68+16,45)*0,1 |  | 3.26 | [13 empty] | VV | 2 | 2 | True | 0 | ROZPOCET
| VV |  | "E101" 15,64*0,1 |  | 1.564 | [13 empty] | VV | 2 | 2 | True | 0 | ROZPOCET
| VV |  | "E102" 295,7*0,1 |  | 0 | [13 empty] | VV | 2 | 2 | True | 0 | ROZPOCET
| VV |  | "E138" 48,4*0,1 |  | 4.84 | [13 empty] | VV | 2 | 2 | True | 0 | ROZPOCET
| VV |  | "E145" 11,7*0,1 |  | 0 | [13 empty] | VV | 2 | 2 | True | 0 | ROZPOCET
| VV |  | "E148" 11,4*0,1 |  | 0 | [13 empty] | VV | 2 | 2 | True | 0 | ROZPOCET
| VV |  | "E151" 24,5*0,1 |  | 0 | [13 empty] | VV | 2 | 2 | True | 0 | ROZPOCET
| VV |  | "E154" 6,0*0,1 |  | 0 | [13 empty] | VV | 2 | 2 | True | 0 | ROZPOCET
| VV |  | "BP4" | [15 empty] | VV | 2 | 1 | True | 0 | ROZPOCET
| VV |  | "E131" 8,4*0,1 |  | 0.84 | [13 empty] | VV | 2 | 2 | True | 0 | ROZPOCET
| VV |  | "BP5" | [15 empty] | VV | 2 | 1 | True | 0 | ROZPOCET
| VV |  | "E136 - část" 1,925*1,995*0,1 |  | 0.384 | [13 empty] | VV | 2 | 2 | True | 0 | ROZPOCET
| VV |  | "BP2a" | [15 empty] | VV | 2 | 1 | True | 0 | ROZPOCET
| VV |  | "E114" 183,9*(0,1) |  | 18.39 | [13 empty] | VV | 2 | 2 | True | 0 | ROZPOCET
| VV |  | "E115" (56,7-(2,773+1,775))*(0,1) |  | 5.215 | [13 empty] | VV | 2 | 2 | True | 0 | ROZPOCET
| VV |  | "E116" 29,0*(0,1) |  | 2.9 | [13 empty] | VV | 2 | 2 | True | 0 | ROZPOCET
| VV |  | "E117" 29,9*(0,1) |  | 2.99 | [13 empty] | VV | 2 | 2 | True | 0 | ROZPOCET
| VV |  | "E119" 17,3*(0,1) |  | 1.73 | [13 empty] | VV | 2 | 2 | True | 0 | ROZPOCET
| VV |  | "E120" 18,6*(0,1) |  | 1.86 | [13 empty] | VV | 2 | 2 | True | 0 | ROZPOCET
| VV |  | "E121" 17,6*(0,1) |  | 1.76 | [13 empty] | VV | 2 | 2 | True | 0 | ROZPOCET
| VV |  | "E124" 19,1*(0,1) |  | 1.91 | [13 empty] | VV | 2 | 2 | True | 0 | ROZPOCET
| VV |  | "E125" 17,1*(0,1) |  | 1.71 | [13 empty] | VV | 2 | 2 | True | 0 | ROZPOCET
| VV |  | "E141" 13,6*(0,1) |  | 1.36 | [13 empty] | VV | 2 | 2 | True | 0 | ROZPOCET
| VV |  | "E146" 2,4*(0,1) |  | 0 | [13 empty] | VV | 2 | 2 | True | 0 | ROZPOCET
| VV |  | "E147" 8,6*(0,1) |  | 0 | [13 empty] | VV | 2 | 2 | True | 0 | ROZPOCET
| VV |  | "E149" 2,4*(0,1) |  | 0 | [13 empty] | VV | 2 | 2 | True | 0 | ROZPOCET
| VV |  | "E150" 8,6*(0,1) |  | 0 | [13 empty] | VV | 2 | 2 | True | 0 | ROZPOCET
| VV |  | Součet |  | 89.627 | [13 empty] | VV | 2 | 4 | True | 1 | ROZPOCET
149 | K | 968072361 | Vybourání kovových rámů oken s křídly, dveřních zárubní, vrat, stěn, ostění nebo obkladů okenních rámů s křídly zdvojených, plochy meziokenní vložky | kus | 0 |  | 0 |  |  |  | základní |  | 0 | 0 | 0 | 0.055 | 0 | 4 | K | 2 |  |  |  | ROZPOCET | 0 | 0 | 0 | 0 | 0 | 1 | 0 | 4 | -561669856
| VV |  | "dle půd. bourání 1.np" 5,000 |  | 5 | [13 empty] | VV | 2 | 2 | True | 1 | ROZPOCET
150 | K | 968072455 | Vybourání rámů oken s křídly, dveřních zárubní, vrat, stěn, ostění nebo obkladů dveřních zárubní, plochy do 2 m2 | m2 | 39.203 |  | 0 |  |  |  | základní |  | 0 | 0 | 0 | 0.076 | 2.9794 | 4 | K | 2 |  |  |  | ROZPOCET | 0 | 0 | 0 | 0 | 0 | 1 | 0 | 4 | 1831827280
| VV |  | "dle půd. bourání 1.np" | [15 empty] | VV | 2 | 1 | True | 0 | ROZPOCET
| VV |  | "800/1970" 23*0,8*1,97 |  | 12.805 | [13 empty] | VV | 2 | 2 | True | 0 | ROZPOCET
| VV |  | "700/1970" 1*0,7*1,97 |  | 1.379 | [13 empty] | VV | 2 | 2 | True | 0 | ROZPOCET
| VV |  | "900/1970" 9*0,9*1,97 |  | 15.957 | [13 empty] | VV | 2 | 2 | True | 0 | ROZPOCET
| VV |  | "1000/1970" 1*1,0*1,97 |  | 1.97 | [13 empty] | VV | 2 | 2 | True | 0 | ROZPOCET
| VV |  | "600/1970" 6*0,6*1,97 |  | 7.092 | [13 empty] | VV | 2 | 2 | True | 0 | ROZPOCET
| VV |  | Součet |  | 39.203 | [13 empty] | VV | 2 | 4 | True | 1 | ROZPOCET
151 | K | 968072456 | Vybourání rámů oken s křídly, dveřních zárubní, vrat, stěn, ostění nebo obkladů dveřních zárubní, plochy přes 2 m2 | m2 | 31.308 |  | 0 |  |  |  | základní |  | 0 | 0 | 0 | 0.063 | 1.9724 | 4 | K | 2 |  |  |  | ROZPOCET | 0 | 0 | 0 | 0 | 0 | 1 | 0 | 4 | 1630103726
| VV |  | "dle půd. bourání 1.np" | [15 empty] | VV | 2 | 1 | True | 0 | ROZPOCET
| VV |  | "1600/1970" 1*1,6*1,97 |  | 3.152 | [13 empty] | VV | 2 | 2 | True | 0 | ROZPOCET
| VV |  | "1450/1970" 4*1,45*1,97 |  | 11.426 | [13 empty] | VV | 2 | 2 | True | 0 | ROZPOCET
| VV |  | "1000/2100" 4*1*2,1 |  | 8.4 | [13 empty] | VV | 2 | 2 | True | 0 | ROZPOCET
| VV |  | "1700/2450" 2*1,7*2,45 |  | 8.33 | [13 empty] | VV | 2 | 2 | True | 0 | ROZPOCET
| VV |  | "1500/2100" 1*1,5*2,1 |  | 0 | [13 empty] | VV | 2 | 2 | True | 0 | ROZPOCET
| VV |  | "1700/2100" 1*1,7*2,1 |  | 0 | [13 empty] | VV | 2 | 2 | True | 0 | ROZPOCET
| VV |  | "1600/2100" 1*1,6*2,1 |  | 0 | [13 empty] | VV | 2 | 2 | True | 0 | ROZPOCET
| VV |  | Součet |  | 31.308 | [13 empty] | VV | 2 | 4 | True | 1 | ROZPOCET
152 | K | 968082016 | Vybourání plastových rámů oken s křídly, dveřních zárubní, vrat rámu oken s křídly zdvojenými, plochy přes 1 do 2 m2 | m2 | 0 |  | 0 |  |  |  | základní |  | 0 | 0 | 0 | 0.059 | 0 | 4 | K | 2 |  |  |  | ROZPOCET | 0 | 0 | 0 | 0 | 0 | 1 | 0 | 4 | -1316717659
| VV |  | "dle půd. bourání 1.np" 1,2*1,45*2 |  | 3.48 | [13 empty] | VV | 2 | 2 | True | 1 | ROZPOCET
153 | K | 968082017 | Vybourání plastových rámů oken s křídly, dveřních zárubní, vrat rámu oken s křídly zdvojenými, plochy přes 2 do 4 m2 | m2 | 0 |  | 0 |  |  |  | základní |  | 0 | 0 | 0 | 0.051 | 0 | 4 | K | 2 |  |  |  | ROZPOCET | 0 | 0 | 0 | 0 | 0 | 1 | 0 | 4 | -2045249102
| VV |  | "dle půd. bourání 1.np" | [15 empty] | VV | 2 | 1 | True | 0 | ROZPOCET
| VV |  | 2,41*1,45 |  | 3.495 | [13 empty] | VV | 2 | 2 | True | 0 | ROZPOCET
| VV |  | 2,4*1,45 |  | 3.48 | [13 empty] | VV | 2 | 2 | True | 0 | ROZPOCET
| VV |  | Součet |  | 6.975 | [13 empty] | VV | 2 | 4 | True | 1 | ROZPOCET
154 | K | 968082018 | Vybourání plastových rámů oken s křídly, dveřních zárubní, vrat rámu oken s křídly zdvojenými, plochy přes 4 m2 | m2 | 9.307 |  | 0 |  |  |  | základní |  | 0 | 0 | 0 | 0.043 | 0.4002 | 4 | K | 2 |  |  |  | ROZPOCET | 0 | 0 | 0 | 0 | 0 | 1 | 0 | 4 | -1884937791
| VV |  | "dle půd. bourání 1.np" | [15 empty] | VV | 2 | 1 | True | 0 | ROZPOCET
| VV |  | 2,325*2,34 |  | 0 | [13 empty] | VV | 2 | 2 | True | 0 | ROZPOCET
| VV |  | 1,74*2,34 |  | 4.072 | [13 empty] | VV | 2 | 2 | True | 0 | ROZPOCET
| VV |  | 3,61*1,45 |  | 5.235 | [13 empty] | VV | 2 | 2 | True | 0 | ROZPOCET
| VV |  | 4,83*1,45 |  | 0 | [13 empty] | VV | 2 | 2 | True | 0 | ROZPOCET
| VV |  | 4,82*1,45 |  | 0 | [13 empty] | VV | 2 | 2 | True | 0 | ROZPOCET
| VV |  | 1,79*2,34 |  | 0 | [13 empty] | VV | 2 | 2 | True | 0 | ROZPOCET
| VV |  | Součet |  | 9.307 | [13 empty] | VV | 2 | 4 | True | 1 | ROZPOCET
155 | K | 96902112R | Vybourání kanálu 200/150 | m | 2.9 |  | 0 |  |  |  | základní |  | 0 | 0 | 0 | 0.063 | 0.1827 | 4 | K | 2 |  |  |  | ROZPOCET | 0 | 0 | 0 | 0 | 0 | 1 | 0 | 4 | -507357194
| VV |  | "dle půd. 1.pp ss" 2,9 |  | 2.9 | [13 empty] | VV | 2 | 2 | True | 1 | ROZPOCET
156 | K | 96902113R | Vybourání kanálu 300/150 | m | 24 |  | 0 |  |  |  | základní |  | 0 | 0 | 0 | 0.093 | 2.232 | 4 | K | 2 |  |  |  | ROZPOCET | 0 | 0 | 0 | 0 | 0 | 1 | 0 | 4 | 2100337236
| VV |  | "dle půd. 1.pp ss" 24 |  | 24 | [13 empty] | VV | 2 | 2 | True | 1 | ROZPOCET
157 | K | 971033641 | Vybourání otvorů ve zdivu základovém nebo nadzákladovém z cihel, tvárnic, příčkovek z cihel pálených na maltu vápennou nebo vápenocementovou plochy do 4 m2, tl. do 300 mm | m3 | 0 |  | 0 |  |  |  | základní |  | 0 | 0 | 0 | 1.8 | 0 | 4 | K | 2 |  |  |  | ROZPOCET | 0 | 0 | 0 | 0 | 0 | 1 | 0 | 4 | -1306544111
| VV |  | "vybourání zděného parapetu - dle půd ss 1.np" 2,34*0,53*0,3 |  | 0.372 | [13 empty] | VV | 2 | 2 | True | 1 | ROZPOCET
158 | K | 971052551 | Vybourání a prorážení otvorů v železobetonových příčkách a zdech základových nebo nadzákladových, plochy do 1 m2, tl. do 600 mm | m3 | 0.484 |  | 0 |  |  |  | základní |  | 0 | 0 | 0 | 2.4 | 1.1616 | 4 | K | 2 |  |  |  | ROZPOCET | 0 | 0 | 0 | 0 | 0 | 1 | 0 | 4 | -1217421577
| VV |  | "bourání meziokenního žb panelu - dle půd. 1.np ss" | [15 empty] | VV | 2 | 1 | True | 0 | ROZPOCET
| VV |  | 0,31*0,3*2,34 |  | 0 | [13 empty] | VV | 2 | 2 | True | 0 | ROZPOCET
| VV |  | "dle půd. 1.pp ss" | [15 empty] | VV | 2 | 1 | True | 0 | ROZPOCET
| VV |  | "kanály" 1,1*1,1*0,2*2 |  | 0.484 | [13 empty] | VV | 2 | 2 | True | 0 | ROZPOCET
| VV |  | Součet |  | 0.484 | [13 empty] | VV | 2 | 4 | True | 1 | ROZPOCET
159 | K | 971052651 | Vybourání a prorážení otvorů v železobetonových příčkách a zdech základových nebo nadzákladových, plochy do 4 m2, tl. do 600 mm | m3 | 0 |  | 0 |  |  |  | základní |  | 0 | 0 | 0 | 2.4 | 0 | 4 | K | 2 |  |  |  | ROZPOCET | 0 | 0 | 0 | 0 | 0 | 1 | 0 | 4 | -1486054995
| VV |  | "bourání meziokenního žb panelu - dle půd. 1.np ss" | [15 empty] | VV | 2 | 1 | True | 0 | ROZPOCET
| VV |  | 1,15*1,5*0,3 |  | 0.518 | [13 empty] | VV | 2 | 2 | True | 0 | ROZPOCET
| VV |  | "stěnové žb panely" | [15 empty] | VV | 2 | 1 | True | 0 | ROZPOCET
| VV |  | 1,975*1,5*0,3 |  | 0.889 | [13 empty] | VV | 2 | 2 | True | 0 | ROZPOCET
| VV |  | Součet |  | 1.407 | [13 empty] | VV | 2 | 4 | True | 1 | ROZPOCET
160 | K | 974031664 | Vysekání rýh ve zdivu cihelném na maltu vápennou nebo vápenocementovou pro vtahování nosníků do zdí, před vybouráním otvoru do hl. 150 mm, při v. nosníku do 150 mm | m | 13.5 |  | 0 |  |  |  | základní |  | 0 | 0 | 0 | 0.042 | 0.567 | 4 | K | 2 |  |  |  | ROZPOCET | 0 | 0 | 0 | 0 | 0 | 1 | 0 | 4 | 907572697
| VV |  | "pro nosníky - Z02" 4,5*3 |  | 13.5 | [13 empty] | VV | 2 | 2 | True | 1 | ROZPOCET
161 | K | 974031666 | Vysekání rýh ve zdivu cihelném na maltu vápennou nebo vápenocementovou pro vtahování nosníků do zdí, před vybouráním otvoru do hl. 150 mm, při v. nosníku do 250 mm | m | 26 |  | 0 |  |  |  | základní |  | 0 | 0 | 0 | 0.065 | 1.69 | 4 | K | 2 |  |  |  | ROZPOCET | 0 | 0 | 0 | 0 | 0 | 1 | 0 | 4 | -35164320
| VV |  | "pro nosníky - Z01" 6,5*2*2 |  | 26 | [13 empty] | VV | 2 | 2 | True | 1 | ROZPOCET
162 | K | 976047231 | Vybourání betonových nebo železobetonových dvířek, ventilací, obrub, krycích desek krycích desek, ukončujících horní plochu zdiva, tl. do 100 mm | m | 0 |  | 0 |  |  |  | základní |  | 0 | 0 | 0 | 0.176 | 0 | 4 | K | 2 |  |  |  | ROZPOCET | 0 | 0 | 0 | 0 | 0 | 1 | 0 | 4 | 2060989840
| VV |  | "dle půd. bourání 1.np - krycí deska polopříčky" 6,435+6,56 |  | 12.995 | [13 empty] | VV | 2 | 2 | True | 1 | ROZPOCET
163 | K | 977151119 | Jádrové vrty diamantovými korunkami do stavebních materiálů (železobetonu, betonu, cihel, obkladů, dlažeb, kamene) průměru přes 100 do 110 mm | m | 10 |  | 0 |  |  |  | základní |  | 0 | 0.00107 | 0.0107 | 0.038 | 0.38 | 4 | K | 2 |  |  |  | ROZPOCET | 0 | 0 | 0 | 0 | 0 | 1 | 0 | 4 | 1268531970
| VV |  | Jádrové vrty pro rozvody vodovodu a kanalizace: | [15 empty] | VV | 2 | 1 | True | 0 | ROZPOCET
| VV |  | Jádrový vrt délky 400mm, profil 102mm | [15 empty] | VV | 2 | 1 | True | 0 | ROZPOCET
| VV |  | 0,4*25 |  | 10 | [13 empty] | VV | 2 | 2 | True | 1 | ROZPOCET
164 | K | 977151124 | Jádrové vrty diamantovými korunkami do stavebních materiálů (železobetonu, betonu, cihel, obkladů, dlažeb, kamene) průměru přes 150 do 180 mm | m | 2.4 |  | 0 |  |  |  | základní |  | 0 | 0.00282 | 0.006768 | 0.101 | 0.2424 | 4 | K | 2 |  |  |  | ROZPOCET | 0 | 0 | 0 | 0 | 0 | 1 | 0 | 4 | -1233284440
| VV |  | Jádrové vrty pro rozvody vodovodu a kanalizace: | [15 empty] | VV | 2 | 1 | True | 0 | ROZPOCET
| VV |  | Jádrový vrt délky 400mm, profil 152mm | [15 empty] | VV | 2 | 1 | True | 0 | ROZPOCET
| VV |  | 0,4*6 |  | 2.4 | [13 empty] | VV | 2 | 2 | True | 1 | ROZPOCET
165 | K | 977211112 | Řezání železobetonových konstrukcí stěnovou pilou do průměru řezané výztuže 16 mm hloubka řezu od 200 do 350 mm | m | 18 |  | 0 |  |  |  | základní |  | 0 | 0.00016 | 0.00288 | 0 | 0 | 4 | K | 2 |  |  |  | ROZPOCET | 0 | 0 | 0 | 0 | 0 | 1 | 0 | 4 | -1146353833
| VV |  | "bourání meziokenního žb panelu - dle půd. 1.np ss" | [15 empty] | VV | 2 | 1 | True | 0 | ROZPOCET
| VV |  | 0,31*2+2*2,34 |  | 0 | [13 empty] | VV | 2 | 2 | True | 0 | ROZPOCET
| VV |  | "bourání meziokenního žb panelu - dle půd. 1.np ss" | [15 empty] | VV | 2 | 1 | True | 0 | ROZPOCET
| VV |  | 1,15*2+1,5*2 |  | 0 | [13 empty] | VV | 2 | 2 | True | 0 | ROZPOCET
| VV |  | "stěnové žb panely" | [15 empty] | VV | 2 | 1 | True | 0 | ROZPOCET
| VV |  | 1,975*2+1,5*2 |  | 0 | [13 empty] | VV | 2 | 2 | True | 0 | ROZPOCET
| VV |  | "dle půd. 1.np ss - bourání žb parapetu" 24,5+2*1,5 |  | 0 | [13 empty] | VV | 2 | 2 | True | 0 | ROZPOCET
| VV |  | "východní průčelí" (6,0+3,0)*2 |  | 18 | [13 empty] | VV | 2 | 2 | True | 0 | ROZPOCET
| VV |  | Součet |  | 18 | [13 empty] | VV | 2 | 4 | True | 1 | ROZPOCET
166 | K | 977211113 | Řezání železobetonových konstrukcí stěnovou pilou do průměru řezané výztuže 16 mm hloubka řezu od 350 do 420 mm | m | 0 |  | 0 |  |  |  | základní |  | 0 | 0.00021 | 0 | 0 | 0 | 4 | K | 2 |  |  |  | ROZPOCET | 0 | 0 | 0 | 0 | 0 | 1 | 0 | 4 | 1776457022
| VV |  | "dle půd. bourání 1.pp - odříznutí základu" (5,8+1,245*2) |  | 8.29 | [13 empty] | VV | 2 | 2 | True | 1 | ROZPOCET
167 | K | 977312112 | Řezání stávajících betonových mazanin s vyztužením hloubky přes 50 do 100 mm | m | 0 |  | 0 |  |  |  | základní |  | 0 | 0 | 0 | 0 | 0 | 4 | K | 2 |  |  |  | ROZPOCET | 0 | 0 | 0 | 0 | 0 | 1 | 0 | 4 | -1049097373
| VV |  | "náaďovna - nová příčka" 3,95*2+0,15*2 |  | 8.2 | [13 empty] | VV | 2 | 2 | True | 1 | ROZPOCET
168 | K | 978013141 | Otlučení vápenných nebo vápenocementových omítek vnitřních ploch stěn s vyškrabáním spar, s očištěním zdiva, v rozsahu přes 10 do 30 % | m2 | 500 |  | 0 |  |  |  | základní |  | 0 | 0 | 0 | 0.01 | 5 | 4 | K | 2 |  |  |  | ROZPOCET | 0 | 0 | 0 | 0 | 0 | 1 | 0 | 4 | -1647898037
| VV |  | "1.pp - viz půdorys" 500 |  | 500 | [13 empty] | VV | 2 | 2 | True | 1 | ROZPOCET
169 | K | 978059541 | Odsekání obkladů stěn včetně otlučení podkladní omítky až na zdivo z obkládaček vnitřních, z jakýchkoliv materiálů, plochy přes 1 m2 | m2 | 315.417 |  | 0 |  |  |  | základní |  | 0 | 0 | 0 | 0.068 | 21.4484 | 4 | K | 2 |  |  |  | ROZPOCET | 0 | 0 | 0 | 0 | 0 | 1 | 0 | 4 | 1728934548
| VV |  | "odsekání obkladů na zůstavších zdech - dle půd. bourání" | [15 empty] | VV | 2 | 1 | True | 0 | ROZPOCET
| VV |  | "E116" (3,94+0,4+2,4*2)*1,8 |  | 16.452 | [13 empty] | VV | 2 | 2 | True | 0 | ROZPOCET
| VV |  | "E114" (2,77+0,1+14,48+5*0,4)*1,8-(3,96+5,6)*0,4+0,4*1,8-0,9*1,8+(0,7+0,86)*2*1,8+0,4*4*1,8+(0,265*4+0,4*2)*1,8 |  | 41.95 | [13 empty] | VV | 2 | 2 | True | 0 | ROZPOCET
| VV |  | "E120" (2,85+2,99+0,25+0,4*3)*1,4 |  | 10.206 | [13 empty] | VV | 2 | 2 | True | 0 | ROZPOCET
| VV |  | "E121" (5,89+0,4*2)*1,4 |  | 9.366 | [13 empty] | VV | 2 | 2 | True | 0 | ROZPOCET
| VV |  | "E123" (4,97+2,1+0,4*2)*1,8-0,9*1,8+(0,4+0,25*2)*1,8 |  | 14.166 | [13 empty] | VV | 2 | 2 | True | 0 | ROZPOCET
| VV |  | "E122" 0,25*2*1,8 |  | 0.9 | [13 empty] | VV | 2 | 2 | True | 0 | ROZPOCET
| VV |  | "E119" 0,25*2*1,8 |  | 0.9 | [13 empty] | VV | 2 | 2 | True | 0 | ROZPOCET
| VV |  | "E117" (1,985+1,065)*1,8 |  | 5.49 | [13 empty] | VV | 2 | 2 | True | 0 | ROZPOCET
| VV |  | "E124+E125" 0,4*2*1,8+0,25*1,8 |  | 1.89 | [13 empty] | VV | 2 | 2 | True | 0 | ROZPOCET
| VV |  | "E128" (0,25*2+0,4)*1,8 |  | 1.62 | [13 empty] | VV | 2 | 2 | True | 0 | ROZPOCET
| VV |  | "E144" (0,4+0,25)*1,8 |  | 1.17 | [13 empty] | VV | 2 | 2 | True | 0 | ROZPOCET
| VV |  | "dle půd. bourání 1.np" | [15 empty] | VV | 2 | 1 | True | 0 | ROZPOCET
| VV |  | "SCH 01" 3,87*3,45-1,0*2,1*2+3,45*3,45-1,0*2,1 |  | 18.954 | [13 empty] | VV | 2 | 2 | True | 0 | ROZPOCET
| VV |  | "SCH 02" (3,87+3,54*2+0,37*2+3,3*2+3,45+2,915*2+4,15*2)*3,45-(1,0*2,1*2+1,0*1,97) |  | 117.582 | [13 empty] | VV | 2 | 2 | True | 0 | ROZPOCET
| VV |  | "dle půd. bourání 1.np" | [15 empty] | VV | 2 | 1 | True | 0 | ROZPOCET
| VV |  | "SCH 03" (3,72+3,3)*3,45-1,0*2,1*2 |  | 20.019 | [13 empty] | VV | 2 | 2 | True | 0 | ROZPOCET
| VV |  | "SCH 04" (2,225+3,72+2,225+3,3+2,2*2)*3,45 |  | 54.752 | [13 empty] | VV | 2 | 2 | True | 0 | ROZPOCET
| VV |  | Součet |  | 315.417 | [13 empty] | VV | 2 | 4 | True | 1 | ROZPOCET
170 | K | 978071421 | Odsekání omítky (včetně podkladní) a odstranění tepelné nebo vodotěsné izolace z desek, objemové hmotnosti přes 120 kg/m3, tl. přes 50 mm, plochy přes 1 m2 | m2 | 65.375 |  | 0 |  |  |  | základní |  | 0 | 0 | 0 | 0.122 | 7.9757 | 4 | K | 2 |  |  |  | ROZPOCET | 0 | 0 | 0 | 0 | 0 | 1 | 0 | 4 | -228680976
| VV |  | "dle půd. 1.np ns - S-OP1" | [15 empty] | VV | 2 | 1 | True | 0 | ROZPOCET
| VV |  | 2,6*0,53 |  | 0 | [13 empty] | VV | 2 | 2 | True | 0 | ROZPOCET
| VV |  | (2,85+1,43*2)*3,67-(0,9*2+0,8)*1,97 |  | 0 | [13 empty] | VV | 2 | 2 | True | 0 | ROZPOCET
| VV |  | (1,995+5,1+0,28+2,61)*3,67-1,7*2,45 |  | 8.692 | [13 empty] | VV | 2 | 2 | True | 0 | ROZPOCET
| VV |  | (4,1+0,28)*3,67-1,7*2,1 |  | 12.505 | [13 empty] | VV | 2 | 2 | True | 0 | ROZPOCET
| VV |  | (0,43+1,21)*3,67 |  | 6.019 | [13 empty] | VV | 2 | 2 | True | 0 | ROZPOCET
| VV |  | 22,86*1,5+1,16*1,5+0,91*2,34 |  | 38.159 | [13 empty] | VV | 2 | 2 | True | 0 | ROZPOCET
| VV |  | Součet |  | 65.375 | [13 empty] | VV | 2 | 4 | True | 1 | ROZPOCET
171 | K | 99441111R | Vybourání kanalizační šachty | kus | 8 |  | 0 |  |  |  | základní |  | 0 | 0 | 0 | 1.9273 | 15.4181 | 4 | K | 2 |  |  |  | ROZPOCET | 0 | 0 | 0 | 0 | 0 | 1 | 0 | 4 | 3643069
| VV |  | "dle půd. 1.pp ss" 8 |  | 8 | [13 empty] | VV | 2 | 2 | True | 1 | ROZPOCET
172 | K | 99441112R | Stavební přípomoce pro profese, které nejsou konkrétně uvedeny v jednotlivých profesních částech (např. drážky, prostupy, pož. utěsnění, zapravení, apod.) | soubor | 0 |  | 0 |  |  |  | základní |  | 0 | 0 | 0 | 0 | 0 | 4 | K | 2 |  |  |  | ROZPOCET | 0 | 0 | 0 | 0 | 0 | 1 | 0 | 4 | -1256702478
173 | K | 99441113R | Demontáž a likvidace stávajícího kuchyňského vybavení – komplet | soubor | 1 |  | 0 |  |  |  | základní |  | 0 | 0 | 0 | 0 | 0 | 4 | K | 2 |  |  |  | ROZPOCET | 0 | 0 | 0 | 0 | 0 | 1 | 0 | 4 | 2106653523
| D | 997 | Přesun sutě |  |  |  | 0 | [5 empty] | 0 |  | 0 |  | 0 | 1 | D | 1 |  |  |  | ROZPOCET | [6 empty] | 0
174 | K | 997013153 | Vnitrostaveništní doprava suti a vybouraných hmot vodorovně do 50 m svisle s omezením mechanizace pro budovy a haly výšky přes 9 do 12 m | t | 1307.219 |  | 0 |  |  |  | základní |  | 0 | 0 | 0 | 0 | 0 | 4 | K | 2 |  |  |  | ROZPOCET | 0 | 0 | 0 | 0 | 0 | 1 | 0 | 4 | -292686183
175 | K | 997013501 | Odvoz suti a vybouraných hmot na skládku nebo meziskládku se složením, na vzdálenost do 1 km | t | 1307.219 |  | 0 |  |  |  | základní |  | 0 | 0 | 0 | 0 | 0 | 4 | K | 2 |  |  |  | ROZPOCET | 0 | 0 | 0 | 0 | 0 | 1 | 0 | 4 | -1549751673
176 | K | 997013509 | Odvoz suti a vybouraných hmot na skládku nebo meziskládku se složením, na vzdálenost Příplatek k ceně za každý další i započatý 1 km přes 1 km | t | 24837.161 |  | 0 |  |  |  | základní |  | 0 | 0 | 0 | 0 | 0 | 4 | K | 2 |  |  |  | ROZPOCET | 0 | 0 | 0 | 0 | 0 | 1 | 0 | 4 | -1788325702
| VV |  | 1766,511*19 'Přepočtené koeficientem množství |  | 24837.161 | [13 empty] | VV | 2 | 2 | False | 1 | ROZPOCET
177 | K | 997013831 | Poplatek za uložení stavebního odpadu na skládce (skládkovné) směsného | t | 1307.219 |  | 0 |  |  |  | základní |  | 0 | 0 | 0 | 0 | 0 | 4 | K | 2 |  |  |  | ROZPOCET | 0 | 0 | 0 | 0 | 0 | 1 | 0 | 4 | -291336325
| D | 998 | Přesun hmot |  |  |  | 0 | [5 empty] | 0 |  | 0 |  | 0 | 1 | D | 1 |  |  |  | ROZPOCET | [6 empty] | 0
178 | K | 998011002 | Přesun hmot pro budovy občanské výstavby, bydlení, výrobu vodorovná dopravní vzdálenost do 100 m pro budovy výšky přes 6 do 12 m | t | 2389.277 |  | 0 |  |  |  | základní |  | 0 | 0 | 0 | 0 | 0 | 4 | K | 2 |  |  |  | ROZPOCET | 0 | 0 | 0 | 0 | 0 | 1 | 0 | 4 | 1916134481
| D | PSV | Práce a dodávky PSV |  |  |  | 0 | [5 empty] | 0 |  | 60.8061 |  | 51.3635 | 2 | D | 0 |  |  |  | ROZPOCET | [6 empty] | 0
| D | 711 | Izolace proti vodě, vlhkosti a plynům |  |  |  | 0 | [5 empty] | 0 |  | 16.9251 |  | 15.3454 | 2 | D | 1 |  |  |  | ROZPOCET | [6 empty] | 0
179 | K | 711111001 | Provedení izolace proti zemní vlhkosti natěradly a tmely za studena na ploše vodorovné V nátěrem penetračním | m2 | 1176.302 |  | 0 |  |  |  | základní |  | 0 | 0 | 0 | 0 | 0 | 16 | K | 2 |  |  |  | ROZPOCET | 0 | 0 | 0 | 0 | 0 | 1 | 0 | 16 | -231019629
| VV |  | "podkladní deska 150mm - dle půd. 1.pp ns - plocha v cad" | [15 empty] | VV | 2 | 1 | True | 0 | ROZPOCET
| VV |  | (1525,339-(0,4*0,4*25+2,4*0,4*6))-413,441 |  | 1101.72 | [13 empty] | VV | 2 | 2 | True | 0 | ROZPOCET
| VV |  | 0,25*(1,85+2,35+1,45) |  | 1.413 | [13 empty] | VV | 2 | 2 | True | 0 | ROZPOCET
| VV |  | 3,625*7,01+2,35*2,45 |  | 31.169 | [13 empty] | VV | 2 | 2 | True | 0 | ROZPOCET
| VV |  | 7,5*5,6 |  | 42 | [13 empty] | VV | 2 | 2 | True | 0 | ROZPOCET
| VV |  | Součet |  | 1176.302 | [13 empty] | VV | 2 | 4 | True | 1 | ROZPOCET
180 | M | 111631510 | lak asfaltový (MJ kg) bal 9 kg | kg | 330.516 |  | 0 |  |  |  | základní |  | 0 | 0.001 | 0.33052 | 0 | 0 | 32 | M | 2 |  |  |  | ROZPOCET | 0 | 0 | 0 | 0 | 0 | 1 | 0 | 16 | 1600817810
| VV |  | 1176,302*0,3 'Přepočtené koeficientem množství |  | 330.516 | [13 empty] | VV | 2 | 2 | False | 1 | ROZPOCET
181 | K | 711112001 | Provedení izolace proti zemní vlhkosti natěradly a tmely za studena na ploše svislé S nátěrem penetračním | m2 | 69.096 |  | 0 |  |  |  | základní |  | 0 | 0 | 0 | 0 | 0 | 16 | K | 2 |  |  |  | ROZPOCET | 0 | 0 | 0 | 0 | 0 | 1 | 0 | 16 | -508506750
| VV |  | "dle půd. 1.pp ns" | [15 empty] | VV | 2 | 1 | True | 0 | ROZPOCET
| VV |  | "vzt kanály" | [15 empty] | VV | 2 | 1 | True | 0 | ROZPOCET
| VV |  | (1,905+2,2+0,5*2+1,85)*0,95 |  | 6.607 | [13 empty] | VV | 2 | 2 | True | 0 | ROZPOCET
| VV |  | 6,62*1,2 |  | 7.944 | [13 empty] | VV | 2 | 2 | True | 0 | ROZPOCET
| VV |  | "po obvodě - navázání na stáv. izolaci" 183,61*0,15 |  | 27.542 | [13 empty] | VV | 2 | 2 | True | 0 | ROZPOCET
| VV |  | "sokly" 27,003 |  | 27.003 | [13 empty] | VV | 2 | 2 | True | 0 | ROZPOCET
| VV |  | Součet |  | 69.096 | [13 empty] | VV | 2 | 4 | True | 1 | ROZPOCET
182 | M | 111631510 | lak asfaltový (MJ kg) bal 9 kg | kg | 24.184 |  | 0 |  |  |  | základní |  | 0 | 0.001 | 0.024184 | 0 | 0 | 32 | M | 2 |  |  |  | ROZPOCET | 0 | 0 | 0 | 0 | 0 | 1 | 0 | 16 | -2052175855
| VV |  | 69,096*0,35 'Přepočtené koeficientem množství |  | 24.184 | [13 empty] | VV | 2 | 2 | False | 1 | ROZPOCET
183 | K | 711131811 | Odstranění izolace proti zemní vlhkosti na ploše vodorovné V | m2 | 3836.362 |  | 0 |  |  |  | základní |  | 0 | 0 | 0 | 0.004 | 15.3454 | 16 | K | 2 |  |  |  | ROZPOCET | 0 | 0 | 0 | 0 | 0 | 1 | 0 | 16 | 1328595
| VV |  | "dle půd. bourání 1.np a tab. m." | [15 empty] | VV | 2 | 1 | True | 0 | ROZPOCET
| VV |  | "lepenka" | [15 empty] | VV | 2 | 1 | True | 0 | ROZPOCET
| VV |  | "BP1a" | [15 empty] | VV | 2 | 1 | True | 0 | ROZPOCET
| VV |  | "E118" 15,5 |  | 15.5 | [13 empty] | VV | 2 | 2 | True | 0 | ROZPOCET
| VV |  | "E122" 16,7 |  | 16.7 | [13 empty] | VV | 2 | 2 | True | 0 | ROZPOCET
| VV |  | "E123" 31,3 |  | 31.3 | [13 empty] | VV | 2 | 2 | True | 0 | ROZPOCET
| VV |  | "E128" 30,2 |  | 30.2 | [13 empty] | VV | 2 | 2 | True | 0 | ROZPOCET
| VV |  | "E132" 32,8 |  | 0 | [13 empty] | VV | 2 | 2 | True | 0 | ROZPOCET
| VV |  | "E133" 17,0 |  | 0 | [13 empty] | VV | 2 | 2 | True | 0 | ROZPOCET
| VV |  | "E134" 12,9 |  | 0 | [13 empty] | VV | 2 | 2 | True | 0 | ROZPOCET
| VV |  | "E135" 8,4 |  | 0 | [13 empty] | VV | 2 | 2 | True | 0 | ROZPOCET
| VV |  | "E137" 37,8 |  | 37.8 | [13 empty] | VV | 2 | 2 | True | 0 | ROZPOCET
| VV |  | "E142" 4,6 |  | 4.6 | [13 empty] | VV | 2 | 2 | True | 0 | ROZPOCET
| VV |  | "E143" 13,9 |  | 13.9 | [13 empty] | VV | 2 | 2 | True | 0 | ROZPOCET
| VV |  | "E144" 5,9 |  | 5.9 | [13 empty] | VV | 2 | 2 | True | 0 | ROZPOCET
| VV |  | "E152" 35,1 |  | 0 | [13 empty] | VV | 2 | 2 | True | 0 | ROZPOCET
| VV |  | "E153" 4,7 |  | 0 | [13 empty] | VV | 2 | 2 | True | 0 | ROZPOCET
| VV |  | "E155-158" (3,1+103,4+16,29+27,3) |  | 150.09 | [13 empty] | VV | 2 | 2 | True | 0 | ROZPOCET
| VV |  | "E160" 22,7 |  | 22.7 | [13 empty] | VV | 2 | 2 | True | 0 | ROZPOCET
| VV |  | "E161" 28,0 |  | 28 | [13 empty] | VV | 2 | 2 | True | 0 | ROZPOCET
| VV |  | "E162" (4,4-3,12) |  | 1.28 | [13 empty] | VV | 2 | 2 | True | 0 | ROZPOCET
| VV |  | "prostor pro větrání" 2,45*2,35 |  | 5.758 | [13 empty] | VV | 2 | 2 | True | 0 | ROZPOCET
| VV |  | "BP2a" | [15 empty] | VV | 2 | 1 | True | 0 | ROZPOCET
| VV |  | "E114" 183,9*3 |  | 551.7 | [13 empty] | VV | 2 | 2 | True | 0 | ROZPOCET
| VV |  | "E115" (56,7-(2,773+1,775))*3 |  | 156.456 | [13 empty] | VV | 2 | 2 | True | 0 | ROZPOCET
| VV |  | "E116" 29,0*3 |  | 87 | [13 empty] | VV | 2 | 2 | True | 0 | ROZPOCET
| VV |  | "E117" 29,9*3 |  | 89.7 | [13 empty] | VV | 2 | 2 | True | 0 | ROZPOCET
| VV |  | "E119" 17,3*3 |  | 51.9 | [13 empty] | VV | 2 | 2 | True | 0 | ROZPOCET
| VV |  | "E120" 18,6*3 |  | 55.8 | [13 empty] | VV | 2 | 2 | True | 0 | ROZPOCET
| VV |  | "E121" 17,6*3 |  | 52.8 | [13 empty] | VV | 2 | 2 | True | 0 | ROZPOCET
| VV |  | "E124" 19,1*3 |  | 57.3 | [13 empty] | VV | 2 | 2 | True | 0 | ROZPOCET
| VV |  | "E125" 17,1*3 |  | 51.3 | [13 empty] | VV | 2 | 2 | True | 0 | ROZPOCET
| VV |  | "E141" 13,6*3 |  | 40.8 | [13 empty] | VV | 2 | 2 | True | 0 | ROZPOCET
| VV |  | "E146" 2,4*3 |  | 0 | [13 empty] | VV | 2 | 2 | True | 0 | ROZPOCET
| VV |  | "E147" 8,6*3 |  | 0 | [13 empty] | VV | 2 | 2 | True | 0 | ROZPOCET
| VV |  | "E149" 2,4*3 |  | 0 | [13 empty] | VV | 2 | 2 | True | 0 | ROZPOCET
| VV |  | "E150" 8,6*3 |  | 0 | [13 empty] | VV | 2 | 2 | True | 0 | ROZPOCET
| VV |  | "BP2b" | [15 empty] | VV | 2 | 1 | True | 0 | ROZPOCET
| VV |  | "E115" (2,773+1,755)*2 |  | 9.056 | [13 empty] | VV | 2 | 2 | True | 0 | ROZPOCET
| VV |  | "BP3a" | [15 empty] | VV | 2 | 1 | True | 0 | ROZPOCET
| VV |  | "E104" 1,6*4,68+1,85*4,68+16,45 |  | 32.596 | [13 empty] | VV | 2 | 2 | True | 0 | ROZPOCET
| VV |  | "E101" 15,64 |  | 15.64 | [13 empty] | VV | 2 | 2 | True | 0 | ROZPOCET
| VV |  | "E102" 295,7 |  | 0 | [13 empty] | VV | 2 | 2 | True | 0 | ROZPOCET
| VV |  | "E138" 48,4 |  | 48.4 | [13 empty] | VV | 2 | 2 | True | 0 | ROZPOCET
| VV |  | "E145" 11,7 |  | 0 | [13 empty] | VV | 2 | 2 | True | 0 | ROZPOCET
| VV |  | "E148" 11,4 |  | 0 | [13 empty] | VV | 2 | 2 | True | 0 | ROZPOCET
| VV |  | "E151" 24,5 |  | 0 | [13 empty] | VV | 2 | 2 | True | 0 | ROZPOCET
| VV |  | "E154" 6,0 |  | 0 | [13 empty] | VV | 2 | 2 | True | 0 | ROZPOCET
| VV |  | "E1.61" 3,625*7,01 |  | 25.411 | [13 empty] | VV | 2 | 2 | True | 0 | ROZPOCET
| VV |  | "BP4" | [15 empty] | VV | 2 | 1 | True | 0 | ROZPOCET
| VV |  | "E131" 8,4 |  | 8.4 | [13 empty] | VV | 2 | 2 | True | 0 | ROZPOCET
| VV |  | "BP5" | [15 empty] | VV | 2 | 1 | True | 0 | ROZPOCET
| VV |  | "E136 - část" 1,925*1,995 |  | 3.84 | [13 empty] | VV | 2 | 2 | True | 0 | ROZPOCET
| VV |  | "SCH PODL. 1+2" | [15 empty] | VV | 2 | 1 | True | 0 | ROZPOCET
| VV |  | "E16" 17,1*4 |  | 68.4 | [13 empty] | VV | 2 | 2 | True | 0 | ROZPOCET
| VV |  | "E129" 11,9*4 |  | 47.6 | [13 empty] | VV | 2 | 2 | True | 0 | ROZPOCET
| VV |  | "E140" 10,2*4 |  | 40.8 | [13 empty] | VV | 2 | 2 | True | 0 | ROZPOCET
| VV |  | "E127 " 9,9*4 |  | 39.6 | [13 empty] | VV | 2 | 2 | True | 0 | ROZPOCET
| VV |  | "E130" 5,9*4 |  | 23.6 | [13 empty] | VV | 2 | 2 | True | 0 | ROZPOCET
| VV |  | "BP - IPA2x" | [15 empty] | VV | 2 | 1 | True | 0 | ROZPOCET
| VV |  | "BP1a" | [15 empty] | VV | 2 | 1 | True | 0 | ROZPOCET
| VV |  | "E118" 15,5*2 |  | 31 | [13 empty] | VV | 2 | 2 | True | 0 | ROZPOCET
| VV |  | "E122" 16,7*2 |  | 33.4 | [13 empty] | VV | 2 | 2 | True | 0 | ROZPOCET
| VV |  | "E123" 31,3*2 |  | 62.6 | [13 empty] | VV | 2 | 2 | True | 0 | ROZPOCET
| VV |  | "E128" 30,2*2 |  | 60.4 | [13 empty] | VV | 2 | 2 | True | 0 | ROZPOCET
| VV |  | "E132" 32,8*2 |  | 0 | [13 empty] | VV | 2 | 2 | True | 0 | ROZPOCET
| VV |  | "E133" 17,0*2 |  | 0 | [13 empty] | VV | 2 | 2 | True | 0 | ROZPOCET
| VV |  | "E134" 12,9*2 |  | 0 | [13 empty] | VV | 2 | 2 | True | 0 | ROZPOCET
| VV |  | "E135" 8,4*2 |  | 0 | [13 empty] | VV | 2 | 2 | True | 0 | ROZPOCET
| VV |  | "E137" 37,8*2 |  | 75.6 | [13 empty] | VV | 2 | 2 | True | 0 | ROZPOCET
| VV |  | "E142" 4,6*2 |  | 9.2 | [13 empty] | VV | 2 | 2 | True | 0 | ROZPOCET
| VV |  | "E143" 13,9*2 |  | 27.8 | [13 empty] | VV | 2 | 2 | True | 0 | ROZPOCET
| VV |  | "E144" 5,9*2 |  | 11.8 | [13 empty] | VV | 2 | 2 | True | 0 | ROZPOCET
| VV |  | "E152" 35,1*2 |  | 0 | [13 empty] | VV | 2 | 2 | True | 0 | ROZPOCET
| VV |  | "E153" 4,7*2 |  | 0 | [13 empty] | VV | 2 | 2 | True | 0 | ROZPOCET
| VV |  | "E155-158" (3,1+103,4+16,29+27,3)*2 |  | 300.18 | [13 empty] | VV | 2 | 2 | True | 0 | ROZPOCET
| VV |  | "E160" 22,7*2 |  | 45.4 | [13 empty] | VV | 2 | 2 | True | 0 | ROZPOCET
| VV |  | "E161" 28,0*2 |  | 56 | [13 empty] | VV | 2 | 2 | True | 0 | ROZPOCET
| VV |  | "E162" (4,4-3,12)*2 |  | 2.56 | [13 empty] | VV | 2 | 2 | True | 0 | ROZPOCET
| VV |  | "prostor pro větrání" 2,45*2,35*2 |  | 11.515 | [13 empty] | VV | 2 | 2 | True | 0 | ROZPOCET
| VV |  | "BP3a" | [15 empty] | VV | 2 | 1 | True | 0 | ROZPOCET
| VV |  | "E104" (1,6*4,68+1,85*4,68+16,45)*2 |  | 65.192 | [13 empty] | VV | 2 | 2 | True | 0 | ROZPOCET
| VV |  | "E101" 15,64*2 |  | 31.28 | [13 empty] | VV | 2 | 2 | True | 0 | ROZPOCET
| VV |  | "E102" 295,7*2 |  | 0 | [13 empty] | VV | 2 | 2 | True | 0 | ROZPOCET
| VV |  | "E138" 48,4*2 |  | 96.8 | [13 empty] | VV | 2 | 2 | True | 0 | ROZPOCET
| VV |  | "E145" 11,7*2 |  | 0 | [13 empty] | VV | 2 | 2 | True | 0 | ROZPOCET
| VV |  | "E148" 11,4*2 |  | 0 | [13 empty] | VV | 2 | 2 | True | 0 | ROZPOCET
| VV |  | "E151" 24,5*2 |  | 0 | [13 empty] | VV | 2 | 2 | True | 0 | ROZPOCET
| VV |  | "E154" 6,0*2 |  | 12 | [13 empty] | VV | 2 | 2 | True | 0 | ROZPOCET
| VV |  | "E1.61" 3,625*7,01*2 |  | 50.823 | [13 empty] | VV | 2 | 2 | True | 0 | ROZPOCET
| VV |  | "BP4" | [15 empty] | VV | 2 | 1 | True | 0 | ROZPOCET
| VV |  | "E131" 8,4*2 |  | 16.8 | [13 empty] | VV | 2 | 2 | True | 0 | ROZPOCET
| VV |  | "BP5" | [15 empty] | VV | 2 | 1 | True | 0 | ROZPOCET
| VV |  | "E136 - část" 1,925*1,995*2 |  | 7.681 | [13 empty] | VV | 2 | 2 | True | 0 | ROZPOCET
| VV |  | "BP2a" | [15 empty] | VV | 2 | 1 | True | 0 | ROZPOCET
| VV |  | "E114" 183,9*2 |  | 367.8 | [13 empty] | VV | 2 | 2 | True | 0 | ROZPOCET
| VV |  | "E115" (56,7-(2,773+1,775))*2 |  | 104.304 | [13 empty] | VV | 2 | 2 | True | 0 | ROZPOCET
| VV |  | "E116" 29,0*2 |  | 58 | [13 empty] | VV | 2 | 2 | True | 0 | ROZPOCET
| VV |  | "E117" 29,9*2 |  | 59.8 | [13 empty] | VV | 2 | 2 | True | 0 | ROZPOCET
| VV |  | "E119" 17,3*2 |  | 34.6 | [13 empty] | VV | 2 | 2 | True | 0 | ROZPOCET
| VV |  | "E120" 18,6*2 |  | 37.2 | [13 empty] | VV | 2 | 2 | True | 0 | ROZPOCET
| VV |  | "E121" 17,6*2 |  | 35.2 | [13 empty] | VV | 2 | 2 | True | 0 | ROZPOCET
| VV |  | "E124" 19,1*2 |  | 38.2 | [13 empty] | VV | 2 | 2 | True | 0 | ROZPOCET
| VV |  | "E125" 17,1*2 |  | 34.2 | [13 empty] | VV | 2 | 2 | True | 0 | ROZPOCET
| VV |  | "E141" 13,6*2 |  | 27.2 | [13 empty] | VV | 2 | 2 | True | 0 | ROZPOCET
| VV |  | "E146" 2,4*2 |  | 0 | [13 empty] | VV | 2 | 2 | True | 0 | ROZPOCET
| VV |  | "E147" 8,6*2 |  | 0 | [13 empty] | VV | 2 | 2 | True | 0 | ROZPOCET
| VV |  | "E149" 2,4*2 |  | 0 | [13 empty] | VV | 2 | 2 | True | 0 | ROZPOCET
| VV |  | "E150" 8,6*2 |  | 0 | [13 empty] | VV | 2 | 2 | True | 0 | ROZPOCET
| VV |  | "SCH PODL. 1+2" | [15 empty] | VV | 2 | 1 | True | 0 | ROZPOCET
| VV |  | "E16" 17,1*2 |  | 34.2 | [13 empty] | VV | 2 | 2 | True | 0 | ROZPOCET
| VV |  | "E129" 11,9*2 |  | 23.8 | [13 empty] | VV | 2 | 2 | True | 0 | ROZPOCET
| VV |  | "E140" 10,2*2 |  | 20.4 | [13 empty] | VV | 2 | 2 | True | 0 | ROZPOCET
| VV |  | "E127 " 9,9*2 |  | 19.8 | [13 empty] | VV | 2 | 2 | True | 0 | ROZPOCET
| VV |  | "E130" 5,9*2 |  | 11.8 | [13 empty] | VV | 2 | 2 | True | 0 | ROZPOCET
| VV |  | Součet |  | 3836.362 | [13 empty] | VV | 2 | 4 | True | 1 | ROZPOCET
184 | K | 711141559 | Provedení izolace proti zemní vlhkosti pásy přitavením NAIP na ploše vodorovné V | m2 | 1176.72 |  | 0 |  |  |  | základní |  | 0 | 0.0004 | 0.47069 | 0 | 0 | 16 | K | 2 |  |  |  | ROZPOCET | 0 | 0 | 0 | 0 | 0 | 1 | 0 | 16 | 286565420
| VV |  | "podkladní deska 150mm - dle půd. 1.pp ns - plocha v cad" | [15 empty] | VV | 2 | 1 | True | 0 | ROZPOCET
| VV |  | (1525,339-(0,4*0,4*25+2,4*0,4*6))-413,441 |  | 1102.138 | [13 empty] | VV | 2 | 2 | True | 0 | ROZPOCET
| VV |  | 0,25*(1,85+2,35+1,45) |  | 1.413 | [13 empty] | VV | 2 | 2 | True | 0 | ROZPOCET
| VV |  | 3,625*7,01+2,35*2,45 |  | 31.169 | [13 empty] | VV | 2 | 2 | True | 0 | ROZPOCET
| VV |  | 7,5*5,6 |  | 42 | [13 empty] | VV | 2 | 2 | True | 0 | ROZPOCET
| VV |  | Součet |  | 1176.72 | [13 empty] | VV | 2 | 4 | True | 1 | ROZPOCET
185 | M | 62833159R | pás typu S (skleněná tkanina) z modifikovaných asfaltů (SBS a APP) tl. min. 5mm | m2 | 1353.228 |  | 0 |  |  |  | základní |  | 0 | 0.0045 | 6.0895 | 0 | 0 | 32 | M | 2 |  |  |  | ROZPOCET | 0 | 0 | 0 | 0 | 0 | 1 | 0 | 16 | 1084748990
| VV |  | 1176,72*1,15 'Přepočtené koeficientem množství |  | 1353.228 | [13 empty] | VV | 2 | 2 | False | 1 | ROZPOCET
186 | K | 711142559 | Provedení izolace proti zemní vlhkosti pásy přitavením NAIP na ploše svislé S | m2 | 69.096 |  | 0 |  |  |  | základní |  | 0 | 0.0004 | 0.027638 | 0 | 0 | 16 | K | 2 |  |  |  | ROZPOCET | 0 | 0 | 0 | 0 | 0 | 1 | 0 | 16 | 1801542940
| VV |  | "dle půd. 1.pp ns" | [15 empty] | VV | 2 | 1 | True | 0 | ROZPOCET
| VV |  | "vzt kanály" | [15 empty] | VV | 2 | 1 | True | 0 | ROZPOCET
| VV |  | (1,905+2,2+0,5*2+1,85)*0,95 |  | 6.607 | [13 empty] | VV | 2 | 2 | True | 0 | ROZPOCET
| VV |  | 6,62*1,2 |  | 7.944 | [13 empty] | VV | 2 | 2 | True | 0 | ROZPOCET
| VV |  | "po obvodě - navázání na stáv. izolaci" 183,61*0,15 |  | 27.542 | [13 empty] | VV | 2 | 2 | True | 0 | ROZPOCET
| VV |  | "sokly" 27,003 |  | 27.003 | [13 empty] | VV | 2 | 2 | True | 0 | ROZPOCET
| VV |  | Součet |  | 69.096 | [13 empty] | VV | 2 | 4 | True | 1 | ROZPOCET
187 | M | 62833159R | pás typu S (skleněná tkanina) z modifikovaných asfaltů (SBS a APP) tl. min. 5mm | m2 | 82.915 |  | 0 |  |  |  | základní |  | 0 | 0.0045 | 0.37312 | 0 | 0 | 32 | M | 2 |  |  |  | ROZPOCET | 0 | 0 | 0 | 0 | 0 | 1 | 0 | 16 | 866555960
| VV |  | 69,096*1,2 'Přepočtené koeficientem množství |  | 82.915 | [13 empty] | VV | 2 | 2 | False | 1 | ROZPOCET
188 | K | 71149311R | Hydroizolační stěrka pod betonovou dlažbu | m2 | 25.373 |  | 0 |  |  |  | základní |  | 0 | 0.00458 | 0.11621 | 0 | 0 | 16 | K | 2 |  |  |  | ROZPOCET | 0 | 0 | 0 | 0 | 0 | 1 | 0 | 16 | -634342622
| P |  | Poznámka k položce: Cementová, dvousložková, velmi pružná hmota pro hydroizolaci betonu, balkonů, teras a ochraně betonových konstrukcí vystavených nebezpečí vzniku trhlin. Jednoduché nanášení hladítkem ve 2 vrstvách s použitím perlinky v 1. Vrstvě. Celková tl vrstvy 3mm. Před aplikací je nutné podklad navlhčit. Utěsňuje vlasové trhliny, které jsou již přítomny v podkladech. Určeno pro interiéry a exteriéry. Pro překonán trhlin do 1,5mm Stěrka musí plnit funkci i při nízkých teplotách (až do -20°C), a musí být odolná proti chemickým vlivům rozmrazovacích solí, síranů, chloridů a oxidu uhličitého. Stěrka musí být dobře přídržná ke všem povrchům z betonu, zdiva, keramiky a mramoru, pokud jsou pevné a čisté. | [15 empty] | P | 2
| VV |  | "PV01-03" | [15 empty] | VV | 2 | 1 | True | 0 | ROZPOCET
| VV |  | 17,5+6*0,9*0,1833 |  | 18.49 | [13 empty] | VV | 2 | 2 | True | 0 | ROZPOCET
| VV |  | 2,57*2,105+4*0,175*2,105 |  | 6.883 | [13 empty] | VV | 2 | 2 | True | 0 | ROZPOCET
| VV |  | Součet |  | 25.373 | [13 empty] | VV | 2 | 4 | True | 1 | ROZPOCET
189 | K | 71149312R | Hydroizolační stěrka | m2 | 704.41 |  | 0 |  |  |  | základní |  | 0 | 0.00458 | 3.2262 | 0 | 0 | 16 | K | 2 |  |  |  | ROZPOCET | 0 | 0 | 0 | 0 | 0 | 1 | 0 | 16 | -1178858107
| P |  | Poznámka k položce: Hydraulicky tuhnoucí izolační stěrka, přemosťující trhliny, určená k izolaci podlah a stěn před montáží keramických obkladů a dlažeb. Vhodná k použití ve vnitřním prostoru, jako jsou např. sklepní zdi, základy, podlahové plochy ve vlhkých částech, a zejména pro bazény. Nanáší se stěrkou ve dvou vrstvách o celkové tloušťce 3 mm – mokrý provoz, 2mm ostatní . Podklad musí být pevný a čistý. Při vysokých teplotách jej lze povrchově navlhčit. vč. bandáží a průniků | [15 empty] | P | 2
| VV |  | "výpočty viz nášlapné vrstvy" | [15 empty] | VV | 2 | 1 | True | 0 | ROZPOCET
| VV |  | "PK1" 305,41-112,3 |  | 193.11 | [13 empty] | VV | 2 | 2 | True | 0 | ROZPOCET
| VV |  | "PK4" 16,19 |  | 16.19 | [13 empty] | VV | 2 | 2 | True | 0 | ROZPOCET
| VV |  | "P05" 53,538 |  | 53.538 | [13 empty] | VV | 2 | 2 | True | 0 | ROZPOCET
| VV |  | "P05b" 1,333 |  | 1.333 | [13 empty] | VV | 2 | 2 | True | 0 | ROZPOCET
| VV |  | "1.pp" 7,5*5,6 |  | 42 | [13 empty] | VV | 2 | 2 | True | 0 | ROZPOCET
| VV |  | "stěny" | [15 empty] | VV | 2 | 1 | True | 0 | ROZPOCET
| VV |  | 394,3 |  | 394.3 | [13 empty] | VV | 2 | 2 | True | 0 | ROZPOCET
| VV |  | (7,5+5,6)*0,3 |  | 3.93 | [13 empty] | VV | 2 | 2 | True | 0 | ROZPOCET
| VV |  | Součet |  | 704.401 | [13 empty] | VV | 2 | 4 | True | 1 | ROZPOCET
190 | K | 71149399R | M+D - Separační geotextilie - na zhutněný násyp bude položena geotextilie proti protečení betonu – 300g/m2 ( 1.NP – viz technická zpráva D1.1.01) | m2 | 1368.349 |  | 0 |  |  |  | základní |  | 0 | 0.00458 | 6.267 | 0 | 0 | 16 | K | 2 |  |  |  | ROZPOCET | 0 | 0 | 0 | 0 | 0 | 1 | 0 | 16 | -1178858107
| VV |  | ((31,26x52)+(2,6*4,9)+(2,1x2,41))*1,02*1,1-475,457 |  | 1368.349 | [13 empty] | VV | 2 | 2 | True | 0 | ROZPOCET
191 | K | 998711202 | Přesun hmot pro izolace proti vodě, vlhkosti a plynům stanovený procentní sazbou (%) z ceny vodorovná dopravní vzdálenost do 50 m v objektech výšky přes 6 do 12 m | % | 0 |  | 0 |  |  |  | základní |  | 0 | 0 | 0 | 0 | 0 | 16 | K | 2 |  |  |  | ROZPOCET | 0 | 0 | 0 | 0 | 0 | 1 | 0 | 16 | -1751906899
| D | 712 | Povlakové krytiny |  |  |  | 0 | [5 empty] | 0 |  | 0.10206 |  | 0 | 2 | D | 1 |  |  |  | ROZPOCET | [6 empty] | 0
192 | K | 712341559 | Provedení povlakové krytiny střech pásy přitavením NAIP v plné ploše | m2 | 10 |  | 0 |  |  |  | základní |  | 0 | 0.00088 | 0.0088 | 0 | 0 | 16 | K | 2 |  |  |  | ROZPOCET | 0 | 0 | 0 | 0 | 0 | 1 | 0 | 16 | 470762069
| VV |  | "střecha - viz půdorys" 10 |  | 10 | [13 empty] | VV | 2 | 2 | True | 1 | ROZPOCET
193 | M | 62833158R | pás asfaltovaný modifikovaný | m2 | 11.5 |  | 0 |  |  |  | základní |  | 0 | 0.0045 | 0.05175 | 0 | 0 | 32 | M | 2 |  |  |  | ROZPOCET | 0 | 0 | 0 | 0 | 0 | 1 | 0 | 16 | -1735839781
| VV |  | 10*1,15 'Přepočtené koeficientem množství |  | 11.5 | [13 empty] | VV | 2 | 2 | False | 1 | ROZPOCET
194 | K | 712363472 | Provedení povlakové krytiny střech s mechanicky kotvenou izolací včetně položení fólie a horkovzdušného svaření | m2 | 20 |  | 0 |  |  |  | základní |  | 0 | 0.00027 | 0.0054 | 0 | 0 | 16 | K | 2 |  |  |  | ROZPOCET | 0 | 0 | 0 | 0 | 0 | 1 | 0 | 16 | -1172458069
| P |  | Poznámka k položce: vč. prostupů a všech detailů | [15 empty] | P | 2
| VV |  | "střecha - viz půdorys" 20 |  | 20 | [13 empty] | VV | 2 | 2 | True | 1 | ROZPOCET
195 | M | 283220410 | PVC folie + výztužná polyesterová mřížka (hodnota faktoru difuzního odporu 20000 | m2 | 6.9 |  | 0 |  |  |  | základní |  | 0 | 0.0019 | 0.01311 | 0 | 0 | 32 | M | 2 |  |  |  | ROZPOCET | 0 | 0 | 0 | 0 | 0 | 1 | 0 | 16 | 1746481136
| VV |  | 6*1,15 'Přepočtené koeficientem množství |  | 6.9 | [13 empty] | VV | 2 | 2 | False | 1 | ROZPOCET
196 | K | 712310901RZ1 | Údržba krytiny střech do 10°, za studena ALP vcetne dodávky | m2 | 10 |  | 0 |  |  |  | základní |  | 0 | 0.00088 | 0.0088 | 0 | 0 | 16 | K | 2 |  |  |  | ROZPOCET | 0 | 0 | 0 | 0 | 0 | 1 | 0 | 16 | 470762069
197 | K | 712363999R | Podkladní vrstva - sklovláknitý VLIES 120g/m2 | m2 | 20 |  | 0 |  |  |  | základní |  | 0 | 0.00027 | 0.0054 | 0 | 0 | 16 | K | 2 |  |  |  | ROZPOCET | 0 | 0 | 0 | 0 | 0 | 1 | 0 | 16 | -1172458069
198 | K | 712300832 | Odstranění povlakové krytiny střech do 10° 2vrstvé (folie+podkladní vrstva) | m2 | 10 |  | 0 |  |  |  | základní |  | 0 | 0.00088 | 0.0088 | 0 | 0 | 16 | K | 2 |  |  |  | ROZPOCET | 0 | 0 | 0 | 0 | 0 | 1 | 0 | 16 | 470762069
199 | K | 998712202 | Přesun hmot pro povlakové krytiny stanovený procentní sazbou (%) z ceny vodorovná dopravní vzdálenost do 50 m v objektech výšky přes 6 do 12 m | % | 165 |  | 0 |  |  |  | základní |  | 0 | 0 | 0 | 0 | 0 | 16 | K | 2 |  |  |  | ROZPOCET | 0 | 0 | 0 | 0 | 0 | 1 | 0 | 16 | -6800554
| D | 713 | Izolace tepelné |  |  |  | 0 | [5 empty] | 0 |  | 4.586 |  | 1.9103 | 2 | D | 1 |  |  |  | ROZPOCET | [6 empty] | 0
200 | K | 713110851 | Odstranění tepelné izolace běžných stavebních konstrukcí z rohoží, pásů, dílců, desek, bloků stropů nebo podhledů připevněných lepením do 100 mm z polystyrenu, tloušťka izolace | m2 | 32 |  | 0 |  |  |  | základní |  | 0 | 0 | 0 | 0.0015 | 0.048 | 16 | K | 2 |  |  |  | ROZPOCET | 0 | 0 | 0 | 0 | 0 | 1 | 0 | 16 | 1809335654
| VV |  | "dle půd. bourání 1.np" | [15 empty] | VV | 2 | 1 | True | 0 | ROZPOCET
| VV |  | "STR 01" 9,9+11,9+10,2 |  | 32 | [13 empty] | VV | 2 | 2 | True | 1 | ROZPOCET
201 | K | 713110853 | Odstranění tepelné izolace běžných stavebních konstrukcí z rohoží, pásů, dílců, desek, bloků stropů nebo podhledů připevněných lepením přes 100 mm z polystyrenu, tloušťka izolace | m2 | 11 |  | 0 |  |  |  | základní |  | 0 | 0 | 0 | 0.0028 | 0.0308 | 16 | K | 2 |  |  |  | ROZPOCET | 0 | 0 | 0 | 0 | 0 | 1 | 0 | 16 | -1801278270
| VV |  | "dle půd. bourání 1.np" | [15 empty] | VV | 2 | 1 | True | 0 | ROZPOCET
| VV |  | "STR 02" 5,1+5,9 |  | 11 | [13 empty] | VV | 2 | 2 | True | 1 | ROZPOCET
202 | K | 713110853 | Odstr.tep.izol.střech pl,kotv,minerál tl.100-200mm | m2 | 10 |  | 0 |  |  |  | základní |  | 0 | 0 | 0 | 0.0028 | 0.028 | 16 | K | 2 |  |  |  | ROZPOCET | 0 | 0 | 0 | 0 | 0 | 1 | 0 | 16 | -1801278270
| VV |  | "svetlík" | [15 empty] | VV | 2 | 1 | True | 0 | ROZPOCET
| VV |  | 10 |  | 10 | [13 empty] | VV | 2 | 2 | True | 1 | ROZPOCET
203 | K | 713120821 | Odstranění tepelné izolace běžných stavebních konstrukcí z rohoží, pásů, dílců, desek, bloků podlah volně kladených nebo mezi trámy z polystyrenu, tloušťka izolace do 100 mm | m2 | 1244.97 |  | 0 |  |  |  | základní |  | 0 | 0 | 0 | 0.00042 | 0.52289 | 16 | K | 2 |  |  |  | ROZPOCET | 0 | 0 | 0 | 0 | 0 | 1 | 0 | 16 | -871879470
| VV |  | "dle půd. bourání 1.np a tab. m." | [15 empty] | VV | 2 | 1 | True | 0 | ROZPOCET
| VV |  | "BP1a" | [15 empty] | VV | 2 | 1 | True | 0 | ROZPOCET
| VV |  | "E118" 15,5 |  | 0 | [13 empty] | VV | 2 | 2 | True | 0 | ROZPOCET
| VV |  | "E122" 16,7 |  | 0 | [13 empty] | VV | 2 | 2 | True | 0 | ROZPOCET
| VV |  | "E123" 31,3 |  | 0 | [13 empty] | VV | 2 | 2 | True | 0 | ROZPOCET
| VV |  | "E128" 30,2 |  | 0 | [13 empty] | VV | 2 | 2 | True | 0 | ROZPOCET
| VV |  | "E132" 32,8 |  | 0 | [13 empty] | VV | 2 | 2 | True | 0 | ROZPOCET
| VV |  | "E133" 17,0 |  | 0 | [13 empty] | VV | 2 | 2 | True | 0 | ROZPOCET
| VV |  | "E134" 12,9 |  | 0 | [13 empty] | VV | 2 | 2 | True | 0 | ROZPOCET
| VV |  | "E135" 8,4 |  | 0 | [13 empty] | VV | 2 | 2 | True | 0 | ROZPOCET
| VV |  | "E137" 37,8 |  | 0 | [13 empty] | VV | 2 | 2 | True | 0 | ROZPOCET
| VV |  | "E142" 4,6 |  | 0 | [13 empty] | VV | 2 | 2 | True | 0 | ROZPOCET
| VV |  | "E143" 13,9 |  | 0 | [13 empty] | VV | 2 | 2 | True | 0 | ROZPOCET
| VV |  | "E144" 5,9 |  | 0 | [13 empty] | VV | 2 | 2 | True | 0 | ROZPOCET
| VV |  | "E152" 35,1 |  | 0 | [13 empty] | VV | 2 | 2 | True | 0 | ROZPOCET
| VV |  | "E153" 4,7 |  | 0 | [13 empty] | VV | 2 | 2 | True | 0 | ROZPOCET
| VV |  | "E155-158" (3,1+103,4+16,29+27,3) |  | 0 | [13 empty] | VV | 2 | 2 | True | 0 | ROZPOCET
| VV |  | "E160" 22,7 |  | 0 | [13 empty] | VV | 2 | 2 | True | 0 | ROZPOCET
| VV |  | "E161" 28,0 |  | 0 | [13 empty] | VV | 2 | 2 | True | 0 | ROZPOCET
| VV |  | "E162" (4,4-3,12) |  | 0 | [13 empty] | VV | 2 | 2 | True | 0 | ROZPOCET
| VV |  | "prostor pro větrání" 2,45*2,35 |  | 0 | [13 empty] | VV | 2 | 2 | True | 0 | ROZPOCET
| VV |  | "BP2a" | [15 empty] | VV | 2 | 1 | True | 0 | ROZPOCET
| VV |  | "E114" 183,9 |  | 183.071 | [13 empty] | VV | 2 | 2 | True | 0 | ROZPOCET
| VV |  | "E115" 56,7-(2,773+1,775) |  | 52.152 | [13 empty] | VV | 2 | 2 | True | 0 | ROZPOCET
| VV |  | "E116" 29,0 |  | 29 | [13 empty] | VV | 2 | 2 | True | 0 | ROZPOCET
| VV |  | "E117" 29,9 |  | 29.9 | [13 empty] | VV | 2 | 2 | True | 0 | ROZPOCET
| VV |  | "E119" 17,3 |  | 17.3 | [13 empty] | VV | 2 | 2 | True | 0 | ROZPOCET
| VV |  | "E120" 18,6 |  | 18.6 | [13 empty] | VV | 2 | 2 | True | 0 | ROZPOCET
| VV |  | "E121" 17,6 |  | 17.6 | [13 empty] | VV | 2 | 2 | True | 0 | ROZPOCET
| VV |  | "E124" 19,1 |  | 19.1 | [13 empty] | VV | 2 | 2 | True | 0 | ROZPOCET
| VV |  | "E125" 17,1 |  | 17.1 | [13 empty] | VV | 2 | 2 | True | 0 | ROZPOCET
| VV |  | "E141" 13,6 |  | 13.6 | [13 empty] | VV | 2 | 2 | True | 0 | ROZPOCET
| VV |  | "E146" 2,4 |  | 2.4 | [13 empty] | VV | 2 | 2 | True | 0 | ROZPOCET
| VV |  | "E147" 8,6 |  | 8.6 | [13 empty] | VV | 2 | 2 | True | 0 | ROZPOCET
| VV |  | "E149" 2,4 |  | 2.4 | [13 empty] | VV | 2 | 2 | True | 0 | ROZPOCET
| VV |  | "E150" 8,6 |  | 8.6 | [13 empty] | VV | 2 | 2 | True | 0 | ROZPOCET
| VV |  | "BP3a" | [15 empty] | VV | 2 | 1 | True | 0 | ROZPOCET
| VV |  | "E104" 1,6*4,68+1,85*4,68+16,45 |  | 32.596 | [13 empty] | VV | 2 | 2 | True | 0 | ROZPOCET
| VV |  | "E101" 15,64 |  | 15.64 | [13 empty] | VV | 2 | 2 | True | 0 | ROZPOCET
| VV |  | "E102" 295,7 |  | 295.7 | [13 empty] | VV | 2 | 2 | True | 0 | ROZPOCET
| VV |  | "E138" 48,4 |  | 48.4 | [13 empty] | VV | 2 | 2 | True | 0 | ROZPOCET
| VV |  | "E145" 11,7 |  | 11.7 | [13 empty] | VV | 2 | 2 | True | 0 | ROZPOCET
| VV |  | "E148" 11,4 |  | 11.4 | [13 empty] | VV | 2 | 2 | True | 0 | ROZPOCET
| VV |  | "E151" 24,5 |  | 24.5 | [13 empty] | VV | 2 | 2 | True | 0 | ROZPOCET
| VV |  | "E154" 6,0 |  | 6 | [13 empty] | VV | 2 | 2 | True | 0 | ROZPOCET
| VV |  | "E1.61" 3,625*7,01 |  | 25.411 | [13 empty] | VV | 2 | 2 | True | 0 | ROZPOCET
| VV |  | "BP4" | [15 empty] | VV | 2 | 1 | True | 0 | ROZPOCET
| VV |  | "E131" 8,4 |  | 8.4 | [13 empty] | VV | 2 | 2 | True | 0 | ROZPOCET
| VV |  | "SCH PODL. 1+2" | [15 empty] | VV | 2 | 1 | True | 0 | ROZPOCET
| VV |  | "E16" 17,1 |  | 17.1 | [13 empty] | VV | 2 | 2 | True | 0 | ROZPOCET
| VV |  | "E129" 11,9 |  | 11.9 | [13 empty] | VV | 2 | 2 | True | 0 | ROZPOCET
| VV |  | "E140" 10,2 |  | 10.2 | [13 empty] | VV | 2 | 2 | True | 0 | ROZPOCET
| VV |  | "E127 " 9,9 |  | 9.9 | [13 empty] | VV | 2 | 2 | True | 0 | ROZPOCET
| VV |  | "E130" 5,9 |  | 5.9 | [13 empty] | VV | 2 | 2 | True | 0 | ROZPOCET
| VV |  | "BP10 – STÁVAJÍCÍ PODLAHA, TĚLOCVIČNA - 2.NP" 290,8 |  | 290.8 | [13 empty] | VV | 2 | 2 | True | 0 | ROZPOCET
| VV |  | Součet |  | 1244.97 | [13 empty] | VV | 2 | 4 | True | 1 | ROZPOCET
204 | K | 713121111 | Montáž tepelné izolace podlah rohožemi, pásy, deskami, dílci, bloky (izolační materiál ve specifikaci) kladenými volně jednovrstvá | m2 | 1208.038 |  | 0 |  |  |  | základní |  | 0 | 0 | 0 | 0 | 0 | 16 | K | 2 |  |  |  | ROZPOCET | 0 | 0 | 0 | 0 | 0 | 1 | 0 | 16 | -175961509
| VV |  | "EPS 150 - tl. 120mm" | [15 empty] | VV | 2 | 1 | True | 0 | ROZPOCET
| VV |  | "výpočty viz nášlapné vrstvy" | [15 empty] | VV | 2 | 1 | True | 0 | ROZPOCET
| VV |  | "P01" 437,749 |  | 0 | [13 empty] | VV | 2 | 2 | True | 0 | ROZPOCET
| VV |  | Mezisoučet |  | 0 | [13 empty] | VV | 2 | 3 | True | 0 | ROZPOCET
| VV |  | "EPS 150 - tl. 140mm" | [15 empty] | VV | 2 | 1 | True | 0 | ROZPOCET
| VV |  | "P04" 328,26 |  | 290.552 | [13 empty] | VV | 2 | 2 | True | 0 | ROZPOCET
| VV |  | Mezisoučet |  | 290.552 | [13 empty] | VV | 2 | 3 | True | 0 | ROZPOCET
| VV |  | "XPS tl. 50mm" | [15 empty] | VV | 2 | 1 | True | 0 | ROZPOCET
| VV |  | "P06" 79,94 |  | 79.94 | [13 empty] | VV | 2 | 2 | True | 0 | ROZPOCET
| VV |  | Mezisoučet |  | 79.94 | [13 empty] | VV | 2 | 3 | True | 0 | ROZPOCET
| VV |  | "XPS tl. 80mm" | [15 empty] | VV | 2 | 1 | True | 0 | ROZPOCET
| VV |  | "PK1" 305,41 |  | 305.41 | [13 empty] | VV | 2 | 2 | True | 0 | ROZPOCET
| VV |  | "PK4" 16,19 |  | 16.19 | [13 empty] | VV | 2 | 2 | True | 0 | ROZPOCET
| VV |  | Mezisoučet |  | 321.6 | [13 empty] | VV | 2 | 3 | True | 0 | ROZPOCET
| VV |  | "XPS tl. 100mm" | [15 empty] | VV | 2 | 1 | True | 0 | ROZPOCET
| VV |  | "PK2" 155,418 |  | 155.418 | [13 empty] | VV | 2 | 2 | True | 0 | ROZPOCET
| VV |  | Mezisoučet |  | 155.418 | [13 empty] | VV | 2 | 3 | True | 0 | ROZPOCET
| VV |  | "XPS tl. 120mm" | [15 empty] | VV | 2 | 1 | True | 0 | ROZPOCET
| VV |  | "P05" 53,538 |  | 53.538 | [13 empty] | VV | 2 | 2 | True | 0 | ROZPOCET
| VV |  | Mezisoučet |  | 53.538 | [13 empty] | VV | 2 | 3 | True | 0 | ROZPOCET
| VV |  | "PIR 30mm" | [15 empty] | VV | 2 | 1 | True | 0 | ROZPOCET
| VV |  | "PK4" 16,19 |  | 16.19 | [13 empty] | VV | 2 | 2 | True | 0 | ROZPOCET
| VV |  | Mezisoučet |  | 16.19 | [13 empty] | VV | 2 | 3 | True | 0 | ROZPOCET
| VV |  | "kročej - PT1 - 40mm" | [15 empty] | VV | 2 | 1 | True | 0 | ROZPOCET
| VV |  | 290,8 |  | 290.8 | [13 empty] | VV | 2 | 2 | True | 0 | ROZPOCET
| VV |  | Mezisoučet |  | 290.8 | [13 empty] | VV | 2 | 3 | True | 0 | ROZPOCET
| VV |  | Součet |  | 1208.038 | [13 empty] | VV | 2 | 4 | True | 1 | ROZPOCET
205 | M | 283759150 | deska z pěnového polystyrenu pro trvalé zatížení v tlaku (max. 3000 kg/m2) 1000 x 500 x 120 mm | m2 | 0 |  | 0 |  |  |  | základní |  | 0 | 0.0036 | 0 | 0 | 0 | 32 | M | 2 |  |  |  | ROZPOCET | 0 | 0 | 0 | 0 | 0 | 1 | 0 | 16 | -1005297790
| P |  | Poznámka k položce: lambda=0,035 [W / m K] | [15 empty] | P | 2
| VV |  | 437,739*1,02 'Přepočtené koeficientem množství |  | 0 | [13 empty] | VV | 2 | 2 | False | 1 | ROZPOCET
206 | M | 283759900 | deska z pěnového polystyrenu pro trvalé zatížení v tlaku (max. 3000 kg/m2) 1000 x 500 x 140 mm | m2 | 334.825 |  | 0 |  |  |  | základní |  | 0 | 0.0042 | 1.4063 | 0 | 0 | 32 | M | 2 |  |  |  | ROZPOCET | 0 | 0 | 0 | 0 | 0 | 1 | 0 | 16 | -1984792656
| P |  | Poznámka k položce: lambda=0,035 [W / m K] | [15 empty] | P | 2
| VV |  | 328,26*1,02 'Přepočtené koeficientem množství |  | 334.825 | [13 empty] | VV | 2 | 2 | False | 1 | ROZPOCET
207 | M | 28376430R | deska z polystyrénu XPS tl 80 mm | m2 | 328.032 |  | 0 |  |  |  | základní |  | 0 | 0.0024 | 0.78728 | 0 | 0 | 32 | M | 2 |  |  |  | ROZPOCET | 0 | 0 | 0 | 0 | 0 | 1 | 0 | 16 | 1584972459
| VV |  | 321,6*1,02 'Přepočtené koeficientem množství |  | 328.032 | [13 empty] | VV | 2 | 2 | False | 1 | ROZPOCET
208 | M | 283764280 | deska z polystyrénu XPS tl 50 mm | m2 | 81.539 |  | 0 |  |  |  | základní |  | 0 | 0.0015 | 0.12231 | 0 | 0 | 32 | M | 2 |  |  |  | ROZPOCET | 0 | 0 | 0 | 0 | 0 | 1 | 0 | 16 | 715666027
| VV |  | 79,94*1,02 'Přepočtené koeficientem množství |  | 81.539 | [13 empty] | VV | 2 | 2 | False | 1 | ROZPOCET
209 | M | 283764310 | deska z polystyrénu XPS tl 100 mm | m2 | 158.526 |  | 0 |  |  |  | základní |  | 0 | 0.003 | 0.47558 | 0 | 0 | 32 | M | 2 |  |  |  | ROZPOCET | 0 | 0 | 0 | 0 | 0 | 1 | 0 | 16 | 1576134154
| VV |  | 155,418*1,02 'Přepočtené koeficientem množství |  | 158.526 | [13 empty] | VV | 2 | 2 | False | 1 | ROZPOCET
210 | M | 631526980 | deska izolační minerální lehkých plovoucích podlah λ-0.039 tl.40 mm | m2 | 296.616 |  | 0 |  |  |  | základní |  | 0 | 0.006 | 1.7797 | 0 | 0 | 32 | M | 2 |  |  |  | ROZPOCET | 0 | 0 | 0 | 0 | 0 | 1 | 0 | 16 | -580471134
| P |  | Poznámka k položce: Kročejová izolace z minerální vlny, | [15 empty] | P | 2
| VV |  | 290,8*1,02 'Přepočtené koeficientem množství |  | 296.616 | [13 empty] | VV | 2 | 2 | False | 1 | ROZPOCET
211 | M | 283764320 | deska z polystyrénu XPS tl 120 mm | m2 | 0 |  | 0 |  |  |  | základní |  | 0 | 0.0036 | 0 | 0 | 0 | 32 | M | 2 |  |  |  | ROZPOCET | 0 | 0 | 0 | 0 | 0 | 1 | 0 | 16 | 1703606013
| VV |  | 53,538*1,02 'Přepočtené koeficientem množství |  | 54.609 | [13 empty] | VV | 2 | 2 | False | 1 | ROZPOCET
212 | M | 283765230 | PIR deska, tepelná izolace na bázi polyisokyanurátu tl. 30mm | m2 | 16.514 |  | 0 |  |  |  | základní |  | 0 | 0.0009 | 0.014863 | 0 | 0 | 32 | M | 2 |  |  |  | ROZPOCET | 0 | 0 | 0 | 0 | 0 | 1 | 0 | 16 | -691955828
| VV |  | 16,19*1,02 'Přepočtené koeficientem množství |  | 16.514 | [13 empty] | VV | 2 | 2 | False | 1 | ROZPOCET
213 | K | 71314001R | M+D - Izolace PIR tl. 100mm lambda char. 0,038 W/(mK) | m2 | 10 |  | 0 |  |  |  | základní |  | 0 | 0 | 0 | 0.006 | 0.06 | 16 | K | 2 |  |  |  | ROZPOCET | 0 | 0 | 0 | 0 | 0 | 1 | 0 | 16 | -288256925
214 | K | 71314002R | M+D - Tepelná izolace z minerálních vláken tl. 160 mm, lambda char. 0,039 W/(mK), lambda výp. 0,043 W/(mK) | m2 | 12 |  | 0 |  |  |  | základní |  | 0 | 0 | 0 | 0.006 | 0.072 | 16 | K | 2 |  |  |  | ROZPOCET | 0 | 0 | 0 | 0 | 0 | 1 | 0 | 16 | -288256925
215 | K | 71314003R | M+D - Zateplení potrubí nová tepelná izolace z minerálních vláken tl. 160 mm, lambda char. 0,039 W/(mK), lambda výp. 0,043 W/(mK) | m2 | 20 |  | 0 |  |  |  | základní |  | 0 | 0 | 0 | 0.006 | 0.12 | 16 | K | 2 |  |  |  | ROZPOCET | 0 | 0 | 0 | 0 | 0 | 1 | 0 | 16 | -288256925
216 | K | 713130851 | Odstranění tepelné izolace běžných stavebních konstrukcí z rohoží, pásů, dílců, desek, bloků stěn a příček připevněných lepením do 100 mm z polystyrenu, tloušťka izolace | m2 | 136.536 |  | 0 |  |  |  | základní |  | 0 | 0 | 0 | 0.006 | 0.81922 | 16 | K | 2 |  |  |  | ROZPOCET | 0 | 0 | 0 | 0 | 0 | 1 | 0 | 16 | -288256925
| VV |  | "dle půd. bourání 1.np" | [15 empty] | VV | 2 | 1 | True | 0 | ROZPOCET
| VV |  | "SCH 01" 3,87*3,45-1,0*2,1*2+3,45*3,45-1,0*2,1 |  | 18.954 | [13 empty] | VV | 2 | 2 | True | 0 | ROZPOCET
| VV |  | "SCH 02" (3,87+3,54*2+0,37*2+3,3*2+3,45+2,915*2+4,15*2)*3,45-(1,0*2,1*2+1,0*1,97) |  | 117.582 | [13 empty] | VV | 2 | 2 | True | 0 | ROZPOCET
| VV |  | Součet |  | 136.536 | [13 empty] | VV | 2 | 4 | True | 1 | ROZPOCET
217 | K | 713130853 | Odstranění tepelné izolace běžných stavebních konstrukcí z rohoží, pásů, dílců, desek, bloků stěn a příček připevněných lepením přes 100 mm z polystyrenu, tloušťka izolace | m2 | 74.771 |  | 0 |  |  |  | základní |  | 0 | 0 | 0 | 0.0028 | 0.20936 | 16 | K | 2 |  |  |  | ROZPOCET | 0 | 0 | 0 | 0 | 0 | 1 | 0 | 16 | 1254598391
| VV |  | "dle půd. bourání 1.np" | [15 empty] | VV | 2 | 1 | True | 0 | ROZPOCET
| VV |  | "SCH 03" (3,72+3,3)*3,45-1,0*2,1*2 |  | 20.019 | [13 empty] | VV | 2 | 2 | True | 0 | ROZPOCET
| VV |  | "SCH 04" (2,225+3,72+2,225+3,3+2,2*2)*3,45 |  | 54.752 | [13 empty] | VV | 2 | 2 | True | 0 | ROZPOCET
| VV |  | Součet |  | 74.771 | [13 empty] | VV | 2 | 4 | True | 1 | ROZPOCET
218 | K | 998713202 | Přesun hmot pro izolace tepelné stanovený procentní sazbou (%) z ceny vodorovná dopravní vzdálenost do 50 m v objektech výšky přes 6 do 12 m | % | 6730 |  | 0 |  |  |  | základní |  | 0 | 0 | 0 | 0 | 0 | 16 | K | 2 |  |  |  | ROZPOCET | 0 | 0 | 0 | 0 | 0 | 1 | 0 | 16 | 226368805
| D | 721 | Zdravotechnika - vnitřní kanalizace |  |  |  | 0 | [5 empty] | 0 |  | 0 |  | 0.05285 | 2 | D | 1 |  |  |  | ROZPOCET | [6 empty] | 0
219 | K | 72121081R | Demontáž kanalizačního příslušenství vpustí podlahových 200x200mm | kus | 1 |  | 0 |  |  |  | základní |  | 0 | 0 | 0 | 0.05285 | 0.05285 | 16 | K | 2 |  |  |  | ROZPOCET | 0 | 0 | 0 | 0 | 0 | 1 | 0 | 16 | -1877793401
| D | 725 | Zdravotechnika - zařizovací předměty |  |  |  | 0 | [5 empty] | 0 |  | 0.0286 |  | 0 | 2 | D | 1 |  |  |  | ROZPOCET | [6 empty] | 0
220 | K | 72529162R | O06 - Doplňky zařízení koupelen a záchodů - Vybavení WC CHLAPCI, komplet - dle popisu v pd (viz tab. ost. v. a tz) | soubor | 1 |  | 0 |  |  |  | základní |  | 0 | 0.00052 | 0.00052 | 0 | 0 | 16 | K | 2 |  |  |  | ROZPOCET | 0 | 0 | 0 | 0 | 0 | 1 | 0 | 16 | -1940072061
| P |  | Poznámka k položce: "Vybavení WC CHLAPCI: - držák na štětku a štětka, zavěsný na zeď, chrom - držák na WC papír, chrom " "- věšák pro zavěšení kabátu - 2 pozice " "Dodávka setu včetně všech kotvících prvků a doplňků. " | [15 empty] | P | 2
221 | K | 72529163R | O07 - Doplňky zařízení koupelen a záchodů - Vybavení WC DÍVKY A ZAMĚSTNANCI, komplet - dle popisu v pd (viz tab. ost. v. a tz) | soubor | 6 |  | 0 |  |  |  | základní |  | 0 | 0.00052 | 0.00312 | 0 | 0 | 16 | K | 2 |  |  |  | ROZPOCET | 0 | 0 | 0 | 0 | 0 | 1 | 0 | 16 | -1635169590
| P |  | Poznámka k položce: "Vybavení WC DÍVKY A ZAMĚSTNANCI: - držák na štětku a štětka, zavěsný na zeď, chrom - držák na WC papír, chrom " "- věšák pro zavěšení kabátu - 2 pozice - Koš na odpadky a dámské vložky k montáži na stěnu, nerezová ocel, povrch jemný matový, povrchová úprava předního panelu minimalizující otisky prstů a usnadňující údržbu (easy to clean), tloušťka materiálu 1,5 mm, " "zaoblený přední kryt, objem cca 3,8 litru, sklápěcí samozavírací víko s dveřním závěsem, vyjímatelná vnitřní plastová nádoba, včetně vrutů z nerezové oceli a hmoždinek. Dodávka setu včetně všech kotvících prvků a doplňků. " | [15 empty] | P | 2
222 | K | 72529164R | O08 - Doplňky zařízení koupelen a záchodů - Vybavení umyvadla, komplet - dle popisu v pd (viz tab. ost. v. a tz) | soubor | 18 |  | 0 |  |  |  | základní |  | 0 | 0.00052 | 0.00936 | 0 | 0 | 16 | K | 2 |  |  |  | ROZPOCET | 0 | 0 | 0 | 0 | 0 | 1 | 0 | 16 | -923711497
| P |  | Poznámka k položce: "Vybavení U UMYVADLA: - zásobník na papírové ručníky, bezdotykový - role papíru - dávkovač mýdla Dodávka včetně všech kotvících prvků a doplňků " | [15 empty] | P | 2
223 | K | 72529165R | O09 - Doplňky zařízení koupelen a záchodů - Vybavení pro SPRCHU, komplet - dle popisu v pd (viz tab. ost. v. a tz) | soubor | 3 |  | 0 |  |  |  | základní |  | 0 | 0.00052 | 0.00156 | 0 | 0 | 16 | K | 2 |  |  |  | ROZPOCET | 0 | 0 | 0 | 0 | 0 | 1 | 0 | 16 | -803046146
| P |  | Poznámka k položce: "Vybavení pro SPRCHU: - mýdelníček 1x - drátěná polička do sprchy, rohová, 3 řady - věšák pro zavěšení osušky 650 x 55 x 110 mm (materiál mosaz, chrom) Dodávka včetně všech kotvících prvků a doplňků " | [15 empty] | P | 2
224 | K | 72529166R | O10 - Doplňky zařízení koupelen a záchodů - Krytý nášlapný koš, komplet - dle popisu v pd (viz tab. ost. v. a tz) | soubor | 14 |  | 0 |  |  |  | základní |  | 0 | 0.00052 | 0.00728 | 0 | 0 | 16 | K | 2 |  |  |  | ROZPOCET | 0 | 0 | 0 | 0 | 0 | 1 | 0 | 16 | 728165137
| P |  | Poznámka k položce: "Krytý nášlapný koš Kulatý koš na odpadky s nášlapným pedálem Objem: 20 l Povrchová úprava: nerez" | [15 empty] | P | 2
225 | K | 72529167R | O11 - Doplňky zařízení koupelen a záchodů - Sestava k umyvadlům v gastroprovozu, komplet - dle popisu v pd (viz tab. ost. v. a tz) | soubor | 9 |  | 0 |  |  |  | základní |  | 0 | 0.00052 | 0.00468 | 0 | 0 | 16 | K | 2 |  |  |  | ROZPOCET | 0 | 0 | 0 | 0 | 0 | 1 | 0 | 16 | -1021365493
| P |  | Poznámka k položce: "Sestava k umyvadlům v gastroprovozu - Zásobník na tekuté mýdlo, objem náplně - 1000 ml - Zásobník na papírové ručníky, nerez, 275 x 265 x 100 mm - Koš odpadkový na použité papírové ručníky 30l Dodávka setu včetně všech kotvících prvků a doplňků." | [15 empty] | P | 2
226 | K | 72529168R | O12 - Doplňky zařízení koupelen a záchodů - Sklopný sušák na stěnu, komplet - dle popisu v pd (viz tab. ost. v. a tz) | soubor | 2 |  | 0 |  |  |  | základní |  | 0 | 0.00052 | 0.00104 | 0 | 0 | 16 | K | 2 |  |  |  | ROZPOCET | 0 | 0 | 0 | 0 | 0 | 1 | 0 | 16 | -1673288393
| P |  | Poznámka k položce: "Sklopný sušák na stěnu - Sklopný sušák nastěnu délky 1000mm - 6 tyčí pro zavěšení - lakovaná ocel Dodávka setu včetně všech kotvících prvků a doplňků." | [15 empty] | P | 2
227 | K | 72529169R | O13 - Doplňky zařízení koupelen a záchodů - Věšák na kabáty, komplet - dle popisu v pd (viz tab. ost. v. a tz) | soubor | 2 |  | 0 |  |  |  | základní |  | 0 | 0.00052 | 0.00104 | 0 | 0 | 16 | K | 2 |  |  |  | ROZPOCET | 0 | 0 | 0 | 0 | 0 | 1 | 0 | 16 | 225953788
| P |  | Poznámka k položce: Věšák na kabáty: - Věšák vyrobený z matné nerezové oceli v kombinaci s černou barvou. - 5 míst pro zavěšení Dodávka setu včetně všech kotvících prvků a doplňků. | [15 empty] | P | 2
229 | K | 998725202 | Přesun hmot pro zařizovací předměty stanovený procentní sazbou (%) z ceny vodorovná dopravní vzdálenost do 50 m v objektech výšky přes 6 do 12 m | % | 1359 |  | 0 |  |  |  | základní |  | 0 | 0 | 0 | 0 | 0 | 16 | K | 2 |  |  |  | ROZPOCET | 0 | 0 | 0 | 0 | 0 | 1 | 0 | 16 | -1153399694
| D | 762 | Konstrukce tesařské |  |  |  | 0 | [5 empty] | 0 |  | 0 |  | 10.4688 | 2 | D | 1 |  |  |  | ROZPOCET | [6 empty] | 0
230 | K | 762522811 | Demontáž podlah s polštáři z prken tl. do 32 mm | m2 | 581.6 |  | 0 |  |  |  | základní |  | 0 | 0 | 0 | 0.018 | 10.4688 | 16 | K | 2 |  |  |  | ROZPOCET | 0 | 0 | 0 | 0 | 0 | 1 | 0 | 16 | -1738296918
| VV |  | "BP10 – STÁVAJÍCÍ PODLAHA, TĚLOCVIČNA - 2.NP" 581,600 |  | 581.6 | [13 empty] | VV | 2 | 2 | True | 1 | ROZPOCET
231 | K | 762522111R | Bednění z desek OSB P+D tl. 25 mm pro použití do vlhkého prostoru + rošt bednění pro zvýšení prostoru vzduchové mezery - zvýšení dřevěné konstrukce dřevěnými hranoly o 160 mm | m2 | 10 |  | 0 |  |  |  | základní |  | 0 | 0 | 0 | 0 | 0 | 16 | K | 2 |  |  |  | ROZPOCET | 0 | 0 | 0 | 0 | 0 | 1 | 0 | 16 | -1738296918
| P |  | Poznámka k položce: - rošt bednění pro zvýšení prostoru vzduchové mezery - zvýšení dřevěné konstrukce dřevěnými hranoly o 160 mm á 625 mm, 12bm - nová dřevěná nosná konstrukce z profilu 100x100, smrk, bm 20 | [15 empty] | P | 2
232 | K | 762522822R | Demontáž bednění z desek OSB P+D tl. 25 mm pro použití do vlhkého prostoru + rošt bednění pro zvýšení prostoru vzduchové mezery - zvýšení dřevěné konstrukce dřevěnými hranoly o 160 mm á 625 mm | m2 | 10 |  | 0 |  |  |  | základní |  | 0 | 0 | 0 | 0 | 0 | 16 | K | 2 |  |  |  | ROZPOCET | 0 | 0 | 0 | 0 | 0 | 1 | 0 | 16 | -1738296918
| D | 763 | Konstrukce suché výstavby |  |  |  | 0 | [5 empty] | 0 |  | 4.8376 |  | 4.5498 | 2 | D | 1 |  |  |  | ROZPOCET | [6 empty] | 0
233 | K | 76311131R | PH3 - Svěšená příčka, komplet vč. tmelení a broušení - dle popisu v pd | m2 | 27.911 |  | 0 |  |  |  | základní |  | 0 | 0.02504 | 0.69889 | 0 | 0 | 16 | K | 2 |  |  |  | ROZPOCET | 0 | 0 | 0 | 0 | 0 | 1 | 0 | 16 | 375290102
| VV |  | "dle půd. 1.np ns" | [15 empty] | VV | 2 | 1 | True | 0 | ROZPOCET
| VV |  | (11,6+2,815*2)*(3,45-2,1) |  | 23.261 | [13 empty] | VV | 2 | 2 | True | 0 | ROZPOCET
| VV |  | 1,0*2,0+1,0*2,65 |  | 4.65 | [13 empty] | VV | 2 | 2 | True | 0 | ROZPOCET
| VV |  | Součet |  | 27.911 | [13 empty] | VV | 2 | 4 | True | 1 | ROZPOCET
234 | K | 763131414 | PH1 - Podhled ze sádrokartonových desek dvouvrstvá zavěšená spodní konstrukce z ocelových profilů CD, UD jednoduše opláštěná deskou standardní A, tl. 15 mm, bez TI | m2 | 34.498 |  | 0 |  |  |  | základní |  | 0 | 0.01453 | 0.50126 | 0 | 0 | 16 | K | 2 |  |  |  | ROZPOCET | 0 | 0 | 0 | 0 | 0 | 1 | 0 | 16 | -1133391529
| P |  | Poznámka k položce: 1. V cenách jsou započteny i náklady na tmelení a výztužnou pásku SDK plný podhled, dvouúrovňový rošt, s deskou standard – 1x tl. 15mm. Rošt z oc. pozinkovaných profilů bude dodán na zatížení od SDK desek a svítidel. | [15 empty] | P | 2
| VV |  | "DLE v. podhledů" | [15 empty] | VV | 2 | 1 | True | 0 | ROZPOCET
| VV |  | "E1.33" 1,41 |  | 0 | [13 empty] | VV | 2 | 2 | True | 0 | ROZPOCET
| VV |  | "E1.35" 419,38-(390,924-(1,07*2,4*2+0,4*0,4*3+0,426)) |  | 34.498 | [13 empty] | VV | 2 | 2 | True | 0 | ROZPOCET
| VV |  | Součet |  | 34.498 | [13 empty] | VV | 2 | 4 | True | 1 | ROZPOCET
235 | K | 76313145R | PH2 - Podhled ze sádrokartonových desek dvouvrstvá zavěšená spodní konstrukce z ocelových profilů CD, UD jednoduše opláštěná deskou impregnovanou H2, tl. 15 mm, bez TI | m2 | 32.89 |  | 0 |  |  |  | základní |  | 0 | 0.01254 | 0.41244 | 0 | 0 | 16 | K | 2 |  |  |  | ROZPOCET | 0 | 0 | 0 | 0 | 0 | 1 | 0 | 16 | 1905103027
| P |  | Poznámka k položce: 1. V cenách jsou započteny i náklady na tmelení a výztužnou pásku. SDK plný podhled, dvouúrovňový rošt, s deskou impregnovanou proti vlhkosti – 1x tl. 15mm. Rošt z oc. pozinkovaných profilů bude dodán na zatížení od SDK desek a svítidel. | [15 empty] | P | 2
| VV |  | "dle v. podhledů" | [15 empty] | VV | 2 | 1 | True | 0 | ROZPOCET
| VV |  | "E1.57" 1,79 |  | 1.79 | [13 empty] | VV | 2 | 2 | True | 0 | ROZPOCET
| VV |  | "E1.58" 6,32 |  | 6.32 | [13 empty] | VV | 2 | 2 | True | 0 | ROZPOCET
| VV |  | "E1.54" 3,85 |  | 3.85 | [13 empty] | VV | 2 | 2 | True | 0 | ROZPOCET
| VV |  | "E1.52" 2,23 |  | 2.23 | [13 empty] | VV | 2 | 2 | True | 0 | ROZPOCET
| VV |  | "E1.51" 2,9 |  | 2.9 | [13 empty] | VV | 2 | 2 | True | 0 | ROZPOCET
| VV |  | "E1.50" 1,79 |  | 1.79 | [13 empty] | VV | 2 | 2 | True | 0 | ROZPOCET
| VV |  | "E1.49" 1,99 |  | 1.99 | [13 empty] | VV | 2 | 2 | True | 0 | ROZPOCET
| VV |  | "E1.21" 1,45 |  | 0 | [13 empty] | VV | 2 | 2 | True | 0 | ROZPOCET
| VV |  | "E1.44" 2,0 |  | 0 | [13 empty] | VV | 2 | 2 | True | 0 | ROZPOCET
| VV |  | "E1.45" 1,62 |  | 0 | [13 empty] | VV | 2 | 2 | True | 0 | ROZPOCET
| VV |  | "E1.32" 4,39 |  | 0 | [13 empty] | VV | 2 | 2 | True | 0 | ROZPOCET
| VV |  | "E1.31" 5,74 |  | 0 | [13 empty] | VV | 2 | 2 | True | 0 | ROZPOCET
| VV |  | "E1.30" 1,9 |  | 1.9 | [13 empty] | VV | 2 | 2 | True | 0 | ROZPOCET
| VV |  | "E1.22" 2,14 |  | 2.14 | [13 empty] | VV | 2 | 2 | True | 0 | ROZPOCET
| VV |  | "E1.23" 2,08 |  | 2.08 | [13 empty] | VV | 2 | 2 | True | 0 | ROZPOCET
| VV |  | "E1.24" 1,85 |  | 1.85 | [13 empty] | VV | 2 | 2 | True | 0 | ROZPOCET
| VV |  | "E1.29" 4,05 |  | 4.05 | [13 empty] | VV | 2 | 2 | True | 0 | ROZPOCET
| VV |  | "E1.26" 3,59 |  | 0 | [13 empty] | VV | 2 | 2 | True | 0 | ROZPOCET
| VV |  | "E1.28" 0,97 |  | 0 | [13 empty] | VV | 2 | 2 | True | 0 | ROZPOCET
| VV |  | "E1.27" 0,97 |  | 0 | [13 empty] | VV | 2 | 2 | True | 0 | ROZPOCET
| VV |  | "E1.25" 3,88 |  | 0 | [13 empty] | VV | 2 | 2 | True | 0 | ROZPOCET
| VV |  | Součet |  | 32.89 | [13 empty] | VV | 2 | 4 | True | 1 | ROZPOCET
236 | K | 763131515 | PH4 - Podhled ze sádrokartonových desek jednovrstvá zavěšená spodní konstrukce z ocelových profilů CD, UD jednoduše opláštěná deskou standardní A, tl. 15 mm, TI tl. 60 mm | m2 | 0 |  | 0 |  |  |  | základní |  | 0 | 0.01848 | 0 | 0 | 0 | 16 | K | 2 |  |  |  | ROZPOCET | 0 | 0 | 0 | 0 | 0 | 1 | 0 | 16 | -307236267
| P |  | Poznámka k položce: 1. V cenách jsou započteny i náklady na tmelení a výztužnou pásku. Pro akustické oddělení tříd a kabinetu od 2.NP bude pod stropní konstrukcí proveden SDK podhled. SDK plný podhled, jednoúrovňový rošt, s standard – 1x tl. 15mm. Rošt z oc. pozinkovaných profilů bude dodán na zatížení od SDK desek atd. Skladba podhledu od nosné konstrukce – stropu: • vzduchová mezera vyplněná min. vlnou tl. 60 mm • nosná konstrukce SDK tl. 27 mm. • stropní podhled ze sádrokartonových desek tl. 15 mm CELKEM 105 mm | [15 empty] | P | 2
| VV |  | "DLE v. podhledů" | [15 empty] | VV | 2 | 1 | True | 0 | ROZPOCET
| VV |  | "E1.15" 6,356 |  | 6.356 | [13 empty] | VV | 2 | 2 | True | 0 | ROZPOCET
| VV |  | "E1.16" 21,37 |  | 21.37 | [13 empty] | VV | 2 | 2 | True | 0 | ROZPOCET
| VV |  | "E1.17" 57,84-(29+12,7) |  | 16.14 | [13 empty] | VV | 2 | 2 | True | 0 | ROZPOCET
| VV |  | "E1.18" 75,33-(36,8+20,0) |  | 18.53 | [13 empty] | VV | 2 | 2 | True | 0 | ROZPOCET
| VV |  | "E1.19" 78,85-(38,7+20,0) |  | 20.15 | [13 empty] | VV | 2 | 2 | True | 0 | ROZPOCET
| VV |  | Součet |  | 82.546 | [13 empty] | VV | 2 | 4 | True | 1 | ROZPOCET
237 | K | 763131714 | Podhled ze sádrokartonových desek ostatní práce a konstrukce na podhledech ze sádrokartonových desek základní penetrační nátěr | m2 | 210.5316 |  | 0 |  |  |  | základní |  | 0 | 0.0001 | 0.021053 | 0 | 0 | 16 | K | 2 |  |  |  | ROZPOCET | 0 | 0 | 0 | 0 | 0 | 1 | 0 | 16 | 570047612
| VV |  | "sdk a cement. podhledy - dle v. podhledů" | [15 empty] | VV | 2 | 1 | True | 0 | ROZPOCET
| VV |  | 35,908+57,5+82,546+50,081-108 |  | 118.035 | [13 empty] | VV | 2 | 2 | True | 0 | ROZPOCET
| VV |  | "čela/ skokové změny" | [15 empty] | VV | 2 | 1 | True | 0 | ROZPOCET
| VV |  | "dle v. podhledů" | [15 empty] | VV | 2 | 1 | True | 0 | ROZPOCET
| VV |  | "pro PH3 - E1.39" 12,8*0,175+(12,8+11,8)*0,2 |  | 7.16 | [13 empty] | VV | 2 | 2 | True | 0 | ROZPOCET
| VV |  | "pro PH6" (11,5+11,095+8,175+10,92)*0,25+(0,65+0,615)*0,225+(11,09+10,77+4,9+2,75+4,8+0,725+0,83+5,595)*0,4+(5,1+4,985+5,1+5,1)*0,35 |  | 34.391 | [13 empty] | VV | 2 | 2 | True | 0 | ROZPOCET
| VV |  | +(0,5+0,4+0,5)*0,05 |  | 0.07 | [13 empty] | VV | 2 | 2 | True | 0 | ROZPOCET
| VV |  | "pro PH5" 4,0*0,4+3,0*4*0,2 |  | 4 | [13 empty] | VV | 2 | 2 | True | 0 | ROZPOCET
| VV |  | "pro PH7" 14,43*0,1+(15,63+16,1)*0,275 |  | 10.169 | [13 empty] | VV | 2 | 2 | True | 0 | ROZPOCET
| VV |  | "pro PH4" 5,885*0,275 |  | 1.618 | [13 empty] | VV | 2 | 2 | True | 0 | ROZPOCET
| VV |  | Součet |  | 175.443 | [13 empty] | VV | 2 | 4 | True | 1 | ROZPOCET
| VV |  | 175,443*1,2 'Přepočtené koeficientem množství |  | 210.5316 | [13 empty] | VV | 2 | 2 | False | 1 | ROZPOCET
238 | K | 76313172R | Podhled ze sádrokartonových desek ostatní práce a konstrukce na podhledech ze sádrokartonových desek skokové změny výšky podhledu přes 0,5 m | m | 161.545 |  | 0 |  |  |  | základní |  | 0 | 0.00663 | 1.071 | 0 | 0 | 16 | K | 2 |  |  |  | ROZPOCET | 0 | 0 | 0 | 0 | 0 | 1 | 0 | 16 | 1703964621
| P |  | Poznámka k položce: 1. V cenách jsou započteny i náklady na tmelení a výztužnou pásku. | [15 empty] | P | 2
| VV |  | "dle v. podhledů" | [15 empty] | VV | 2 | 1 | True | 0 | ROZPOCET
| VV |  | "pro PH3 - E1.39" 12,8+(12,8+11,8) |  | 0 | [13 empty] | VV | 2 | 2 | True | 0 | ROZPOCET
| VV |  | "pro PH6" (11,5+11,095+8,175+10,92)+(0,65+0,615)+(11,09+10,77+4,9+2,75+4,8+0,725+0,83+5,595)+(5,1+4,985+5,1+5,1)+(0,5+0,4+0,5) |  | 106.1 | [13 empty] | VV | 2 | 2 | True | 0 | ROZPOCET
| VV |  | "pro PH5" 4,0+3,0*4 |  | 3.4 | [13 empty] | VV | 2 | 2 | True | 0 | ROZPOCET
| VV |  | "pro PH7" 14,43+(15,63+16,1) |  | 46.16 | [13 empty] | VV | 2 | 2 | True | 0 | ROZPOCET
| VV |  | "pro PH4" 5,885 |  | 5.885 | [13 empty] | VV | 2 | 2 | True | 0 | ROZPOCET
| VV |  | Součet |  | 161.545 | [13 empty] | VV | 2 | 4 | True | 1 | ROZPOCET
239 | K | 763131771 | Podhled ze sádrokartonových desek Příplatek k cenám za rovinnost kvality speciální tmelení [Q3] | m2 | 161.545 |  | 0 |  |  |  | základní |  | 0 | 0.0001 | 0.016154 | 0 | 0 | 16 | K | 2 |  |  |  | ROZPOCET | 0 | 0 | 0 | 0 | 0 | 1 | 0 | 16 | 1966830957
| VV |  | "sdk a cement. podhledy - dle v. podhledů" | [15 empty] | VV | 2 | 1 | True | 0 | ROZPOCET
| VV |  |  |  | 161.545 | [13 empty] | VV | 2 | 2 | True | 1 | ROZPOCET
240 | K | 763131821 | Demontáž podhledu nebo samostatného požárního předělu ze sádrokartonových desek s nosnou konstrukcí dvouvrstvou z ocelových profilů, opláštění jednoduché | m2 | 3.1 |  | 0 |  |  |  | základní |  | 0 | 0 | 0 | 0.01721 | 0.053351 | 16 | K | 2 |  |  |  | ROZPOCET | 0 | 0 | 0 | 0 | 0 | 1 | 0 | 16 | 84726197
| VV |  | "dle půd. bourání 1.np - tab. místností" | [15 empty] | VV | 2 | 1 | True | 0 | ROZPOCET
| VV |  | "E155" 3,1 |  | 3.1 | [13 empty] | VV | 2 | 2 | True | 1 | ROZPOCET
241 | K | 763135811 | Demontáž podhledu sádrokartonového kazetového na zavěšeném na roštu viditelném | m2 | 422.2 |  | 0 |  |  |  | základní |  | 0 | 0 | 0 | 0.01065 | 4.4964 | 16 | K | 2 |  |  |  | ROZPOCET | 0 | 0 | 0 | 0 | 0 | 1 | 0 | 16 | -826436872
| VV |  | "dle půd. bourání 1.np - tab. místností" | [15 empty] | VV | 2 | 1 | True | 0 | ROZPOCET
| VV |  | "E103" 63,6 |  | 63.6 | [13 empty] | VV | 2 | 2 | True | 0 | ROZPOCET
| VV |  | "E104" 301,9 |  | 301.9 | [13 empty] | VV | 2 | 2 | True | 0 | ROZPOCET
| VV |  | "E115" 56,7 |  | 56.7 | [13 empty] | VV | 2 | 2 | True | 0 | ROZPOCET
| VV |  | Součet |  | 422.2 | [13 empty] | VV | 2 | 4 | True | 1 | ROZPOCET
242 | K | 763172312 | Instalační technika pro konstrukce ze sádrokartonových desek montáž revizních dvířek velikost 300 x 300 mm | kus | 8 |  | 0 |  |  |  | základní |  | 0 | 3e-05 | 0.00024 | 0 | 0 | 16 | K | 2 |  |  |  | ROZPOCET | 0 | 0 | 0 | 0 | 0 | 1 | 0 | 16 | -1866236950
| VV |  | "O02" 1 |  | 1 | [13 empty] | VV | 2 | 2 | True | 0 | ROZPOCET
| VV |  | "Z18" 7 |  | 7 | [13 empty] | VV | 2 | 2 | True | 0 | ROZPOCET
| VV |  | Součet |  | 8 | [13 empty] | VV | 2 | 4 | True | 1 | ROZPOCET
243 | M | 590307110 | dvířka revizní s automatickým zámkem 300 x 300 mm | kus | 8 |  | 0 |  |  |  | základní |  | 0 | 0.00055 | 0.0044 | 0 | 0 | 32 | M | 2 |  |  |  | ROZPOCET | 0 | 0 | 0 | 0 | 0 | 1 | 0 | 16 | 358673636
| P |  | Poznámka k položce: Revizní dvířka systémová v SDK podhledu Poznámka: Rám dvířek je svařen z hliníkových L profilů, výplň dvířek tvoří sádrokartonová deska přišroubovaná do hliníkového rámu šrouby. Křídlo dvířek je uloženo v zárubni pomocí dvou hliníkových nýtů. V uzavřené poloze je křídlo drženo dvojčinným automatickým tlačným zámkem-první stlačení uvolní a druhé stlačení zamkne křídlo dveří. Na povrch dvířek možno aplikovat nátěr. Bez požární odolnosti. | [15 empty] | P | 2
244 | M | 59030711R | dvířka revizní s automatickým zámkem 300 x 300 mm | kus | 0 |  | 0 |  |  |  | základní |  | 0 | 0.00055 | 0 | 0 | 0 | 32 | M | 2 |  |  |  | ROZPOCET | 0 | 0 | 0 | 0 | 0 | 1 | 0 | 16 | 1269442536
| P | [17 empty] | P | 2
245 | K | 76317231R | Instalační technika pro konstrukce ze sádrokartonových desek montáž revizních dvířek velikost 250 x 250 mm | kus | 11 |  | 0 |  |  |  | základní |  | 0 | 3e-05 | 0.00033 | 0 | 0 | 16 | K | 2 |  |  |  | ROZPOCET | 0 | 0 | 0 | 0 | 0 | 1 | 0 | 16 | -1497352059
246 | M | 59030710R | dvířka revizní s automatickým zámkem 250 x 250 mm | kus | 11 |  | 0 |  |  |  | základní |  | 0 | 0.00036 | 0.00396 | 0 | 0 | 32 | M | 2 |  |  |  | ROZPOCET | 0 | 0 | 0 | 0 | 0 | 1 | 0 | 16 | 5275369
| P |  | Poznámka k položce: "Revizní dvířka systémová v SDK podhledu Poznámka: Rám dvířek je svařen z hliníkových L profilů, výplň dvířek tvoří sádrokartonová deska přišroubovaná do hliníkového rámu šrouby. Křídlo dvířek je uloženo v zárubni pomocí dvou hliníkových nýtů. V uzavřené poloze je křídlo drženo dvojčinným automatickým tlačným zámkem-první stlačení uvolní a druhé stlačení zamkne křídlo dveří. Na povrch dvířek možno aplikovat nátěr. Dvířka mají požární odolnost EW 30 DP3" | [15 empty] | P | 2
247 | K | 76322111R | Ochrana hydroizolace z cementotřískových desek tl. 14mm, komplet | m2 | 7.704 |  | 0 |  |  |  | základní |  | 0 | 0.01444 | 0.11125 | 0 | 0 | 16 | K | 2 |  |  |  | ROZPOCET | 0 | 0 | 0 | 0 | 0 | 1 | 0 | 16 | 1211819043
| VV |  | "dle půd. 1.pp ns" 1,2*6,42 |  | 7.704 | [13 empty] | VV | 2 | 2 | True | 1 | ROZPOCET
248 | K | 76333111R | PH3 - Podhled z cementovláknitých nebo cementových desek jednovrstvá zavěšená spodní konstrukce z ocelových profilů CD, UD jednoduše opláštěná deskou tl. 12,5 mm | m2 | 50.081 |  | 0 |  |  |  | základní |  | 0 | 0.02017 | 1.0101 | 0 | 0 | 16 | K | 2 |  |  |  | ROZPOCET | 0 | 0 | 0 | 0 | 0 | 1 | 0 | 16 | 815808120
| P |  | Poznámka k položce: 1. V cenách jsou započteny i náklady na tmelení a výztužnou pásku. Plný podhled, jednoúrovňový rošt s deskou, která je složená z jádra z portlandského cementu a lehčeného kameniva. Cementové jádro je obaleno síťovinou ze skelných vláken. Hrany desek jsou vyztužené pomocí tkaniny ze skelných vláken. Deska 100% odolává vodě a vlhkosti a také odolává plísním. Odolnost desek je i proti ohybu a nárazu. Desky jsou nehořlavé. Tl. desky je 12.5mm. Rošt z oc. pozinkovaných profilů bude dodán na zatížení od desek a svítidel. Ve výdejně pak i od obkladu zavěšeného podhledu. | [15 empty] | P | 2
| VV |  | "dle v. podhledů" | [15 empty] | VV | 2 | 1 | True | 0 | ROZPOCET
| VV |  | "E1.39" 14,361+17,9-0,4*0,4 |  | 32.101 | [13 empty] | VV | 2 | 2 | True | 0 | ROZPOCET
| VV |  | "E1.67" 7,47 |  | 7.47 | [13 empty] | VV | 2 | 2 | True | 0 | ROZPOCET
| VV |  | "E1.69" 10,51 |  | 10.51 | [13 empty] | VV | 2 | 2 | True | 0 | ROZPOCET
| VV |  | Součet |  | 50.081 | [13 empty] | VV | 2 | 4 | True | 1 | ROZPOCET
249 | K | 76341111R | Sanitární příčky vhodné do mokrého prostředí dělící z dřevotřískových desek s HPL-laminátem, komplet vč. dveří | m2 | 0 |  | 0 |  |  |  | základní |  | 0 | 0.01874 | 0 | 0 | 0 | 16 | K | 2 |  |  |  | ROZPOCET | 0 | 0 | 0 | 0 | 0 | 1 | 0 | 16 | -1630496616
| VV |  | "dle půd. 1.np ns" 2,25*2,1 |  | 0 | [13 empty] | VV | 2 | 2 | True | 1 | ROZPOCET
250 | K | 7634310R1 | PH5 - M+D - Kazetový podhled - chodby zázemí, suchý provoz, kompletní provedení | m2 | 141.6 |  | 0 |  |  |  | základní |  | 0 | 0.00117 | 0.16567 | 0 | 0 | 16 | K | 2 |  |  |  | ROZPOCET | 0 | 0 | 0 | 0 | 0 | 1 | 0 | 16 | 1397008561
| P |  | Poznámka k položce: Minerální kazetový podhled bude rozebíratelný o vlastnostech: • Rozměr kazety 1200 x 600 mm,600x600 – dle výkresu, • tl. 19mm, vyjímatelné • Viditelná hrana SK, barva bílá elox, tl. 24mm • Zvuková pohltivost EN ISO 354, ꭤw = 0,95 podle EN ISO 11654, NRC = 0,9 podle ASTM C 423 • Podélná vzduchová neprůzvučnost: Dn,f,w = 28 dB podle DIN EN ISO 10848 • Odolnost proti vlhkosti – do 95% relativní vzdušné vlhkosti • Světelná odrazivost: pro bílou barvu podobnou RAL 9010 neoslnivé cca. 88% • Tepelná vosidvost: λ = 0,040 W/mK podle DIN 52612 • Propustnost vzduchu: PM1 (≤ 30 m³/hm²) podle DIN 18177 • Klasifikace čistých prostorů: třída 4 podle ISO 14644-1 • Barva: bílá • Podhled je možné denně čistit jemným kartáčem nebo jednou za týden vlhkým hadříkem | [15 empty] | P | 2
| VV |  | "dle výkresu podhledů" | [15 empty] | VV | 2 | 1 | True | 0 | ROZPOCET
| VV |  | "E1.01" 104,41 |  | 104.41 | [13 empty] | VV | 2 | 2 | True | 0 | ROZPOCET
| VV |  | "E1.15" 39,7-6,356 |  | 0 | [13 empty] | VV | 2 | 2 | True | 0 | ROZPOCET
| VV |  | "E1.14" 148,33 |  | 0 | [13 empty] | VV | 2 | 2 | True | 0 | ROZPOCET
| VV |  | "E1.55" 15,39 |  | 15.39 | [13 empty] | VV | 2 | 2 | True | 0 | ROZPOCET
| VV |  | "E1.56" 4,37 |  | 4.37 | [13 empty] | VV | 2 | 2 | True | 0 | ROZPOCET
| VV |  | "E1.59" 17,44 |  | 17.44 | [13 empty] | VV | 2 | 2 | True | 0 | ROZPOCET
| VV |  | Součet |  | 141.61 | [13 empty] | VV | 2 | 4 | True | 1 | ROZPOCET
251 | K | 7634310R2 | PH6 - M+D - Kazetový podhled - třídy, suchý provoz, kompletní provedení - POHLTIVÉ DESKY | m2 | 0 |  | 0 |  |  |  | základní |  | 0 | 0.00117 | 0 | 0 | 0 | 16 | K | 2 |  |  |  | ROZPOCET | 0 | 0 | 0 | 0 | 0 | 1 | 0 | 16 | -1484648271
| P | [17 empty] | P | 2
| VV |  | "dle v. podhledů" | [15 empty] | VV | 2 | 1 | True | 0 | ROZPOCET
| VV |  | "E1.16" 37,1 |  | 37.1 | [13 empty] | VV | 2 | 2 | True | 0 | ROZPOCET
| VV |  | "E1.17" 29 |  | 29 | [13 empty] | VV | 2 | 2 | True | 0 | ROZPOCET
| VV |  | "E1.18" 36,8 |  | 36.8 | [13 empty] | VV | 2 | 2 | True | 0 | ROZPOCET
| VV |  | "E1.19" 38,7 |  | 38.7 | [13 empty] | VV | 2 | 2 | True | 0 | ROZPOCET
| VV |  | Součet |  | 141.6 | [13 empty] | VV | 2 | 4 | True | 1 | ROZPOCET
252 | K | 7634310R3 | PH6 - M+D - Kazetový podhled - třídy, suchý provoz, kompletní provedení - ODRAZIVÉ DESKY | m2 | 0 |  | 0 |  |  |  | základní |  | 0 | 0.00117 | 0 | 0 | 0 | 16 | K | 2 |  |  |  | ROZPOCET | 0 | 0 | 0 | 0 | 0 | 1 | 0 | 16 | -126371853
| P | [17 empty] | P | 2
| VV |  | "dle v. podhledů" | [15 empty] | VV | 2 | 1 | True | 0 | ROZPOCET
| VV |  | "E1.16" 18,6 |  | 18.6 | [13 empty] | VV | 2 | 2 | True | 0 | ROZPOCET
| VV |  | "E1.17" 12,7 |  | 12.7 | [13 empty] | VV | 2 | 2 | True | 0 | ROZPOCET
| VV |  | "E1.18" 20,0 |  | 20 | [13 empty] | VV | 2 | 2 | True | 0 | ROZPOCET
| VV |  | "E1.19" 20,0 |  | 20 | [13 empty] | VV | 2 | 2 | True | 0 | ROZPOCET
| VV |  | Součet |  | 71.3 | [13 empty] | VV | 2 | 4 | True | 1 | ROZPOCET
253 | K | 7634310R4 | PH7 - M+D - Kazetový podhled - jídelna, kompletní provedení | m2 | 419.044 |  | 0 |  |  |  | základní |  | 0 | 0.00117 | 0.49028 | 0 | 0 | 16 | K | 2 |  |  |  | ROZPOCET | 0 | 0 | 0 | 0 | 0 | 1 | 0 | 16 | 789144431
| P |  | Poznámka k položce: Podhled pro PROSTOR JÍDELNY. Podhledy budou použity akustické širokopásmové v prostorech tříd a jídelny, 600x600 Minerální kazetový podhled bude rozebíratelný o vlastnostech: • Rozměr kazety 1200 x 600 mm,600x600 – dle výkresu, • tl. 24mm, vyjímatelné • Reakce na oheň: A2-s1, d0 • Požární odolnost: REI30 - REI90 (v provedení podle příslušného technického listu) • Zvuková pohltivost: DIN EN ISO 354 αw = 1,00 podle DIN EN ISO 11654 NRC=1,00 podle ASTM C 423 • Podélná vzduchová neprůzvučnost: Dn,f,w = 29 dB podle DIN EN ISO 10848(tloušťka 24 mm, podle zkušebního protokolu) • Odolnost vlhkosti: do 95% relativní vzdušné vlhkosti • Světelná odrazivost: pro bílou barvu podobnou RAL 9010 neoslnivé cca. 88% • Tepelná vosidvost: λ = 0,040 W/mK podle DIN 52612 • Propustnost vzduchu: PM1 (≤ 30 m³/hm²) podle DIN 18177 • Klasifikace čistých prostorů: třída 4 podle ISO 14644-1 • Barva: bílá • Podhled je možné denně čistit jemným kartáčem nebo jednou za týden vlhkým hadříkem • Desky s antibakteriální a fungicidní úpravou | [15 empty] | P | 2
| VV |  | "E1.35" 390,924 |  | 390.924 | [13 empty] | VV | 2 | 2 | True | 0 | ROZPOCET
| VV |  | "E1.36" 28,12 |  | 28.12 | [13 empty] | VV | 2 | 2 | True | 0 | ROZPOCET
| VV |  | Součet |  | 419.044 | [13 empty] | VV | 2 | 4 | True | 1 | ROZPOCET
254 | K | 7634310R5 | PH8 - M+D - Kazetový podhled - kuchyně, vlhký provoz, kompletní provedení | m2 | 131.45 |  | 0 |  |  |  | základní |  | 0 | 0.00117 | 0.1538 | 0 | 0 | 16 | K | 2 |  |  |  | ROZPOCET | 0 | 0 | 0 | 0 | 0 | 1 | 0 | 16 | -2087149551
| P |  | Poznámka k položce: Prostory se zvýšeným mokrým provozem: Minerální kazetový podhled bude rozebíratelný o vlastnostech: • Rozměr kazety 600 x 600 mm, tl. 19mm, vyjímatelné • Viditelná hrana SK, barva bílá elox, tl. 24mm • Reakce na oheň: A2-s1, d0 podle ČSN EN 13501-01 • Požární odolnost: REI30 - REI90 podle EN 13501-2 (v provedení podle příslušného technického listu) • Zvuková pohltivost: DIN EN ISO 354 αw = 0,90 podle DIN EN ISO 11654 NRC=0,90 podle ASTM C 423 • Podélná vzduchová neprůzvučnost: Dn,f,w = 28 dB podle DIN EN ISO 10848 (tloušťka 19 mm, podle zkušebního protokolu) • Odolnost vlhkosti: do 100% relativní vzdušné vlhkosti • Světelná odrazivost: pro bílou barvu podobnou RAL 9010 neoslnivé cca. 88% • Tepelná vosidvost: λ = 0,040 W/mK podle DIN 52612 • Propustnost vzduchu: PM1 (≤ 30 m³/hm²) podle DIN 18177 • Klasifikace čistých prostorů: třída 3 podle ISO 14644-1 • Hygiena: preventivní působení proti bakteriím a plísním • Barva desek – bílá • Podhledy budou použity akustické širokopásmové v prostorech tříd a jídelny • Desky s antibakteriální a fungicidní úpravou | [15 empty] | P | 2
| VV |  | "dle v. podhledů" | [15 empty] | VV | 2 | 1 | True | 0 | ROZPOCET
| VV |  | "E1.53" 6,25 |  | 6.25 | [13 empty] | VV | 2 | 2 | True | 0 | ROZPOCET
| VV |  | "E1.38" 27,64 |  | 27.64 | [13 empty] | VV | 2 | 2 | True | 0 | ROZPOCET
| VV |  | "E1.37" 51,57 |  | 51.57 | [13 empty] | VV | 2 | 2 | True | 0 | ROZPOCET
| VV |  | "E1.68" 7,51 |  | 7.51 | [13 empty] | VV | 2 | 2 | True | 0 | ROZPOCET
| VV |  | "E1.65" 24,31 |  | 24.31 | [13 empty] | VV | 2 | 2 | True | 0 | ROZPOCET
| VV |  | "E1.66" 14,17 |  | 14.17 | [13 empty] | VV | 2 | 2 | True | 0 | ROZPOCET
| VV |  | Součet |  | 131.45 | [13 empty] | VV | 2 | 4 | True | 1 | ROZPOCET
255 | K | 7634310R6 | PH9 - M+D - Kazetový podhled - sklady, suchý provoz, kompletní provedení | m2 | 151.05 |  | 0 |  |  |  | základní |  | 0 | 0.00117 | 0.17673 | 0 | 0 | 16 | K | 2 |  |  |  | ROZPOCET | 0 | 0 | 0 | 0 | 0 | 1 | 0 | 16 | -1484491661
| P |  | Poznámka k položce: Podhled pro méně náročné prostory pro útlum hluku. formát 600x600 Minerální kazetový podhled bude rozebíratelný o vlastnostech: • Rozměr kazety 1200 x 600 mm,600x600 – dle výkresu, • tl. 15mm, vyjímatelné • Viditelná hrana SK, barva bílá elox, tl. 24mm • Reakce na oheň: A2-s1, d0 podle ČSN EN 13501-01 • Požární odolnost: REI30 - REI120 podle EN 13501-2 (v provedení podle příslušného technického listu) • Zvuková pohltivost: DIN EN ISO 354 αw = 0,10(L) podle DIN EN ISO 11654 NRC=0,10 podle ASTM C 423 • Podélná vzduchová neprůzvučnost: Dn,f,w = 34 dB podle DIN EN ISO 10848(tloušťka 15 mm, podle zkušebního protokolu) • Odolnost vlhkosti: do 95% relativní vzdušné vlhkosti • Světelná odrazivost: pro bílou barvu podobnou RAL 9010 neoslnivé cca. 92% • Tepelná vosidvost: λ = 0,052-0,057 W/mK podle DIN 52612 • Propustnost vzduchu: PM1 (≤ 30 m³/hm²) podle DIN 18177 • Klasifikace čistých prostorů: třída 4 podle ISO 14644-1 • Barva: bílá • Podhled je možné denně čistit jemným kartáčem nebo jednou za týden vlhkým hadříkem • Desky s antibakteriální a fungicidní úpravou | [15 empty] | P | 2
| VV |  | "dle v. podhledů" | [15 empty] | VV | 2 | 1 | True | 0 | ROZPOCET
| VV |  | "E1.46" 10,76 |  | 10.76 | [13 empty] | VV | 2 | 2 | True | 0 | ROZPOCET
| VV |  | "E1.47" 15,91 |  | 15.91 | [13 empty] | VV | 2 | 2 | True | 0 | ROZPOCET
| VV |  | "E1.48" 25,07 |  | 25.07 | [13 empty] | VV | 2 | 2 | True | 0 | ROZPOCET
| VV |  | "E1.43" 39,73 |  | 39.73 | [13 empty] | VV | 2 | 2 | True | 0 | ROZPOCET
| VV |  | "E1.60" 43,19 |  | 43.19 | [13 empty] | VV | 2 | 2 | True | 0 | ROZPOCET
| VV |  | "E1.42" 8,88 |  | 8.88 | [13 empty] | VV | 2 | 2 | True | 0 | ROZPOCET
| VV |  | "E1.68" 7,51 |  | 7.51 | [13 empty] | VV | 2 | 2 | True | 0 | ROZPOCET
| VV |  | Součet |  | 151.05 | [13 empty] | VV | 2 | 4 | True | 1 | ROZPOCET
256 | K | 998763402 | Přesun hmot pro konstrukce montované z desek stanovený procentní sazbou (%) z ceny vodorovná dopravní vzdálenost do 50 m v objektech výšky přes 6 do 12 m | % | 16809 |  | 0 |  |  |  | základní |  | 0 | 0 | 0 | 0 | 0 | 16 | K | 2 |  |  |  | ROZPOCET | 0 | 0 | 0 | 0 | 0 | 1 | 0 | 16 | -1020736375
| D | 764 | Konstrukce klempířské |  |  |  | 0 | [5 empty] | 0 |  | 0.038836 |  | 0 | 2 | D | 1 |  |  |  | ROZPOCET | [6 empty] | 0
257 | K | 76422643R | K01 - Oplechování parapetů z lakovaného hliníkového plechu rš 260 mm, kompletní provedení vč. všech kotev. a pom. kcí a prací - dle popisu v pd (viz tab. kl. výr. a tz) | m | 0 |  | 0 |  |  |  | základní |  | 0 | 0.00171 | 0 | 0 | 0 | 16 | K | 2 |  |  |  | ROZPOCET | 0 | 0 | 0 | 0 | 0 | 1 | 0 | 16 | -1058947043
| P |  | Poznámka k položce: Parapet lakovaný hliníkový vnější Rozměry: RŠ 380 mm odkapového nosu od stěny 50 mm Materiál: lakovaný, stříkaný hliník Barva: bílá - dle oken - boční kryty - materiál pro upevnění OPLECHOVÁNÍ NAVÁŽE NA STÁVAJÍCÍ SYSTÉM, PŘED PROVEDENÍM, BUDE PROVEDENO PODROBNÉ ZAMĚŘENÍ | [15 empty] | P | 2
| VV |  | 2,35+2,45+4,85+5,15+5,45*2 |  | 25.7 | [13 empty] | VV | 2 | 2 | True | 1 | ROZPOCET
258 | K | 76422644R | K02 - Oplechování parapetů z lakovaného hliníkového plechu rš 380 mm, kompletní provedení vč. všech kotev. a pom. kcí a prací - dle popisu v pd (viz tab. kl. výr. a tz) | m | 5.6 |  | 0 |  |  |  | základní |  | 0 | 0.00146 | 0.008176 | 0 | 0 | 16 | K | 2 |  |  |  | ROZPOCET | 0 | 0 | 0 | 0 | 0 | 1 | 0 | 16 | -706397418
| P |  | Poznámka k položce: Parapet lakovaný hliníkový vnější Rozměry: RŠ 260 mm minimální vzdálenost odkapového nosu od stěny 50 mm Materiál: lakovaný, stříkaný hliník Barva: bílá - dle oken Příslušenství: - boční kryty - materiál pro upevnění OPLECHOVÁNÍ NAVÁŽE NA STÁVAJÍCÍ SYSTÉM, PŘED PROVEDENÍM, BUDE PROVEDENO PODROBNÉ ZAMĚŘENÍ | [15 empty] | P | 2
259 | K | 76499601R | K03 - Oplechování - vnější lišta, kompletní provedení vč. všech kotev. a pom. kcí a prací - dle popisu v pd (viz tab. kl. výr. a tz) | m | 10 |  | 0 |  |  |  | základní |  | 0 | 0.00146 | 0.0146 | 0 | 0 | 16 | K | 2 |  |  |  | ROZPOCET | 0 | 0 | 0 | 0 | 0 | 1 | 0 | 16 | -1709657370
260 | K | 76499602R | K04 - Oplechování - vnitřní kout, kompletní provedení vč. všech kotev. a pom. kcí a prací - dle popisu v pd (viz tab. kl. výr. a tz) | m | 8 |  | 0 |  |  |  | základní |  | 0 | 0.00146 | 0.01168 | 0 | 0 | 16 | K | 2 |  |  |  | ROZPOCET | 0 | 0 | 0 | 0 | 0 | 1 | 0 | 16 | -1709657370
261 | K | 76499603R | K04 - Oplechování prostupů pro vedení VZT, kompletní provedení vč. všech kotev. a pom. kcí a prací - dle popisu v pd (viz tab. kl. výr. a tz) | kus | 3 |  | 0 |  |  |  | základní |  | 0 | 0.00146 | 0.00438 | 0 | 0 | 16 | K | 2 |  |  |  | ROZPOCET | 0 | 0 | 0 | 0 | 0 | 1 | 0 | 16 | -1709657370
262 | K | 998764202 | Přesun hmot pro konstrukce klempířské stanovený procentní sazbou (%) z ceny vodorovná dopravní vzdálenost do 50 m v objektech výšky přes 6 do 12 m | % | 303 |  | 0 |  |  |  | základní |  | 0 | 0 | 0 | 0 | 0 | 16 | K | 2 |  |  |  | ROZPOCET | 0 | 0 | 0 | 0 | 0 | 1 | 0 | 16 | -1644669834
| D | 766 | Konstrukce truhlářské |  |  |  | 0 | [5 empty] | 0 |  | 0.02489 |  | 1.684 | 2 | D | 1 |  |  |  | ROZPOCET | [6 empty] | 0
263 | K | 76641623R | M+D - Obklad stěn deskami opláštění z HPL laminátu o tl. 0,8mm. Tl. desek se předpokládá max 19mm, kompletní provedení - dle popisu v pd | m2 | 215.89 |  | 0 |  |  |  | základní |  | 0 | 0 | 0 | 0 | 0 | 16 | K | 2 |  |  |  | ROZPOCET | 0 | 0 | 0 | 0 | 0 | 1 | 0 | 16 | -77237649
| VV |  | "dle půd. 1.np ns" | [15 empty] | VV | 2 | 1 | True | 0 | ROZPOCET
| VV |  | "E1.35+36" | [15 empty] | VV | 2 | 1 | True | 0 | ROZPOCET
| VV |  | (6,5+12,1+1,555+7,165+6,72+3,22*2+0,4*3*3+0,4*4*3+0,67*2+0,55+0,4*2+0,62*2+0,81+0,24+(1,425+2,53)*2*2+1,3*2+0,6*2)*2,6 |  | 191.048 | [13 empty] | VV | 2 | 2 | True | 0 | ROZPOCET
| VV |  | (2,965*2+9,395)*1,0 |  | 15.325 | [13 empty] | VV | 2 | 2 | True | 0 | ROZPOCET
| VV |  | (5,45+5,6+5,59+5,485+5,6)*0,51 |  | 14.14 | [13 empty] | VV | 2 | 2 | True | 0 | ROZPOCET
| VV |  | -(0,9*1,97+2,5*1,14) |  | -4.623 | [13 empty] | VV | 2 | 2 | True | 0 | ROZPOCET
| VV |  | Součet |  | 215.89 | [13 empty] | VV | 2 | 4 | True | 1 | ROZPOCET
264 | K | 76641624R | M+D - Akustický obklad stěn, kompletní provedení - dle popisu v pd | m2 | 0 |  | 0 |  |  |  | základní |  | 0 | 0 | 0 | 0 | 0 | 16 | K | 2 |  |  |  | ROZPOCET | 0 | 0 | 0 | 0 | 0 | 1 | 0 | 16 | 2122422251
265 | K | 76662211R | W02 - M+D - Plast. okno 2400x2400mm s pevným zasklením s pož. od., kompletní provedení vč. všech detailů a souvisejících dodávek a prací - dle popisu v pd (viz tab. výplní otvorů a tz) | kus | 0 |  | 0 |  |  |  | základní |  | 0 | 0.00025 | 0 | 0 | 0 | 16 | K | 2 |  |  |  | ROZPOCET | 0 | 0 | 0 | 0 | 0 | 1 | 0 | 16 | 826055649
266 | K | 76662212R | W03 - M+D - Plast. okno 4800x2400mm s pevným zasklením s pož. od., kompletní provedení vč. všech detailů a souvisejících dodávek a prací - dle popisu v pd (viz tab. výplní otvorů a tz) | kus | 0 |  | 0 |  |  |  | základní |  | 0 | 0.00025 | 0 | 0 | 0 | 16 | K | 2 |  |  |  | ROZPOCET | 0 | 0 | 0 | 0 | 0 | 1 | 0 | 16 | -487309443
267 | K | 76662213R | W04 - M+D - Plast. okno 5400x2400mm s pevným zasklením s pož. od., kompletní provedení vč. všech detailů a souvisejících dodávek a prací - dle popisu v pd (viz tab. výplní otvorů a tz) | kus | 0 |  | 0 |  |  |  | základní |  | 0 | 0.00025 | 0 | 0 | 0 | 16 | K | 2 |  |  |  | ROZPOCET | 0 | 0 | 0 | 0 | 0 | 1 | 0 | 16 | -1615884000
268 | K | 76662214R | W05 - M+D - Plast. okno 5400x2400mm s pevným zasklením s pož. od., kompletní provedení vč. všech detailů a souvisejících dodávek a prací - dle popisu v pd (viz tab. výplní otvorů a tz) | kus | 0 |  | 0 |  |  |  | základní |  | 0 | 0.00025 | 0 | 0 | 0 | 16 | K | 2 |  |  |  | ROZPOCET | 0 | 0 | 0 | 0 | 0 | 1 | 0 | 16 | -810165919
269 | K | 76662215R | W06 - M+D - Plast. okno 5120x2400mm s pevným zasklením s pož. od., kompletní provedení vč. všech detailů a souvisejících dodávek a prací - dle popisu v pd (viz tab. výplní otvorů a tz) | kus | 0 |  | 0 |  |  |  | základní |  | 0 | 0.00025 | 0 | 0 | 0 | 16 | K | 2 |  |  |  | ROZPOCET | 0 | 0 | 0 | 0 | 0 | 1 | 0 | 16 | 645807685
270 | K | 76662216R | W09 - M+D - Plast. okno 1500x1500mm s pevným zasklením s pož. od., kompletní provedení vč. všech detailů a souvisejících dodávek a prací - dle popisu v pd (viz tab. výplní otvorů a tz) | kus | 1 |  | 0 |  |  |  | základní |  | 0 | 0.00025 | 0.00025 | 0 | 0 | 16 | K | 2 |  |  |  | ROZPOCET | 0 | 0 | 0 | 0 | 0 | 1 | 0 | 16 | -409845985
271 | K | 76662217R | W13 - M+D - Plast. okno 1060x1100mm s pevným zasklením s pož. od., kompletní provedení vč. všech detailů a souvisejících dodávek a prací - dle popisu v pd (viz tab. výplní otvorů a tz) | kus | 1 |  | 0 |  |  |  | základní |  | 0 | 0.00025 | 0.00025 | 0 | 0 | 16 | K | 2 |  |  |  | ROZPOCET | 0 | 0 | 0 | 0 | 0 | 1 | 0 | 16 | 1868776369
272 | K | 76662218R | W15 - M+D - Dovybavení stáv. dveří panikovým kováním s magnetem s připojením na EPS, kompletní provedení vč. všech detailů a souvisejících dodávek a prací - dle popisu v pd (viz tab. výplní otvorů a tz) | kus | 2 |  | 0 |  |  |  | základní |  | 0 | 0.00025 | 0.0005 | 0 | 0 | 16 | K | 2 |  |  |  | ROZPOCET | 0 | 0 | 0 | 0 | 0 | 1 | 0 | 16 | -1349562465
273 | K | 76666001R | D01 - M+D - Dveře 900/1970mm plné, neprůzvučnost 35 dB, kompletní provedení vč. zárubně, povrchu, kování a všech doplňků a detailů a - dle popisu v pd (viz tab. výplní dveří a tz) | kus | 0 |  | 0 |  |  |  | základní |  | 0 | 0.00025 | 0 | 0 | 0 | 16 | K | 2 |  |  |  | ROZPOCET | 0 | 0 | 0 | 0 | 0 | 1 | 0 | 16 | -1983493295
274 | K | 76666002R | D02 - M+D - Dveře 900/1970mm plné, neprůzvučnost 35 dB, kompletní provedení vč. zárubně, povrchu, kování a všech doplňků a detailů a - dle popisu v pd (viz tab. výplní dveří a tz) | kus | 0 |  | 0 |  |  |  | základní |  | 0 | 0.00025 | 0 | 0 | 0 | 16 | K | 2 |  |  |  | ROZPOCET | 0 | 0 | 0 | 0 | 0 | 1 | 0 | 16 | -544526887
275 | K | 76666003R | D03 - M+D - Dveře 700/1970mm plné, kompletní provedení vč. zárubně, povrchu, kování a všech doplňků a detailů a - dle popisu v pd (viz tab. výplní dveří a tz) | kus | 0 |  | 0 |  |  |  | základní |  | 0 | 0.00025 | 0 | 0 | 0 | 16 | K | 2 |  |  |  | ROZPOCET | 0 | 0 | 0 | 0 | 0 | 1 | 0 | 16 | 137375356
276 | K | 76666004R | D04 - M+D - Dveře 700/1970mm plné, kompletní provedení vč. zárubně, povrchu, kování a všech doplňků a detailů a - dle popisu v pd (viz tab. výplní dveří a tz) | kus | 0 |  | 0 |  |  |  | základní |  | 0 | 0.00025 | 0 | 0 | 0 | 16 | K | 2 |  |  |  | ROZPOCET | 0 | 0 | 0 | 0 | 0 | 1 | 0 | 16 | 2111663367
277 | K | 76666005R | D05 - M+D - Dveře 800/1970mm plné, kompletní provedení vč. zárubně, povrchu, kování a všech doplňků a detailů a - dle popisu v pd (viz tab. výplní dveří a tz) | kus | 0 |  | 0 |  |  |  | základní |  | 0 | 0.00025 | 0 | 0 | 0 | 16 | K | 2 |  |  |  | ROZPOCET | 0 | 0 | 0 | 0 | 0 | 1 | 0 | 16 | -1569849095
278 | K | 76666006R | D06 - M+D - Dveře 700/1970mm plné, kompletní provedení vč. zárubně, povrchu, kování a všech doplňků a detailů a - dle popisu v pd (viz tab. výplní dveří a tz) | kus | 2 |  | 0 |  |  |  | základní |  | 0 | 0.00025 | 0.0005 | 0 | 0 | 16 | K | 2 |  |  |  | ROZPOCET | 0 | 0 | 0 | 0 | 0 | 1 | 0 | 16 | 561823126
279 | K | 76666007R | D07 - M+D - Dveře 700/1970mm plné, kompletní provedení vč. zárubně, povrchu, kování a všech doplňků a detailů a - dle popisu v pd (viz tab. výplní dveří a tz) - OBSAŽENO V SANITÁRNÍCH PŘÍČKÁCH | kus | 0 |  | 0 |  |  |  | základní |  | 0 | 0.00025 | 0 | 0 | 0 | 16 | K | 2 |  |  |  | ROZPOCET | 0 | 0 | 0 | 0 | 0 | 1 | 0 | 16 | -1407940632
280 | K | 76666008R | D08 - M+D - Dveře 700/1970mm plné, kompletní provedení vč. zárubně, povrchu, kování a všech doplňků a detailů a - dle popisu v pd (viz tab. výplní dveří a tz) | kus | 1 |  | 0 |  |  |  | základní |  | 0 | 0.00025 | 0.00025 | 0 | 0 | 16 | K | 2 |  |  |  | ROZPOCET | 0 | 0 | 0 | 0 | 0 | 1 | 0 | 16 | -967488225
281 | K | 76666009R | D09 - M+D - Dveře 700/1970mm plné, kompletní provedení vč. zárubně, povrchu, kování a všech doplňků a detailů a - dle popisu v pd (viz tab. výplní dveří a tz) | kus | 0 |  | 0 |  |  |  | základní |  | 0 | 0.00025 | 0 | 0 | 0 | 16 | K | 2 |  |  |  | ROZPOCET | 0 | 0 | 0 | 0 | 0 | 1 | 0 | 16 | -108604380
282 | K | 76666010R | D10 - M+D - Dveře 700/1970mm plné, kompletní provedení vč. zárubně, povrchu, kování a všech doplňků a detailů a - dle popisu v pd (viz tab. výplní dveří a tz) | kus | 0 |  | 0 |  |  |  | základní |  | 0 | 0.00025 | 0 | 0 | 0 | 16 | K | 2 |  |  |  | ROZPOCET | 0 | 0 | 0 | 0 | 0 | 1 | 0 | 16 | 1392143883
283 | K | 76666011R | D11 - M+D - Dveře 700/1970mm plné, kompletní provedení vč. zárubně, povrchu, kování a všech doplňků a detailů a - dle popisu v pd (viz tab. výplní dveří a tz) | kus | 0 |  | 0 |  |  |  | základní |  | 0 | 0.00025 | 0 | 0 | 0 | 16 | K | 2 |  |  |  | ROZPOCET | 0 | 0 | 0 | 0 | 0 | 1 | 0 | 16 | -641608912
284 | K | 76666012R | D12 - M+D - Dveře 600/1970mm plné, kompletní provedení vč. zárubně, povrchu, kování a všech doplňků a detailů a - dle popisu v pd (viz tab. výplní dveří a tz) | kus | 1 |  | 0 |  |  |  | základní |  | 0 | 0.00025 | 0.00025 | 0 | 0 | 16 | K | 2 |  |  |  | ROZPOCET | 0 | 0 | 0 | 0 | 0 | 1 | 0 | 16 | 1165880943
285 | K | 76666013R | D13 - M+D - Dveře 700/1970mm plné, kompletní provedení vč. zárubně, povrchu, kování a všech doplňků a detailů a - dle popisu v pd (viz tab. výplní dveří a tz) | kus | 1 |  | 0 |  |  |  | základní |  | 0 | 0.00025 | 0.00025 | 0 | 0 | 16 | K | 2 |  |  |  | ROZPOCET | 0 | 0 | 0 | 0 | 0 | 1 | 0 | 16 | 2073571199
286 | K | 76666014R | D14 - M+D - Dveře 800/1970mm plné, kompletní provedení vč. zárubně, povrchu, kování a všech doplňků a detailů a - dle popisu v pd (viz tab. výplní dveří a tz) | kus | 1 |  | 0 |  |  |  | základní |  | 0 | 0.00025 | 0.00025 | 0 | 0 | 16 | K | 2 |  |  |  | ROZPOCET | 0 | 0 | 0 | 0 | 0 | 1 | 0 | 16 | -137485839
287 | K | 76666015R | D15 - M+D - Dveře 800/1970mm plné, kompletní provedení vč. zárubně, povrchu, kování a všech doplňků a detailů a - dle popisu v pd (viz tab. výplní dveří a tz) | kus | 1 |  | 0 |  |  |  | základní |  | 0 | 0.00025 | 0.00025 | 0 | 0 | 16 | K | 2 |  |  |  | ROZPOCET | 0 | 0 | 0 | 0 | 0 | 1 | 0 | 16 | -101541411
288 | K | 76666016R | D16 - M+D - Dveře 800/1970mm plné, kompletní provedení vč. zárubně, povrchu, kování a všech doplňků a detailů a - dle popisu v pd (viz tab. výplní dveří a tz) | kus | 1 |  | 0 |  |  |  | základní |  | 0 | 0.00025 | 0.00025 | 0 | 0 | 16 | K | 2 |  |  |  | ROZPOCET | 0 | 0 | 0 | 0 | 0 | 1 | 0 | 16 | 1830776535
289 | K | 76666017R | D17 - M+D - Dveře 800/1970mm plné, neprůzvučnost 30 dB, kompletní provedení vč. zárubně, povrchu, kování a všech doplňků a detailů a - dle popisu v pd (viz tab. výplní dveří a tz) | kus | 1 |  | 0 |  |  |  | základní |  | 0 | 0.00025 | 0.00025 | 0 | 0 | 16 | K | 2 |  |  |  | ROZPOCET | 0 | 0 | 0 | 0 | 0 | 1 | 0 | 16 | -1413635499
290 | K | 76666018R | D18 - M+D - Dveře 900/1970mm plné, kompletní provedení vč. zárubně, povrchu, kování a všech doplňků a detailů a - dle popisu v pd (viz tab. výplní dveří a tz) | kus | 1 |  | 0 |  |  |  | základní |  | 0 | 0.00025 | 0.00025 | 0 | 0 | 16 | K | 2 |  |  |  | ROZPOCET | 0 | 0 | 0 | 0 | 0 | 1 | 0 | 16 | -356950791
291 | K | 76666019R | D19 - M+D - Dveře 900/1970mm plné, kompletní provedení vč. zárubně, povrchu, kování a všech doplňků a detailů a - dle popisu v pd (viz tab. výplní dveří a tz) | kus | 1 |  | 0 |  |  |  | základní |  | 0 | 0.00025 | 0.00025 | 0 | 0 | 16 | K | 2 |  |  |  | ROZPOCET | 0 | 0 | 0 | 0 | 0 | 1 | 0 | 16 | -1919509399
292 | K | 76666020R | D20 - M+D - Dveře 800/1970mm plné, kompletní provedení vč. zárubně, povrchu, kování a všech doplňků a detailů a - dle popisu v pd (viz tab. výplní dveří a tz) | kus | 1 |  | 0 |  |  |  | základní |  | 0 | 0.00025 | 0.00025 | 0 | 0 | 16 | K | 2 |  |  |  | ROZPOCET | 0 | 0 | 0 | 0 | 0 | 1 | 0 | 16 | -192251893
293 | K | 76666021R | D21 - M+D - Dveře 900/1970mm plné, kompletní provedení vč. zárubně, povrchu, kování a všech doplňků a detailů a - dle popisu v pd (viz tab. výplní dveří a tz) | kus | 1 |  | 0 |  |  |  | základní |  | 0 | 0.00025 | 0.00025 | 0 | 0 | 16 | K | 2 |  |  |  | ROZPOCET | 0 | 0 | 0 | 0 | 0 | 1 | 0 | 16 | -1597725397
294 | K | 76666022R | D22 - M+D - Dveře 900/1970mm částečně prosklené, kompletní provedení vč. zárubně, povrchu, kování a všech doplňků a detailů a - dle popisu v pd (viz tab. výplní dveří a tz) | kus | 1 |  | 0 |  |  |  | základní |  | 0 | 0.00025 | 0.00025 | 0 | 0 | 16 | K | 2 |  |  |  | ROZPOCET | 0 | 0 | 0 | 0 | 0 | 1 | 0 | 16 | 1763966547
295 | K | 76666023R | D23 - M+D - Dveře 900/1970mm částečně prosklené, kompletní provedení vč. zárubně, povrchu, kování a všech doplňků a detailů a - dle popisu v pd (viz tab. výplní dveří a tz) | kus | 1 |  | 0 |  |  |  | základní |  | 0 | 0.00025 | 0.00025 | 0 | 0 | 16 | K | 2 |  |  |  | ROZPOCET | 0 | 0 | 0 | 0 | 0 | 1 | 0 | 16 | 1103066590
296 | K | 76666024R | D24 - M+D - Dveře 1800/1970mm částečně prosklené, kompletní provedení vč. zárubně, povrchu, kování a všech doplňků a detailů a - dle popisu v pd (viz tab. výplní dveří a tz) | kus | 1 |  | 0 |  |  |  | základní |  | 0 | 0.00025 | 0.00025 | 0 | 0 | 16 | K | 2 |  |  |  | ROZPOCET | 0 | 0 | 0 | 0 | 0 | 1 | 0 | 16 | -2011490077
297 | K | 76666025R | D25 - M+D - Dveře 800/1970mm plné, kompletní provedení vč. zárubně, povrchu, kování a všech doplňků a detailů a - dle popisu v pd (viz tab. výplní dveří a tz) | kus | 1 |  | 0 |  |  |  | základní |  | 0 | 0.00025 | 0.00025 | 0 | 0 | 16 | K | 2 |  |  |  | ROZPOCET | 0 | 0 | 0 | 0 | 0 | 1 | 0 | 16 | -880886002
298 | K | 76666026R | D26 - M+D - Dveře 800/1970mm plné, kompletní provedení vč. zárubně, povrchu, kování a všech doplňků a detailů a - dle popisu v pd (viz tab. výplní dveří a tz) | kus | 1 |  | 0 |  |  |  | základní |  | 0 | 0.00025 | 0.00025 | 0 | 0 | 16 | K | 2 |  |  |  | ROZPOCET | 0 | 0 | 0 | 0 | 0 | 1 | 0 | 16 | -751246417
299 | K | 76666027R | D27 - M+D - Dveře 800/1970mm plné, kompletní provedení vč. zárubně, povrchu, kování a všech doplňků a detailů a - dle popisu v pd (viz tab. výplní dveří a tz) | kus | 1 |  | 0 |  |  |  | základní |  | 0 | 0.00025 | 0.00025 | 0 | 0 | 16 | K | 2 |  |  |  | ROZPOCET | 0 | 0 | 0 | 0 | 0 | 1 | 0 | 16 | -2059097511
300 | K | 76666028R | D28 - M+D - Dveře 800/1970mm plné, kompletní provedení vč. zárubně, povrchu, kování a všech doplňků a detailů a - dle popisu v pd (viz tab. výplní dveří a tz) | kus | 1 |  | 0 |  |  |  | základní |  | 0 | 0.00025 | 0.00025 | 0 | 0 | 16 | K | 2 |  |  |  | ROZPOCET | 0 | 0 | 0 | 0 | 0 | 1 | 0 | 16 | -160102813
301 | K | 76666029R | D29 - M+D - Dveře 800/1970mm plné, kompletní provedení vč. zárubně, povrchu, kování a všech doplňků a detailů a - dle popisu v pd (viz tab. výplní dveří a tz) | kus | 1 |  | 0 |  |  |  | základní |  | 0 | 0.00025 | 0.00025 | 0 | 0 | 16 | K | 2 |  |  |  | ROZPOCET | 0 | 0 | 0 | 0 | 0 | 1 | 0 | 16 | -1354664835
302 | K | 76666030R | D30 - M+D - Dveře 800/1970mm plné, kompletní provedení vč. zárubně, povrchu, kování a všech doplňků a detailů a - dle popisu v pd (viz tab. výplní dveří a tz) | kus | 1 |  | 0 |  |  |  | základní |  | 0 | 0.00025 | 0.00025 | 0 | 0 | 16 | K | 2 |  |  |  | ROZPOCET | 0 | 0 | 0 | 0 | 0 | 1 | 0 | 16 | -1719576308
303 | K | 76666031R | D31 - M+D - Dveře 1100/1970mm plné, kompletní provedení vč. zárubně, povrchu, kování a všech doplňků a detailů a - dle popisu v pd (viz tab. výplní dveří a tz) | kus | 1 |  | 0 |  |  |  | základní |  | 0 | 0.00025 | 0.00025 | 0 | 0 | 16 | K | 2 |  |  |  | ROZPOCET | 0 | 0 | 0 | 0 | 0 | 1 | 0 | 16 | -1964901712
304 | K | 76666032R | D32 - M+D - Dveře 1100/1970mm plné, kompletní provedení vč. zárubně, povrchu, kování a všech doplňků a detailů a - dle popisu v pd (viz tab. výplní dveří a tz) | kus | 1 |  | 0 |  |  |  | základní |  | 0 | 0.00025 | 0.00025 | 0 | 0 | 16 | K | 2 |  |  |  | ROZPOCET | 0 | 0 | 0 | 0 | 0 | 1 | 0 | 16 | 623656507
305 | K | 76666033R | D33 - M+D - Dveře 900/1970mm částečně prosklené, kompletní provedení vč. zárubně, povrchu, kování a všech doplňků a detailů a - dle popisu v pd (viz tab. výplní dveří a tz) | kus | 1 |  | 0 |  |  |  | základní |  | 0 | 0.00025 | 0.00025 | 0 | 0 | 16 | K | 2 |  |  |  | ROZPOCET | 0 | 0 | 0 | 0 | 0 | 1 | 0 | 16 | 106119749
306 | K | 76666034R | D34 - M+D - Dveře 1100/1970mm plné, kompletní provedení vč. zárubně, povrchu, kování a všech doplňků a detailů a - dle popisu v pd (viz tab. výplní dveří a tz) | kus | 1 |  | 0 |  |  |  | základní |  | 0 | 0.00025 | 0.00025 | 0 | 0 | 16 | K | 2 |  |  |  | ROZPOCET | 0 | 0 | 0 | 0 | 0 | 1 | 0 | 16 | 1716740524
307 | K | 76666035R | D35 - M+D - Dveře 1000/1970mm plné, kompletní provedení vč. zárubně, povrchu, kování a všech doplňků a detailů a - dle popisu v pd (viz tab. výplní dveří a tz) | kus | 1 |  | 0 |  |  |  | základní |  | 0 | 0.00025 | 0.00025 | 0 | 0 | 16 | K | 2 |  |  |  | ROZPOCET | 0 | 0 | 0 | 0 | 0 | 1 | 0 | 16 | -1908323366
308 | K | 76666036R | D36 - M+D - Dveře 900/1970mm částečně prosklené, kompletní provedení vč. zárubně, povrchu, kování a všech doplňků a detailů a - dle popisu v pd (viz tab. výplní dveří a tz) | kus | 1 |  | 0 |  |  |  | základní |  | 0 | 0.00025 | 0.00025 | 0 | 0 | 16 | K | 2 |  |  |  | ROZPOCET | 0 | 0 | 0 | 0 | 0 | 1 | 0 | 16 | -1612871719
309 | K | 76666037R | D37 - M+D - Dveře 1000/1970mm částečně prosklené s pož. od. EW30/DP3-C, kompletní provedení vč. zárubně, povrchu, kování a všech doplňků a detailů a - dle popisu v pd (viz tab. výplní dveří a tz) | kus | 1 |  | 0 |  |  |  | základní |  | 0 | 0.00025 | 0.00025 | 0 | 0 | 16 | K | 2 |  |  |  | ROZPOCET | 0 | 0 | 0 | 0 | 0 | 1 | 0 | 16 | -1231752781
310 | K | 76666038R | D38 - M+D - Dveře 2x900/1970mm částečně prosklené s pož. od. EW30/DP3-C, kompletní provedení vč. zárubně, povrchu, kování a všech doplňků a detailů a - dle popisu v pd (viz tab. výplní dveří a tz) | kus | 2 |  | 0 |  |  |  | základní |  | 0 | 0.00025 | 0.0005 | 0 | 0 | 16 | K | 2 |  |  |  | ROZPOCET | 0 | 0 | 0 | 0 | 0 | 1 | 0 | 16 | -1534381111
311 | K | 76666039R | D39 - M+D - Dveře 900/1970mm částečně prosklené, kompletní provedení vč. zárubně, povrchu, kování a všech doplňků a detailů a - dle popisu v pd (viz tab. výplní dveří a tz) | kus | 1 |  | 0 |  |  |  | základní |  | 0 | 0.00025 | 0.00025 | 0 | 0 | 16 | K | 2 |  |  |  | ROZPOCET | 0 | 0 | 0 | 0 | 0 | 1 | 0 | 16 | 1401873364
312 | K | 76666040R | D40 - M+D - Dveře 800/1970mm plné s po. od. EW30/DP3-C, kompletní provedení vč. zárubně, povrchu, kování a všech doplňků a detailů a - dle popisu v pd (viz tab. výplní dveří a tz) | kus | 1 |  | 0 |  |  |  | základní |  | 0 | 0.00025 | 0.00025 | 0 | 0 | 16 | K | 2 |  |  |  | ROZPOCET | 0 | 0 | 0 | 0 | 0 | 1 | 0 | 16 | -529541754
313 | K | 76666041R | D41 - M+D - Dveře 800/1970mm plné s po. od. EW30/DP3-C, kompletní provedení vč. zárubně, povrchu, kování a všech doplňků a detailů a - dle popisu v pd (viz tab. výplní dveří a tz) | kus | 1 |  | 0 |  |  |  | základní |  | 0 | 0.00025 | 0.00025 | 0 | 0 | 16 | K | 2 |  |  |  | ROZPOCET | 0 | 0 | 0 | 0 | 0 | 1 | 0 | 16 | -340924067
314 | K | 76666042R | D42 - M+D - Dveře 1800/1970mm prosklené s pož. od. EW30/DP3-C, kompletní provedení vč. zárubně, povrchu, kování a všech doplňků a detailů a - dle popisu v pd (viz tab. výplní dveří a tz) | kus | 1 |  | 0 |  |  |  | základní |  | 0 | 0.00025 | 0.00025 | 0 | 0 | 16 | K | 2 |  |  |  | ROZPOCET | 0 | 0 | 0 | 0 | 0 | 1 | 0 | 16 | 2115646005
315 | K | 76666043R | D43 - M+D - Dveře 1500/2100mm plné s pož. od. EW30/DP3-C, kompletní provedení vč. zárubně, povrchu, kování a všech doplňků a detailů a - dle popisu v pd (viz tab. výplní dveří a tz) | kus | 1 |  | 0 |  |  |  | základní |  | 0 | 0.00025 | 0.00025 | 0 | 0 | 16 | K | 2 |  |  |  | ROZPOCET | 0 | 0 | 0 | 0 | 0 | 1 | 0 | 16 | 325474846
316 | K | 76666044R | D44 - M+D - Dveře 1500/2100mm částečně prosklené, kompletní provedení vč. zárubně, povrchu, kování a všech doplňků a detailů a - dle popisu v pd (viz tab. výplní dveří a tz) | kus | 1 |  | 0 |  |  |  | základní |  | 0 | 0.00025 | 0.00025 | 0 | 0 | 16 | K | 2 |  |  |  | ROZPOCET | 0 | 0 | 0 | 0 | 0 | 1 | 0 | 16 | 473099020
317 | K | 766691914 | Ostatní práce vyvěšení nebo zavěšení křídel s případným uložením a opětovným zavěšením po provedení stavebních změn dřevěných dveřních, plochy do 2 m2 | kus | 48 |  | 0 |  |  |  | základní |  | 0 | 0 | 0 | 0.024 | 1.152 | 16 | K | 2 |  |  |  | ROZPOCET | 0 | 0 | 0 | 0 | 0 | 1 | 0 | 16 | -1246579490
| VV |  | "dle půd. bourání 1.np" | [15 empty] | VV | 2 | 1 | True | 0 | ROZPOCET
| VV |  | "800/1970" 23 |  | 7 | [13 empty] | VV | 2 | 2 | True | 0 | ROZPOCET
| VV |  | "700/1970" 1 |  | 1 | [13 empty] | VV | 2 | 2 | True | 0 | ROZPOCET
| VV |  | "900/1970" 9 |  | 9 | [13 empty] | VV | 2 | 2 | True | 0 | ROZPOCET
| VV |  | "1000/1970" 1 |  | 1 | [13 empty] | VV | 2 | 2 | True | 0 | ROZPOCET
| VV |  | "600/1970" 6 |  | 6 | [13 empty] | VV | 2 | 2 | True | 0 | ROZPOCET
| VV |  | "vyvěšení a opětovné zavěšení" | [15 empty] | VV | 2 | 1 | True | 0 | ROZPOCET
| VV |  | "dle tab. dveří Do" 12*2 |  | 24 | [13 empty] | VV | 2 | 2 | True | 0 | ROZPOCET
| VV |  | Součet |  | 48 | [13 empty] | VV | 2 | 4 | True | 1 | ROZPOCET
318 | K | 766691915 | Ostatní práce vyvěšení nebo zavěšení křídel s případným uložením a opětovným zavěšením po provedení stavebních změn dřevěných dveřních, plochy přes 2 m2 | kus | 19 |  | 0 |  |  |  | základní |  | 0 | 0 | 0 | 0.028 | 0.532 | 16 | K | 2 |  |  |  | ROZPOCET | 0 | 0 | 0 | 0 | 0 | 1 | 0 | 16 | 298464863
| VV |  | "dle půd. bourání 1.np" | [15 empty] | VV | 2 | 1 | True | 0 | ROZPOCET
| VV |  | "1600/1970" 1 |  | 0 | [13 empty] | VV | 2 | 2 | True | 0 | ROZPOCET
| VV |  | "1450/1970" 4 |  | 2 | [13 empty] | VV | 2 | 2 | True | 0 | ROZPOCET
| VV |  | "1000/2100" 4 |  | 4 | [13 empty] | VV | 2 | 2 | True | 0 | ROZPOCET
| VV |  | "1700/2450" 2 |  | 2 | [13 empty] | VV | 2 | 2 | True | 0 | ROZPOCET
| VV |  | "1500/2100" 1 |  | 1 | [13 empty] | VV | 2 | 2 | True | 0 | ROZPOCET
| VV |  | "1700/2100" 1 |  | 1 | [13 empty] | VV | 2 | 2 | True | 0 | ROZPOCET
| VV |  | "1600/2100" 1 |  | 1 | [13 empty] | VV | 2 | 2 | True | 0 | ROZPOCET
| VV |  | "vyvěšení a opětovné zavěšení" | [15 empty] | VV | 2 | 1 | True | 0 | ROZPOCET
| VV |  | "dle tab. dveří Do"4*2 |  | 8 | [13 empty] | VV | 2 | 2 | True | 0 | ROZPOCET
| VV |  | Součet |  | 22 | [13 empty] | VV | 2 | 4 | True | 1 | ROZPOCET
319 | K | 766694113 | Montáž ostatních truhlářských konstrukcí parapetních desek dřevěných nebo plastových šířky do 300 mm, délky přes 1600 do 2600 mm | kus | 2 |  | 0 |  |  |  | základní |  | 0 | 0 | 0 | 0 | 0 | 16 | K | 2 |  |  |  | ROZPOCET | 0 | 0 | 0 | 0 | 0 | 1 | 0 | 16 | 1394134291
| VV |  | "dle tab. truhl. v. - T01" 1+1 |  | 2 | [13 empty] | VV | 2 | 2 | True | 1 | ROZPOCET
320 | M | 60794101R | deska parapetní plastová vnitřní 0,2 x 1 m | m | 4.8 |  | 0 |  |  |  | základní |  | 0 | 0.003 | 0.0144 | 0 | 0 | 32 | M | 2 |  |  |  | ROZPOCET | 0 | 0 | 0 | 0 | 0 | 1 | 0 | 16 | 1084811149
| P |  | Poznámka k položce: "• Okenní parapety s komůrkovým profilem jsou vyrobeny z tvrdého PVC a vybaveny ochrannou folií pro zvýšenou odolnost proti poškrábání. • Hloubka parapetů je uvažována jednotně 200mm" "• Pro zakončení parapetu v interiéru budou použity umělohmotné PVC krytky v barvách příslušného odstínu - součásti dodávky parapetů • Povrch je proti mechanickému poškození v průběhu stavby opatřen ochrannou plastovou folií" "• Parapety s povrchovou fólií z PVC • Parapet bude tvarově stálý, snadno omyvatelný a recyklovatelný." • dodávka včetně všech kotvících prvků a doplňků | [15 empty] | P | 2
321 | M | 607941210 | koncovka PVC k parapetním deskám 600 mm | kus | 4 |  | 0 |  |  |  | základní |  | 0 | 6e-05 | 0.00024 | 0 | 0 | 32 | M | 2 |  |  |  | ROZPOCET | 0 | 0 | 0 | 0 | 0 | 1 | 0 | 16 | -170760125
| VV |  | 2*2 |  | 0 | [13 empty] | VV | 2 | 2 | True | 1 | ROZPOCET
322 | K | 766694114 | Montáž ostatních truhlářských konstrukcí parapetních desek dřevěných nebo plastových šířky do 300 mm, délky přes 2600 mm | kus | 0 |  | 0 |  |  |  | základní |  | 0 | 0 | 0 | 0 | 0 | 16 | K | 2 |  |  |  | ROZPOCET | 0 | 0 | 0 | 0 | 0 | 1 | 0 | 16 | -1186771788
| VV |  | "dle tab. truhl. v. - T01" 1+1+2 |  | 4 | [13 empty] | VV | 2 | 2 | True | 1 | ROZPOCET
323 | M | 60794101R | deska parapetní plastová vnitřní 0,2 x 1 m | m | 0 |  | 0 |  |  |  | základní |  | 0 | 0.003 | 0 | 0 | 0 | 32 | M | 2 |  |  |  | ROZPOCET | 0 | 0 | 0 | 0 | 0 | 1 | 0 | 16 | -1741568618
| P |  | Poznámka k položce: "• Okenní parapety s komůrkovým profilem jsou vyrobeny z tvrdého PVC a vybaveny ochrannou folií pro zvýšenou odolnost proti poškrábání. • Hloubka parapetů je uvažována jednotně 200mm" "• Pro zakončení parapetu v interiéru budou použity umělohmotné PVC krytky v barvách příslušného odstínu - součásti dodávky parapetů • Povrch je proti mechanickému poškození v průběhu stavby opatřen ochrannou plastovou folií" "• Parapety s povrchovou fólií z PVC • Parapet bude tvarově stálý, snadno omyvatelný a recyklovatelný." • dodávka včetně všech kotvících prvků a doplňků | [15 empty] | P | 2
| VV |  | 4,85+5,15+5,45*2 |  | 20.9 | [13 empty] | VV | 2 | 2 | True | 1 | ROZPOCET
324 | M | 607941210 | koncovka PVC k parapetním deskám 600 mm | kus | 0 |  | 0 |  |  |  | základní |  | 0 | 6e-05 | 0 | 0 | 0 | 32 | M | 2 |  |  |  | ROZPOCET | 0 | 0 | 0 | 0 | 0 | 1 | 0 | 16 | 1074449289
| VV |  | 4*2 |  | 8 | [13 empty] | VV | 2 | 2 | True | 1 | ROZPOCET
325 | K | 76681111R | T02 - M+D - Kuchyňská linka do denní místnosti zaměstnaců, kompletné provedení vč. všech doplňků a detailů | kus | 1 |  | 0 |  |  |  | základní |  | 0 | 0 | 0 | 0 | 0 | 16 | K | 2 |  |  |  | ROZPOCET | 0 | 0 | 0 | 0 | 0 | 1 | 0 | 16 | -42849959
| P |  | Poznámka k položce: Kuchyňská linka do denní místnosti zaměstnaců. Předpokládaná skladba viz obrázek. Celková sestava v délce 2m se soklem - se skládá: - 1x skříňka se zásuvkami (š: 400 x v: 820 x hl:480 mm) - nad je 1x skříňka s policemi, 1 dvířka(š: 400 x v: 715x hl:310 mm) - 1x skříňka pro dřez (š: 800 x v: 820 x hl:480 mm)+ 2 dvířka - nad je 1x skříňka s policemi, 2 dvířka (š: 800 x v: 715x hl:310 mm) - 1x skříňka s policí (š: 800 x v: 820 x hl:480 mm) - nad je 1x skříňka s policemi, 2 dvířka (š: 800 x v: 715x hl:310 mm) - krycí deska z HPL laminátu tl. 0,8mm, tl desky 40mm - úchyty z hliníku , rozteč cca 160mm, 13 ks - součástí je dřez čtvercový se sítkem a špuntem - korpus bílý - laminát - dvířka laminát s dekorem dřeva + ABS hrana 1,5mm | [15 empty] | P | 2
326 | K | 76681112R | T03 - M+D - Vestavná skříň do třídy, kompletné provedení vč. všech doplňků a detailů | kus | 0 |  | 0 |  |  |  | základní |  | 0 | 0 | 0 | 0 | 0 | 16 | K | 2 |  |  |  | ROZPOCET | 0 | 0 | 0 | 0 | 0 | 1 | 0 | 16 | 989999183
| P |  | Poznámka k položce: VESTAVNÁ SKŘÍŇ DO TŘÍDY - dvoukřídlá skříň, křídla jsou otevíravá, - závěsy - pant kovový prům.35mm, na dvířka 100 st., s plynuným dotahem, T03 - min. 4 ks na křídlo, T04 - 2 ks na křídlo - sokl 60mm u T03 - Korpus z MDF desky tl.25mm + laminování, dvířka MDF deska tl. 25mm + HPL tl. 0,8mm, na dvířkách bude pouřita ABS hrana tl.1,5mm, barva bílá - T 03 - 4 volné police + 1 police bude ztužovat skříň, T04 - bez police - úchyty z hliníku , rozteč cca 160mm - na každé křídlo - skříně budou uzamykatelné - nábytkový zámek, základní bezpečnost, hliníková slitina - tělo zámku, včetně cylindrické vložky, 4 stavítkový uzamykací systém + protiplech, 4 klíče na zámek - Skříně navazují na okna mezi třídami a chodbou, konkrétní rozměry budou tedy určeny na stavbě po provedení omítek!!!! | [15 empty] | P | 2
327 | K | 76681113R | T04 - M+D - Vestavná skříň do třídy, kompletné provedení vč. všech doplňků a detailů | kus | 0 |  | 0 |  |  |  | základní |  | 0 | 0 | 0 | 0 | 0 | 16 | K | 2 |  |  |  | ROZPOCET | 0 | 0 | 0 | 0 | 0 | 1 | 0 | 16 | 1662342714
| P |  | Poznámka k položce: VESTAVNÁ SKŘÍŇ DO TŘÍDY - dvoukřídlá skříň, křídla jsou otevíravá, - závěsy - pant kovový prům.35mm, na dvířka 100 st., s plynuným dotahem, T03 - min. 4 ks na křídlo, T04 - 2 ks na křídlo - sokl 60mm u T03 - Korpus z MDF desky tl.25mm + laminování, dvířka MDF deska tl. 25mm + HPL tl. 0,8mm, na dvířkách bude pouřita ABS hrana tl.1,5mm, barva bílá - T 03 - 4 volné police + 1 police bude ztužovat skříň, T04 - bez police - úchyty z hliníku , rozteč cca 160mm - na každé křídlo - skříně budou uzamykatelné - nábytkový zámek, základní bezpečnost, hliníková slitina - tělo zámku, včetně cylindrické vložky, 4 stavítkový uzamykací systém + protiplech, 4 klíče na zámek - Skříně navazují na okna mezi třídami a chodbou, konkrétní rozměry budou tedy určeny na stavbě po provedení omítek!!!! | [15 empty] | P | 2
328 | K | 76681114R | T05 - M+D - Vestavná skříň do třídy, kompletné provedení vč. všech doplňků a detailů | kus | 0 |  | 0 |  |  |  | základní |  | 0 | 0 | 0 | 0 | 0 | 16 | K | 2 |  |  |  | ROZPOCET | 0 | 0 | 0 | 0 | 0 | 1 | 0 | 16 | 606703866
| P |  | Poznámka k položce: VESTAVNÁ SKŘÍŇ DO TŘÍDY - jednokřídlá skříň, křídla jsou otevíravá, - závěsy - pant kovový prům.35mm, na dvířka 100 st., s plynuným dotahem, T05 - min. 4 ks na křídlo, T06 - 2 ks na křídlo - sokl 60mm u T05 - Korpus z MDF desky tl.25mm + laminování, dvířka MDF deska tl. 25mm + HPL tl. 0,8mm, na dvířkách bude pouřita ABS hrana tl.1,5mm, barva bílá - T 05 - 4 volné police + 1 police bude ztužovat skříň, T04 - bez police - úchyty z hliníku , rozteč cca 160mm - na každé křídlo - skříně budou uzamykatelné - nábytkový zámek, základní bezpečnost, hliníková slitina - tělo zámku, včetně cylindrické vložky, 4 stavítkový uzamykací systém + protiplech, 4 klíče na zámek - Skříně navazují na okna mezi třídami a chodbou, konkrétní rozměry budou tedy určeny na stavbě po provedení omítek!!!! | [15 empty] | P | 2
329 | K | 76681115R | T06 - M+D - Vestavná skříň do třídy, kompletné provedení vč. všech doplňků a detailů | kus | 0 |  | 0 |  |  |  | základní |  | 0 | 0 | 0 | 0 | 0 | 16 | K | 2 |  |  |  | ROZPOCET | 0 | 0 | 0 | 0 | 0 | 1 | 0 | 16 | -1429202517
| P |  | Poznámka k položce: VESTAVNÁ SKŘÍŇ DO TŘÍDY - jednokřídlá skříň, křídla jsou otevíravá, - závěsy - pant kovový prům.35mm, na dvířka 100 st., s plynuným dotahem, T05 - min. 4 ks na křídlo, T06 - 2 ks na křídlo - sokl 60mm u T05 - Korpus z MDF desky tl.25mm + laminování, dvířka MDF deska tl. 25mm + HPL tl. 0,8mm, na dvířkách bude pouřita ABS hrana tl.1,5mm, barva bílá - T 05 - 4 volné police + 1 police bude ztužovat skříň, T04 - bez police - úchyty z hliníku , rozteč cca 160mm - na každé křídlo - skříně budou uzamykatelné - nábytkový zámek, základní bezpečnost, hliníková slitina - tělo zámku, včetně cylindrické vložky, 4 stavítkový uzamykací systém + protiplech, 4 klíče na zámek - Skříně navazují na okna mezi třídami a chodbou, konkrétní rozměry budou tedy určeny na stavbě po provedení omítek!!!! | [15 empty] | P | 2
330 | K | 76681116R | T07 - M+D - Vestavná skříň do třídy, kompletné provedení vč. všech doplňků a detailů | kus | 0 |  | 0 |  |  |  | základní |  | 0 | 0 | 0 | 0 | 0 | 16 | K | 2 |  |  |  | ROZPOCET | 0 | 0 | 0 | 0 | 0 | 1 | 0 | 16 | -1098276343
| P |  | Poznámka k položce: VESTAVNÁ SKŘÍŇ DO TŘÍDY - dvoukřídlá skříň, křídla jsou otevíravá, - závěsy - pant kovový prům.35mm, na dvířka 100 st., s plynuným dotahem, T07 - min. 4 ks na křídlo, T08 - 2 ks na křídlo - sokl 60mm u T07 - Korpus z MDF desky tl.25mm + laminování, dvířka MDF deska tl. 25mm + HPL tl. 0,8mm, na dvířkách bude pouřita ABS hrana tl.1,5mm, barva bílá - T 07 - 4 volné police + 1 police bude ztužovat skříň, T08 - bez police - úchyty z hliníku , rozteč cca 160mm - na každé křídlo - skříně budou uzamykatelné - nábytkový zámek, základní bezpečnost, hliníková slitina - tělo zámku, včetně cylindrické vložky, 4 stavítkový uzamykací systém + protiplech, 4 klíče na zámek - Skříně navazují na okna mezi třídami a chodbou, konkrétní rozměry budou tedy určeny na stavbě po provedení omítek!!!! | [15 empty] | P | 2
331 | K | 76681117R | T08 - M+D - Vestavná skříň do třídy, kompletné provedení vč. všech doplňků a detailů | kus | 0 |  | 0 |  |  |  | základní |  | 0 | 0 | 0 | 0 | 0 | 16 | K | 2 |  |  |  | ROZPOCET | 0 | 0 | 0 | 0 | 0 | 1 | 0 | 16 | -1086490093
| P |  | Poznámka k položce: VESTAVNÁ SKŘÍŇ DO TŘÍDY - dvoukřídlá skříň, křídla jsou otevíravá, - závěsy - pant kovový prům.35mm, na dvířka 100 st., s plynuným dotahem, T07 - min. 4 ks na křídlo, T08 - 2 ks na křídlo - sokl 60mm u T07 - Korpus z MDF desky tl.25mm + laminování, dvířka MDF deska tl. 25mm + HPL tl. 0,8mm, na dvířkách bude pouřita ABS hrana tl.1,5mm, barva bílá - T 07 - 4 volné police + 1 police bude ztužovat skříň, T08 - bez police - úchyty z hliníku , rozteč cca 160mm - na každé křídlo - skříně budou uzamykatelné - nábytkový zámek, základní bezpečnost, hliníková slitina - tělo zámku, včetně cylindrické vložky, 4 stavítkový uzamykací systém + protiplech, 4 klíče na zámek - Skříně navazují na okna mezi třídami a chodbou, konkrétní rozměry budou tedy určeny na stavbě po provedení omítek!!!! | [15 empty] | P | 2
332 | K | 76681118R | T09 - M+D - Vestavná skříň do třídy, kompletné provedení vč. všech doplňků a detailů | kus | 0 |  | 0 |  |  |  | základní |  | 0 | 0 | 0 | 0 | 0 | 16 | K | 2 |  |  |  | ROZPOCET | 0 | 0 | 0 | 0 | 0 | 1 | 0 | 16 | -1323244581
| P |  | Poznámka k položce: VESTAVNÁ SKŘÍŇ DO TŘÍDY - dvoukřídlá skříň, křídla jsou otevíravá, - závěsy - pant kovový prům.35mm, na dvířka 100 st., s plynuným dotahem, T09 - min. 4 ks na křídlo, T10 - 2 ks na křídlo - sokl 60mm u T09 - Korpus z MDF desky tl.25mm + laminování, dvířka MDF deska tl. 25mm + HPL tl. 0,8mm, na dvířkách bude pouřita ABS hrana tl.1,5mm, barva bílá - T 09 - 4 volné police + 1 police bude ztužovat skříň, T10 - bez police - úchyty z hliníku , rozteč cca 160mm - na každé křídlo - skříně budou uzamykatelné - nábytkový zámek, základní bezpečnost, hliníková slitina - tělo zámku, včetně cylindrické vložky, 4 stavítkový uzamykací systém + protiplech, 4 klíče na zámek - Skříně navazují na okna mezi třídami a chodbou, konkrétní rozměry budou tedy určeny na stavbě po provedení omítek!!!! | [15 empty] | P | 2
333 | K | 76681119R | T10 - M+D - Vestavná skříň do třídy, kompletné provedení vč. všech doplňků a detailů | kus | 0 |  | 0 |  |  |  | základní |  | 0 | 0 | 0 | 0 | 0 | 16 | K | 2 |  |  |  | ROZPOCET | 0 | 0 | 0 | 0 | 0 | 1 | 0 | 16 | 604055657
| P |  | Poznámka k položce: VESTAVNÁ SKŘÍŇ DO TŘÍDY - dvoukřídlá skříň, křídla jsou otevíravá, - závěsy - pant kovový prům.35mm, na dvířka 100 st., s plynuným dotahem, T09 - min. 4 ks na křídlo, T10 - 2 ks na křídlo - sokl 60mm u T09 - Korpus z MDF desky tl.25mm + laminování, dvířka MDF deska tl. 25mm + HPL tl. 0,8mm, na dvířkách bude pouřita ABS hrana tl.1,5mm, barva bílá - T 09 - 4 volné police + 1 police bude ztužovat skříň, T10 - bez police - úchyty z hliníku , rozteč cca 160mm - na každé křídlo - skříně budou uzamykatelné - nábytkový zámek, základní bezpečnost, hliníková slitina - tělo zámku, včetně cylindrické vložky, 4 stavítkový uzamykací systém + protiplech, 4 klíče na zámek - Skříně navazují na okna mezi třídami a chodbou, konkrétní rozměry budou tedy určeny na stavbě po provedení omítek!!!! | [15 empty] | P | 2
334 | K | 76681120R | T11 - M+D - Vestavná skříň do třídy, kompletné provedení vč. všech doplňků a detailů | kus | 0 |  | 0 |  |  |  | základní |  | 0 | 0 | 0 | 0 | 0 | 16 | K | 2 |  |  |  | ROZPOCET | 0 | 0 | 0 | 0 | 0 | 1 | 0 | 16 | -1739358036
| P |  | Poznámka k položce: VESTAVNÁ SKŘÍŇ DO TŘÍDY - dvoukřídlá skříň, křídla jsou otevíravá, - závěsy - pant kovový prům.35mm, na dvířka 100 st., s plynuným dotahem, min. 4 ks na křídlo, - sokl 60mm u T09 - Korpus z MDF desky tl.25mm + laminování, dvířka MDF deska tl. 25mm + HPL tl. 0,8mm, na dvířkách bude pouřita ABS hrana tl.1,5mm, barva bílá - 4 volné police + 1 police bude ztužovat skříň, - úchyty z hliníku , rozteč cca 160mm - na každé křídlo - skříně budou uzamykatelné - nábytkový zámek, základní bezpečnost, hliníková slitina - tělo zámku, včetně cylindrické vložky, 4 stavítkový uzamykací systém + protiplech, 4 klíče na zámek - Skříně navazují na okna mezi třídami a chodbou, konkrétní rozměry budou tedy určeny na stavbě po provedení omítek!!!! | [15 empty] | P | 2
335 | K | 76681121R | T12 - M+D - Vestavná skříň do třídy, kompletné provedení vč. všech doplňků a detailů | kus | 0 |  | 0 |  |  |  | základní |  | 0 | 0 | 0 | 0 | 0 | 16 | K | 2 |  |  |  | ROZPOCET | 0 | 0 | 0 | 0 | 0 | 1 | 0 | 16 | -238271341
| P |  | Poznámka k položce: VESTAVNÁ SKŘÍŇ DO TŘÍDY - jednokřídlá skříň, křídla jsou otevíravá, - závěsy - pant kovový prům.35mm, na dvířka 100 st., s plynuným dotahem, min. 4 ks na křídlo, - sokl 60mm u T09 - Korpus z MDF desky tl.25mm + laminování, dvířka MDF deska tl. 25mm + HPL tl. 0,8mm, na dvířkách bude pouřita ABS hrana tl.1,5mm, barva bílá - 4 volné police + 1 police bude ztužovat skříň, - úchyty z hliníku , rozteč cca 160mm - na každé křídlo - skříně budou uzamykatelné - nábytkový zámek, základní bezpečnost, hliníková slitina - tělo zámku, včetně cylindrické vložky, 4 stavítkový uzamykací systém + protiplech, 4 klíče na zámek - Skříně navazují na okna mezi třídami a chodbou, konkrétní rozměry budou tedy určeny na stavbě po provedení omítek!!!! | [15 empty] | P | 2
336 | K | 76681122R | T13 - M+D - Šatní skřínky, kompletné provedení vč. všech doplňků a detailů | kus | 11 |  | 0 |  |  |  | základní |  | 0 | 0 | 0 | 0 | 0 | 16 | K | 2 |  |  |  | ROZPOCET | 0 | 0 | 0 | 0 | 0 | 1 | 0 | 16 | -754346619
| P |  | Poznámka k položce: "ŠATNÍ SKŘÍŇKY - rozměr: 1800 x 600 x 500mm" "- běžný typ dvoudveřových šatních skříní - vnitřní prostor se dvěma policemi, tyčí a háčky - šatní skříň vybavena cylindrickým zámkem - cirkulace vzduchu pomocí větracích otvorů umístěných ve dvířkách - výztuha dveří proti násilnému vniknutí" "- vyrobeny z kvalitního ocelového plechu o tloušťce 0,6 mm - povrchová úprava práškovým lakem, korpus v šedém odstínu, dveře v barevných odstínech" | [15 empty] | P | 2
337 | K | 76681123R | T14 - M+D - Lavička do šatny, kompletné provedení vč. všech doplňků a detailů | kus | 3 |  | 0 |  |  |  | základní |  | 0 | 0 | 0 | 0 | 0 | 16 | K | 2 |  |  |  | ROZPOCET | 0 | 0 | 0 | 0 | 0 | 1 | 0 | 16 | -1063410879
| P |  | Poznámka k položce: "LAVIČKA DO ŠATNY: - rozměr: délka:1000 x hloubka:300 x výška:420mm - konstrukce z ocelových profilů, povrchová úprava práškovým lakem modré barvy RAL - sedací část ze smrkových latí 80 x 25 mm ošetřených bezbarvým lakem - lavice má rošt" | [15 empty] | P | 2
338 | K | 998766202 | Přesun hmot pro konstrukce truhlářské stanovený procentní sazbou (%) z ceny vodorovná dopravní vzdálenost do 50 m v objektech výšky přes 6 do 12 m | % | 9255 |  | 0 |  |  |  | základní |  | 0 | 0 | 0 | 0 | 0 | 16 | K | 2 |  |  |  | ROZPOCET | 0 | 0 | 0 | 0 | 0 | 1 | 0 | 16 | -1233390989
| D | 767 | Konstrukce zámečnické |  |  |  | 0 | [5 empty] | 0 |  | 0.02293 |  | 1.9375 | 2 | D | 1 |  |  |  | ROZPOCET | [6 empty] | 0
339 | K | 767112812 | Demontáž stěn a příček pro zasklení svařovaných | m2 | 29.949 |  | 0 |  |  |  | základní |  | 0 | 0 | 0 | 0.033 | 0.98832 | 16 | K | 2 |  |  |  | ROZPOCET | 0 | 0 | 0 | 0 | 0 | 1 | 0 | 16 | -758860562
| VV |  | "dle půd. bourání 1.np" | [15 empty] | VV | 2 | 1 | True | 0 | ROZPOCET
| VV |  | "mezi E104 a E103" 6,76*3,25 |  | 21.97 | [13 empty] | VV | 2 | 2 | True | 0 | ROZPOCET
| VV |  | "mezi E103 a E101" 2,455*3,25 |  | 7.979 | [13 empty] | VV | 2 | 2 | True | 0 | ROZPOCET
| VV |  | "mezi E101 a E102" 6,46*3,25 |  | 0 | [13 empty] | VV | 2 | 2 | True | 0 | ROZPOCET
| VV |  | Součet |  | 29.949 | [13 empty] | VV | 2 | 4 | True | 1 | ROZPOCET
340 | K | 76711311R | W01 - M+D - Al okno 2400x2400mm s pevným zasklením s pož. od., kompletní provedení vč. všech detailů a souvisejících dodávek a prací - dle popisu v pd (viz tab. výplní otvorů a tz) | kus | 0 |  | 0 |  |  |  | základní |  | 0 | 5e-05 | 0 | 0 | 0 | 16 | K | 2 |  |  |  | ROZPOCET | 0 | 0 | 0 | 0 | 0 | 1 | 0 | 16 | -1498183121
341 | K | 76711312R | W07 - M+D - Al dveře 2000x2200mm s pevným zasklením s pož. od., kompletní provedení vč. všech detailů a souvisejících dodávek a prací - dle popisu v pd (viz tab. výplní otvorů a tz) | kus | 0 |  | 0 |  |  |  | základní |  | 0 | 5e-05 | 0 | 0 | 0 | 16 | K | 2 |  |  |  | ROZPOCET | 0 | 0 | 0 | 0 | 0 | 1 | 0 | 16 | 1839416728
342 | K | 76711313R | W08 - M+D - Al dveře 1700x2200mm s pevným zasklením s pož. od., kompletní provedení vč. všech detailů a souvisejících dodávek a prací - dle popisu v pd (viz tab. výplní otvorů a tz) | kus | 0 |  | 0 |  |  |  | základní |  | 0 | 5e-05 | 0 | 0 | 0 | 16 | K | 2 |  |  |  | ROZPOCET | 0 | 0 | 0 | 0 | 0 | 1 | 0 | 16 | -1160709333
343 | K | 76711314R | W10 - M+D - Al dveře 1900x2200mm s pevným zasklením s pož. od., kompletní provedení vč. všech detailů a souvisejících dodávek a prací - dle popisu v pd (viz tab. výplní otvorů a tz) | kus | 1 |  | 0 |  |  |  | základní |  | 0 | 5e-05 | 5e-05 | 0 | 0 | 16 | K | 2 |  |  |  | ROZPOCET | 0 | 0 | 0 | 0 | 0 | 1 | 0 | 16 | 1342392046
344 | K | 76711315R | W11 - M+D - Al dveře 1150x2100mm s pevným zasklením s pož. od., kompletní provedení vč. všech detailů a souvisejících dodávek a prací - dle popisu v pd (viz tab. výplní otvorů a tz) | kus | 1 |  | 0 |  |  |  | základní |  | 0 | 5e-05 | 5e-05 | 0 | 0 | 16 | K | 2 |  |  |  | ROZPOCET | 0 | 0 | 0 | 0 | 0 | 1 | 0 | 16 | -1081824112
345 | K | 76711316R | W12 - M+D - Al dveře 1200x2100mm s pevným zasklením s pož. od., kompletní provedení vč. všech detailů a souvisejících dodávek a prací - dle popisu v pd (viz tab. výplní otvorů a tz) | kus | 1 |  | 0 |  |  |  | základní |  | 0 | 5e-05 | 5e-05 | 0 | 0 | 16 | K | 2 |  |  |  | ROZPOCET | 0 | 0 | 0 | 0 | 0 | 1 | 0 | 16 | 1842392743
346 | K | 76711317R | W14 - M+D - Al dveře 1800x2900mm s pevným zasklením s pož. od., kompletní provedení vč. všech detailů a souvisejících dodávek a prací - dle popisu v pd (viz tab. výplní otvorů a tz) | kus | 1 |  | 0 |  |  |  | základní |  | 0 | 5e-05 | 5e-05 | 0 | 0 | 16 | K | 2 |  |  |  | ROZPOCET | 0 | 0 | 0 | 0 | 0 | 1 | 0 | 16 | -583826685
347 | K | 76711318R | D45 - M+D - Prosklená stěna se sestavou dveří 2x 1800x2100mm + 900/1970mm, kompletní provedení vč. všech detailů a souvisejících dodávek a prací - dle popisu v pd (viz tab. výplní otvorů a tz) | kus | 1 |  | 0 |  |  |  | základní |  | 0 | 5e-05 | 5e-05 | 0 | 0 | 16 | K | 2 |  |  |  | ROZPOCET | 0 | 0 | 0 | 0 | 0 | 1 | 0 | 16 | 662271640
348 | K | 767311810R00 | Demontáž světlíků všech typů včetně zasklení | m2 | 1 |  | 0 |  |  |  | základní |  | 0 | 0 | 0 | 0.021 | 0.021 | 16 | K | 2 |  |  |  | ROZPOCET | 0 | 0 | 0 | 0 | 0 | 1 | 0 | 16 | 669179163
| VV |  | 1,0*1,0 |  | 1 | [13 empty] | VV | 2 | 2 | True | 1 | ROZPOCET
349 | K | 767581801 | Demontáž podhledů plech | m2 | 103.4 |  | 0 |  |  |  | základní |  | 0 | 0 | 0 | 0.005 | 0.517 | 16 | K | 2 |  |  |  | ROZPOCET | 0 | 0 | 0 | 0 | 0 | 1 | 0 | 16 | -300627237
| VV |  | "dle půd. bourání 1.np - tab. místností" | [15 empty] | VV | 2 | 1 | True | 0 | ROZPOCET
| VV |  | "E102" 295,7 |  | 0 | [13 empty] | VV | 2 | 2 | True | 0 | ROZPOCET
| VV |  | "E156" 103,4 |  | 103.4 | [13 empty] | VV | 2 | 2 | True | 0 | ROZPOCET
| VV |  | "E158" 27,3 |  | 0 | [13 empty] | VV | 2 | 2 | True | 0 | ROZPOCET
| VV |  | Součet |  | 103.4 | [13 empty] | VV | 2 | 4 | True | 1 | ROZPOCET
350 | K | 767582800 | Demontáž podhledů roštů | m2 | 103.4 |  | 0 |  |  |  | základní |  | 0 | 0 | 0 | 0.002 | 0.2068 | 16 | K | 2 |  |  |  | ROZPOCET | 0 | 0 | 0 | 0 | 0 | 1 | 0 | 16 | 1727354517
351 | K | 76758180R | Demontáž a zpětná podhledu plech, komplet vč. předpokládané náhrady 10% z plochy novým podhledem | m2 | 200 |  | 0 |  |  |  | základní |  | 0 | 0 | 0 | 0.0005 | 0.1 | 16 | K | 2 |  |  |  | ROZPOCET | 0 | 0 | 0 | 0 | 0 | 1 | 0 | 16 | 925044751
| P |  | Poznámka k položce: Č.m.E.230 | [15 empty] | P | 2
352 | K | 76799001R | Z03 - M+D - ocelová výztuha pro SVĚŠENOU PŘÍČKU A s lehkým opláštěním, kompletní provedení vč. všech detailů a souvisejících dodávek a prací - dle popisu v pd (viz tab. zám.v. a tz) | kg | 249.9 |  | 0 |  |  |  | základní |  | 0 | 5e-05 | 0.012495 | 0 | 0 | 16 | K | 2 |  |  |  | ROZPOCET | 0 | 0 | 0 | 0 | 0 | 1 | 0 | 16 | 2120284487
| P |  | Poznámka k položce: Materiál: žárově zinkovaná ocel "Výztuha svěšené příčky u výdeje. Výztuha je svařena koutovými svary z různých ocelových prvků: - U tenkostěnné 70x50x3, 3,77 kg/bm, dl. 0,96+0,25 = 1,21m - Výztužné plechy - P5 - 0,01m2 - chemické kotvy M12, vlepení min. 100mm - 2ks CELKEM KILA ZA KUS - 5,1kg (viz výkres 1.NP - PODHLEDY)" | [15 empty] | P | 2
353 | K | 76799002R | Z04 - M+D - ocelová výztuha pro SVĚŠENOU PŘÍČKU B s lehkým opláštěním, kompletní provedení vč. všech detailů a souvisejících dodávek a prací - dle popisu v pd (viz tab. zám.v. a tz) | kg | 62.7 |  | 0 |  |  |  | základní |  | 0 | 5e-05 | 0.003135 | 0 | 0 | 16 | K | 2 |  |  |  | ROZPOCET | 0 | 0 | 0 | 0 | 0 | 1 | 0 | 16 | -704749816
| P |  | Poznámka k položce: Materiál: žárově zinkovaná ocel "Výztuha svěšené příčky u výdeje. Výztuha je svařena koutovými svary z různých ocelových prvků: - U tenkostěnné 70x50x3, 3,77 kg/bm, dl. 1,15+0,25 = 1,40m - Výztužné plechy - P5 - 0,01m2 - chemické kotvy M12, vlepení min. 100mm - 2ks CELKEM KILA ZA KUS - 5,7kg (viz výkres 1.NP - PODHLEDY)" | [15 empty] | P | 2
354 | K | 76799003R | Z05 - M+D - nerezová lišta nárožní, kompletní provedení vč. všech detailů a souvisejících dodávek a prací - dle popisu v pd (viz tab. zám.v. a tz) | kus | 19 |  | 0 |  |  |  | základní |  | 0 | 5e-05 | 0.00095 | 0 | 0 | 16 | K | 2 |  |  |  | ROZPOCET | 0 | 0 | 0 | 0 | 0 | 1 | 0 | 16 | 293154864
| P |  | Poznámka k položce: Materiál: nerezová ocel, třída A4 dle ČSN 17 346 Lišta k ochraně rohu dlažby k dodatečnému uchycení, Výška: 50 mm, Šířka: 50 mm, Délka: 1,2 m, Tloušťka materiálu: 1 mm, Povrchová úprava: mat, 1kg/ks | [15 empty] | P | 2
355 | K | 76799004R | Z06 - M+D - Ocelový pozinkovaný profil VENKOVNÍ OCHRANA NÁROŽÍ, kompletní provedení vč. všech detailů a souvisejících dodávek a prací - dle popisu v pd (viz tab. zám.v. a tz) | kus | 2 |  | 0 |  |  |  | základní |  | 0 | 5e-05 | 0.0001 | 0 | 0 | 16 | K | 2 |  |  |  | ROZPOCET | 0 | 0 | 0 | 0 | 0 | 1 | 0 | 16 | -337465181
| P |  | Poznámka k položce: Materiál: žárově zinkovaná ocel "Lišta k ochraně rohu zateplení, Popis: profil L 50/50/4mm x délka 1500 + pracny pro zazdění do zdiva P2 25 x 300mm, uchycení po cca 500mm - 4KS na profil Hmotnost 1 ks: 3,06x1,5 + 8000 x 0,002x0,025x0,3 x 4 = 5,1 kg" | [15 empty] | P | 2
356 | K | 76799005R | Z08 - M+D - Lišta k ochraně rohu příjmové rampy, kompletní provedení vč. všech detailů a souvisejících dodávek a prací - dle popisu v pd (viz tab. zám.v. a tz) | kus | 1 |  | 0 |  |  |  | základní |  | 0 | 5e-05 | 5e-05 | 0 | 0 | 16 | K | 2 |  |  |  | ROZPOCET | 0 | 0 | 0 | 0 | 0 | 1 | 0 | 16 | 850270448
| P |  | Poznámka k položce: Materiál: žárově zinkovaná ocel + ČERNO ŽLUTÝ NÁTĚR "Lišta k ochraně rohu příjmové rampy, profil bude zabetonová s lícem konstrkcí Popis: profil L 50/50/4mm x délka 4000 + pracny pro zabetonování P2 25 x 300mm, uchycení po cca 500mm - 9KS na profil Hmotnost 1 ks: 3,06x4 + 8000 x 0,002x0,025x0,3 x 9 = 13,4 kg" | [15 empty] | P | 2
357 | K | 76799006R | Z09 - M+D - Venkovní zábradlí schodiště, kompletní provedení vč. všech detailů a souvisejících dodávek a prací - dle popisu v pd (viz tab. zám.v. a tz) | kus | 2 |  | 0 |  |  |  | základní |  | 0 | 5e-05 | 0.0001 | 0 | 0 | 16 | K | 2 |  |  |  | ROZPOCET | 0 | 0 | 0 | 0 | 0 | 1 | 0 | 16 | 86173197
| P |  | Poznámka k položce: Materiál: žárově zinkovaná ocel "VENKOVNÍ ZÁBRADLÍ - ÚNIKOVÉ SCHODIŠTĚ Popis: Madlo: (1) Uzavřeny profil s obdélníkovým průřezem 40x20x2 mm se zaoblenými hranami včetně zaslepení konce - plech P2 (2) Zábradlí bude svařeno z pásové oceli o rozměrech 30x3mm. (3) Distanční prvek: prvek svařený z ocelových pásku (1ks 70x150x5mm, 2ks 70x80x5mm), Distanční prvek bude kotven mechanickými kotvami do betonu M10 a to ve dvou bodech (PZD deska, ztracené bednění nebo nabetovávka schod. stupně) Povrchová úprava: pozinkování Dodávka včetně spojovacího materiálu a kotevních prvků. Kotvení do konstrukce schodiště z boční strany. Hmotnost celkem za kus: cca 40 kg" | [15 empty] | P | 2
358 | K | 76799007R | Z10 - M+D - Venkovní zábradlí pomocné schodiště, kompletní provedení vč. všech detailů a souvisejících dodávek a prací - dle popisu v pd (viz tab. zám.v. a tz) | kus | 1 |  | 0 |  |  |  | základní |  | 0 | 5e-05 | 5e-05 | 0 | 0 | 16 | K | 2 |  |  |  | ROZPOCET | 0 | 0 | 0 | 0 | 0 | 1 | 0 | 16 | 464980151
| P |  | Poznámka k položce: Materiál: žárově zinkovaná ocel "VENKOVNÍ ZÁBRADLÍ - POMOCNÉ SCHODIŠTĚ Popis: Madlo: (1) Uzavřeny profil s obdélníkovým průřezem 40x20x2 mm se zaoblenými hranami včetně zaslepení konce - plech P2 (2) Zábradlí bude svařeno z pásové oceli o rozměrech 30x3mm. (3) Distanční prvek: prvek svařený z ocelových pásku (1ks 70x150x5mm, 2ks 70x80x5mm), Distanční prvek bude kotven mechanickými kotvami do betonu M10 a to ve dvou bodech (PZD deska, ztracené bednění nebo nabetovávka schod. stupně) Povrchová úprava: pozinkování Dodávka včetně spojovacího materiálu a kotevních prvků. Kotvení do konstrukce schodiště z boční strany. Hmotnost celkem za kus: cca 69,2 kg" | [15 empty] | P | 2
359 | K | 76799008R | Z11 - M+D - Čistící zóna 1. stupně 1800x3800mm, kompletní provedení vč. všech detailů a souvisejících dodávek a prací - dle popisu v pd (viz tab. zám.v. a tz) | kus | 0 |  | 0 |  |  |  | základní |  | 0 | 5e-05 | 0 | 0 | 0 | 16 | K | 2 |  |  |  | ROZPOCET | 0 | 0 | 0 | 0 | 0 | 1 | 0 | 16 | -671849827
| P |  | Poznámka k položce: "Popis: 1- Rohož bude zapuštěna do dlažby/2 - položena na ŽB rampu. Zapuštěný svařovaný rám bude proveden z žárově zinkovaných ocelových L profilů 20x20mm/ po krajích budou nerezové náběhové klíny o výšce 20mm. Materiál rohože je přírodní kaučuk. Materiál: Přírodní kaučuk, nerezový náběhový profil. Provedení rohože dle. přiloženého obrázku. " | [15 empty] | P | 2
360 | K | 76799009R | Z12 - M+D - Čistící zóna 2. stupně 1500x2000mm, kompletní provedení vč. všech detailů a souvisejících dodávek a prací - dle popisu v pd (viz tab. zám.v. a tz) | kus | 1 |  | 0 |  |  |  | základní |  | 0 | 5e-05 | 5e-05 | 0 | 0 | 16 | K | 2 |  |  |  | ROZPOCET | 0 | 0 | 0 | 0 | 0 | 1 | 0 | 16 | 714231308
| P |  | Poznámka k položce: "Popis: Rohož je tvořena hustými smyčkami vláken na odolném pryžovém podkladu. Povrch je extrémě pevný, savý a otěru odolný. Rohož bude lemována zvýšeným reliéfem hrany, který zadrží špínu a vlhkost. Rub rohože bude proveden jako neklouzavý. Materiál: Kobercová příze 800g/m2 Barva rohože dle přání architekta." | [15 empty] | P | 2
361 | K | 76799010R | Z12 - M+D - Čistící zóna 2. stupně 1500x1500mm, kompletní provedení vč. všech detailů a souvisejících dodávek a prací - dle popisu v pd (viz tab. zám.v. a tz) | kus | 1 |  | 0 |  |  |  | základní |  | 0 | 5e-05 | 5e-05 | 0 | 0 | 16 | K | 2 |  |  |  | ROZPOCET | 0 | 0 | 0 | 0 | 0 | 1 | 0 | 16 | -1156662095
| P |  | Poznámka k položce: "Popis: 1- Rohož bude zapuštěna do dlažby/2 - položena na ŽB rampu. Zapuštěný svařovaný rám bude proveden z žárově zinkovaných ocelových L profilů 20x20mm/ po krajích budou nerezové náběhové klíny o výšce 20mm. Materiál rohože je přírodní kaučuk. Materiál: Přírodní kaučuk, nerezový náběhový profil. Provedení rohože dle. přiloženého obrázku. " | [15 empty] | P | 2
362 | K | 76799011R | Z13 - M+D - Mříž - ochrana okna 1900x1700mm , kompletní provedení vč. všech detailů a souvisejících dodávek a prací - dle popisu v pd (viz tab. zám.v. a tz) | kus | 1 |  | 0 |  |  |  | základní |  | 0 | 5e-05 | 5e-05 | 0 | 0 | 16 | K | 2 |  |  |  | ROZPOCET | 0 | 0 | 0 | 0 | 0 | 1 | 0 | 16 | -1348747055
| P |  | Poznámka k položce: Materiál: žárově zinkovaná ocel " - ocel 10x10: dl.21m, hmotnost 0,785 x 21 = 16,5 kg - ocelový jäckl: 30 x 30 x2 mm, 7,2 m, hmotnost 7,2 x 1,64 = 12 kg - kotevní tyče nerez 4x 630 x profil 20mm CELKEM VÝROBEK 35 kg/ks" | [15 empty] | P | 2
363 | K | 76799012R | Z14 - M+D - Mříž s dveřmi, kompletní provedení vč. všech detailů a souvisejících dodávek a prací - dle popisu v pd (viz tab. zám.v. a tz) | kus | 1 |  | 0 |  |  |  | základní |  | 0 | 5e-05 | 5e-05 | 0 | 0 | 16 | K | 2 |  |  |  | ROZPOCET | 0 | 0 | 0 | 0 | 0 | 1 | 0 | 16 | -1041819984
364 | K | 76799013R | Z15 - M+D - Mříž s dveřmi, kompletní provedení vč. všech detailů a souvisejících dodávek a prací - dle popisu v pd (viz tab. zám.v. a tz) | kus | 1 |  | 0 |  |  |  | základní |  | 0 | 5e-05 | 5e-05 | 0 | 0 | 16 | K | 2 |  |  |  | ROZPOCET | 0 | 0 | 0 | 0 | 0 | 1 | 0 | 16 | -1041819984
365 | K | 76799014R | Z19 - M+D - Nerezový profil pro ukončení podlahy, kompletní provedení vč. všech detailů a souvisejících dodávek a prací - dle popisu v pd (viz tab. zám.v. a tz) | m | 19 |  | 0 |  |  |  | základní |  | 0 | 5e-05 | 0.00095 | 0 | 0 | 16 | K | 2 |  |  |  | ROZPOCET | 0 | 0 | 0 | 0 | 0 | 1 | 0 | 16 | -1041819984
366 | K | 76799015R | Z20 - M+D - Revizní dvírka do sdk podhledu 300x300mm, kompletní provedení vč. všech detailů a souvisejících dodávek a prací - dle popisu v pd (viz tab. zám.v. a tz) | kus | 8 |  | 0 |  |  |  | základní |  | 0 | 5e-05 | 0.0004 | 0 | 0 | 16 | K | 2 |  |  |  | ROZPOCET | 0 | 0 | 0 | 0 | 0 | 1 | 0 | 16 | -1041819984
367 | K | 76799016R | Z21 - M+D - Revizní dvírka do zdiva 200x300mm, kompletní provedení vč. všech detailů a souvisejících dodávek a prací - dle popisu v pd (viz tab. zám.v. a tz) | kus | 30 |  | 0 |  |  |  | základní |  | 0 | 5e-05 | 0.0015 | 0 | 0 | 16 | K | 2 |  |  |  | ROZPOCET | 0 | 0 | 0 | 0 | 0 | 1 | 0 | 16 | -1041819984
368 | K | 76799017R | Z22 - M+D - Nerezový žlab do strojovny VZT 3000x150x150mm, kompletní provedení vč. všech detailů a souvisejících dodávek a prací - dle popisu v pd (viz tab. zám.v. a tz) | kus | 2 |  | 0 |  |  |  | základní |  | 0 | 5e-05 | 0.0001 | 0 | 0 | 16 | K | 2 |  |  |  | ROZPOCET | 0 | 0 | 0 | 0 | 0 | 1 | 0 | 16 | -1041819984
369 | K | 76799018R | Demontáž a zpětná montáž nárazníkové tyče + L profilu, délky cca 2,5m | kus | 1 |  | 0 |  |  |  | základní |  | 0 | 5e-05 | 5e-05 | 0 | 0 | 16 | K | 2 |  |  |  | ROZPOCET | 0 | 0 | 0 | 0 | 0 | 1 | 0 | 16 | -944116461
370 | K | 76799019R | Šetrná demontáž, uskladnění a zpětná montáž vč. případných úprav a opravy povrchu mříže se skládacími dveřmi 4750x3000mm, komplet | kus | 1 |  | 0 |  |  |  | základní |  | 0 | 5e-05 | 5e-05 | 0 | 0 | 16 | K | 2 |  |  |  | ROZPOCET | 0 | 0 | 0 | 0 | 0 | 1 | 0 | 16 | -77936772
371 | K | 76799020R | M+D - Venkovní žaluzie 2600x2500mm, kompletní provedení - dle popisu v pd | kus | 0 |  | 0 |  |  |  | základní |  | 0 | 5e-05 | 0 | 0 | 0 | 16 | K | 2 |  |  |  | ROZPOCET | 0 | 0 | 0 | 0 | 0 | 1 | 0 | 16 | 1311203568
| P |  | Poznámka k položce: "TECHNICKÁ SPECIFIKACE : Předokenní žaluzie , v exteriéru LAMELY: hliníkové, Z profil ŠÍŘKY 90mm POHON: elektromotorem OVLÁDÁNÍ: žaluzie budou ovládány pomocí tlačítek v příslušné místnosti třídy, dále z centrálního pultu v kabinetu učitelů - č.m. E1.15, pomocí větrného čidla a světelného čidla BAREVNOST: barva šedá, dle RAL, bude upřesněno na stavbě STAVEBNÍ PŘIPRAVENOST: žaluzie budou kotveny do stávajícího parapetníh panelů, rozměry otvorů pro osazení žaluzií je nutné ověřit na stavbě! Box žaluzií bude viditelný a proveden na zateplení. Je třeba počítat, že kotvení je třeba provádět do nosné desky panelu na hloubku cca 500mm. Box bude mít bílou barvu, stejně tak i žaluzie. Na střeše bude umístěno větrné čidlo, " Dodávka v rámci stavební části bude obsahovat: 1. Žaluzie ve velikosti a ploše dle výkazu výše. Dodávka včetně motorů a centrální řídící jednotky pro každou žaluzii. 2. Příplatek za barevné řešení RAL 3. Veškeré prvky, kotvení pro uchycení a montáž žaluzií. Dále náklady za montáž. 4. Veškeré doplňky, které podmiňují funkčnost žaluzie ve zhoršených povětrnostních podmínkách. 5. Dále pak prvky které umožňují provedení žaluzie - pouzdra U, vodící lišty, spodní profily , krycí plechy (ostatní je uvedeno v části elektro - kabeláž, ovládání a pod.) | [15 empty] | P | 2
372 | K | 76799021R | M+D - Venkovní žaluzie 5000x2500mm, kompletní provedení - dle popisu v pd | kus | 0 |  | 0 |  |  |  | základní |  | 0 | 5e-05 | 0 | 0 | 0 | 16 | K | 2 |  |  |  | ROZPOCET | 0 | 0 | 0 | 0 | 0 | 1 | 0 | 16 | -2065939518
| P |  | Poznámka k položce: "TECHNICKÁ SPECIFIKACE : Předokenní žaluzie , v exteriéru LAMELY: hliníkové, Z profil ŠÍŘKY 90mm POHON: elektromotorem OVLÁDÁNÍ: žaluzie budou ovládány pomocí tlačítek v příslušné místnosti třídy, dále z centrálního pultu v kabinetu učitelů - č.m. E1.15, pomocí větrného čidla a světelného čidla BAREVNOST: barva šedá, dle RAL, bude upřesněno na stavbě STAVEBNÍ PŘIPRAVENOST: žaluzie budou kotveny do stávajícího parapetníh panelů, rozměry otvorů pro osazení žaluzií je nutné ověřit na stavbě! Box žaluzií bude viditelný a proveden na zateplení. Je třeba počítat, že kotvení je třeba provádět do nosné desky panelu na hloubku cca 500mm. Box bude mít bílou barvu, stejně tak i žaluzie. Na střeše bude umístěno větrné čidlo, " Dodávka v rámci stavební části bude obsahovat: 1. Žaluzie ve velikosti a ploše dle výkazu výše. Dodávka včetně motorů a centrální řídící jednotky pro každou žaluzii. 2. Příplatek za barevné řešení RAL 3. Veškeré prvky, kotvení pro uchycení a montáž žaluzií. Dále náklady za montáž. 4. Veškeré doplňky, které podmiňují funkčnost žaluzie ve zhoršených povětrnostních podmínkách. 5. Dále pak prvky které umožňují provedení žaluzie - pouzdra U, vodící lišty, spodní profily , krycí plechy (ostatní je uvedeno v části elektro - kabeláž, ovládání a pod.) | [15 empty] | P | 2
373 | K | 76799022R | M+D - Venkovní žaluzie 5400x2500mm - 2 motory, 2 žaluzie: šířky 3160 + 2240mm, kompletní provedení - dle popisu v pd | kus | 0 |  | 0 |  |  |  | základní |  | 0 | 5e-05 | 0 | 0 | 0 | 16 | K | 2 |  |  |  | ROZPOCET | 0 | 0 | 0 | 0 | 0 | 1 | 0 | 16 | -1466126321
374 | K | 76799023R | M+D - Venkovní žaluzie 5600x2500mm - 2 motory, 2 žaluzie: šířky 3400 + 2200mm, kompletní provedení - dle popisu v pd | kus | 0 |  | 0 |  |  |  | základní |  | 0 | 5e-05 | 0 | 0 | 0 | 16 | K | 2 |  |  |  | ROZPOCET | 0 | 0 | 0 | 0 | 0 | 1 | 0 | 16 | 964733539
375 | K | 76799024R | M+D - Vnitřní rolety 2500x1200mm, kompletní provedení - dle popisu v pd | kus | 1 |  | 0 |  |  |  | základní |  | 0 | 5e-05 | 5e-05 | 0 | 0 | 16 | K | 2 |  |  |  | ROZPOCET | 0 | 0 | 0 | 0 | 0 | 1 | 0 | 16 | -1139775180
| P |  | Poznámka k položce: TECHNICKÁ SPECIFIKACE: FUNKCE ROLETY: Roleta oddělí provoz výdeje a kuchyně od jídelny. Po dobu, kdy nebude fungovat provoz kuchyně. POHON: Bude použit centrální pohon, který bude umístěn na tyči. Zařízení bude svěšeno od stropu pod rozvody VZT, kde horní hrana bude max. 2600mm nad podlahou. Centrální motor je připojen na elektro 230V, a příkon max. 630W. Prvek A02 pro navíjení mříže (tyč s motorem a protor návinu), a to včetně náběhu bude vodotovně a svisle oplechován - uchycení po stranách pod podhledem. Prvek A02 bude uchycen na stěnu, rovněž pod podhledem - oplechování svisle, vodorovně + bočnice. Barva RAL. MŘÍŽ: Rolovací mříž bude sestavená z 18mm silných galvanizovaných trubek navzájem propojených sponkou o rozměru 95mm a tl.stěny 1,5mm. P 90 - rozpon mezi vodorovnými trubkami, 9kg/m2. Příklad členění mříže: Popis uvažovaného prostoru pro A02: BR = 400 mm , VR= 2100 mm, SR=5600 mm, V=70 mm Popis uvažovaného prostoru pro A03: BR = 350 mm , VR= 1150 mm, SR=2500 mm, V=70 mm OVLÁDÁNÍ: Pomocí klíčového zámku BAREVNOST: barva šedá, dle RAL, bude upřesněno na stavbě Dodávka v rámci stavební části bude obsahovat: 1. Rolety o velikosti a ploše dle výkazu výše. Dodávka včetně motorů a centrální řídící jednotky pro každou žaluzii. 2. Příplatek za barevné řešení RAL 3. Veškeré prvky, kotvení pro uchycení a montáž. Budou započítány požadavky na montáž. | [15 empty] | P | 2
376 | K | 76799025R | M+D - Vnitřní rolety 5600x2600mm, kompletní provedení - dle popisu v pd | kus | 2 |  | 0 |  |  |  | základní |  | 0 | 5e-05 | 0.0001 | 0 | 0 | 16 | K | 2 |  |  |  | ROZPOCET | 0 | 0 | 0 | 0 | 0 | 1 | 0 | 16 | 626011363
| P |  | Poznámka k položce: TECHNICKÁ SPECIFIKACE: FUNKCE ROLETY: Roleta oddělí provoz výdeje a kuchyně od jídelny. Po dobu, kdy nebude fungovat provoz kuchyně. POHON: Bude použit centrální pohon, který bude umístěn na tyči. Zařízení bude svěšeno od stropu pod rozvody VZT, kde horní hrana bude max. 2600mm nad podlahou. Centrální motor je připojen na elektro 230V, a příkon max. 630W. Prvek A02 pro navíjení mříže (tyč s motorem a protor návinu), a to včetně náběhu bude vodotovně a svisle oplechován - uchycení po stranách pod podhledem. Prvek A02 bude uchycen na stěnu, rovněž pod podhledem - oplechování svisle, vodorovně + bočnice. Barva RAL. MŘÍŽ: Rolovací mříž bude sestavená z 18mm silných galvanizovaných trubek navzájem propojených sponkou o rozměru 95mm a tl.stěny 1,5mm. P 90 - rozpon mezi vodorovnými trubkami, 9kg/m2. Příklad členění mříže: Popis uvažovaného prostoru pro A02: BR = 400 mm , VR= 2100 mm, SR=5600 mm, V=70 mm Popis uvažovaného prostoru pro A03: BR = 350 mm , VR= 1150 mm, SR=2500 mm, V=70 mm OVLÁDÁNÍ: Pomocí klíčového zámku BAREVNOST: barva šedá, dle RAL, bude upřesněno na stavbě Dodávka v rámci stavební části bude obsahovat: 1. Rolety o velikosti a ploše dle výkazu výše. Dodávka včetně motorů a centrální řídící jednotky pro každou žaluzii. 2. Příplatek za barevné řešení RAL 3. Veškeré prvky, kotvení pro uchycení a montáž. Budou započítány požadavky na montáž. | [15 empty] | P | 2
377 | K | 76799026R | M+D - kovová provětrávací řížka v podhledu, barva bílá - odvod SOZ, průtočnost vzduchu min.50% | kus | 47 |  | 0 |  |  |  | základní |  | 0 | 5e-05 | 0.00235 | 0 | 0 | 16 | K | 2 |  |  |  | ROZPOCET | 0 | 0 | 0 | 0 | 0 | 1 | 0 | 16 | 2014889460
378 | K | 767996701 | Demontáž ostatních zámečnických konstrukcí o hmotnosti jednotlivých dílů řezáním do 50 kg | kg | 100 |  | 0 |  |  |  | základní |  | 0 | 0 | 0 | 0.001 | 0.1 | 16 | K | 2 |  |  |  | ROZPOCET | 0 | 0 | 0 | 0 | 0 | 1 | 0 | 16 | -1543939371
| VV |  | "mříže - dle půd. bourání 1.np" | [15 empty] | VV | 2 | 1 | True | 0 | ROZPOCET
| VV |  | "1100x2200 - 2kusy" 25*2 |  | 50 | [13 empty] | VV | 2 | 2 | True | 0 | ROZPOCET
| VV |  | "2000x2300 - 1kus" 50 |  | 50 | [13 empty] | VV | 2 | 2 | True | 0 | ROZPOCET
| VV |  | "mížky na fasád 800x300" (3+5+8)*6 |  | 0 | [13 empty] | VV | 2 | 2 | True | 0 | ROZPOCET
| VV |  | Součet |  | 100 | [13 empty] | VV | 2 | 4 | True | 1 | ROZPOCET
379 | K | 76799670R | Demontáž atypických zámečnických konstrukcí - protinárazový plech | m2 | 4.4 |  | 0 |  |  |  | základní |  | 0 | 0 | 0 | 0.001 | 0.0044 | 16 | K | 2 |  |  |  | ROZPOCET | 0 | 0 | 0 | 0 | 0 | 1 | 0 | 16 | -1405682629
| VV |  | "dle půd. bourání" 4,4 |  | 4.4 | [13 empty] | VV | 2 | 2 | True | 1 | ROZPOCET
380 | K | 998767202 | Přesun hmot pro zámečnické konstrukce stanovený procentní sazbou (%) z ceny vodorovná dopravní vzdálenost do 50 m v objektech výšky přes 6 do 12 m | % |  |  | 0 |  |  |  | základní |  | 0 | 0 | 0 | 0 | 0 | 16 | K | 2 |  |  |  | ROZPOCET | 0 | 0 | 0 | 0 | 0 | 1 | 0 | 16 | -912451193
| D | 771 | Podlahy z dlaždic |  |  |  | 0 | [5 empty] | 0 |  | 12.4384 |  | 0 | 2 | D | 1 |  |  |  | ROZPOCET | [6 empty] | 0
381 | K | 771274113 | Montáž obkladů schodišť z dlaždic lepených flexibilním lepidlem stupnic hladkých šířky přes 250 do 300 mm | m | 13.82 |  | 0 |  |  |  | základní |  | 0 | 0.00147 | 0.020315 | 0 | 0 | 16 | K | 2 |  |  |  | ROZPOCET | 0 | 0 | 0 | 0 | 0 | 1 | 0 | 16 | 2138827864
| VV |  | "venk. sch" 6*0,9+4*2,105 |  | 13.82 | [13 empty] | VV | 2 | 2 | True | 1 | ROZPOCET
382 | K | 771274232 | Montáž obkladů schodišť z dlaždic lepených flexibilním lepidlem podstupnic hladkých výšky přes 150 do 200 mm | m | 13.82 |  | 0 |  |  |  | základní |  | 0 | 0.00098 | 0.013544 | 0 | 0 | 16 | K | 2 |  |  |  | ROZPOCET | 0 | 0 | 0 | 0 | 0 | 1 | 0 | 16 | -1817491824
383 | K | 77147501R | Obklad soklíků keram.rovných, tmel,výška do 10 cm | m | 88.58 |  | 0 |  |  |  | základní |  | 0 | 0.00062 | 0.05492 | 0 | 0 | 16 | K | 2 |  |  |  | ROZPOCET | 0 | 0 | 0 | 0 | 0 | 1 | 0 | 16 | -89135040
| VV |  | "dle půd. 1.np ns - podlahy a tab. m." | [15 empty] | VV | 2 | 1 | True | 0 | ROZPOCET
| VV |  | "E1.60+43" (31,325+10,15)*2-(1,1*3+1,0*2+0,9*5+0,7+0,8*9+1,8+1,7) |  | 61.75 | [13 empty] | VV | 2 | 2 | True | 0 | ROZPOCET
| VV |  | "E1.68" (2,645+2,8)*2-0,9 |  | 9.99 | [13 empty] | VV | 2 | 2 | True | 0 | ROZPOCET
| VV |  | "E1.61+64+70" 8,17*2+0,25*2 |  | 16.84 | [13 empty] | VV | 2 | 2 | True | 0 | ROZPOCET
| VV |  | Součet |  | 88.58 | [13 empty] | VV | 2 | 4 | True | 1 | ROZPOCET
384 | M | 59761325R | sokl podlahový keramický - dle výběru investora | m | 97.438 |  | 0 |  |  |  | základní |  | 0 | 0.00065 | 0.063335 | 0 | 0 | 32 | M | 2 |  |  |  | ROZPOCET | 0 | 0 | 0 | 0 | 0 | 1 | 0 | 16 | 450646195
| VV |  | 88,58*1,1 'Přepočtené koeficientem množství |  | 97.438 | [13 empty] | VV | 2 | 2 | False | 1 | ROZPOCET
385 | K | 77155411R | Montáž podlah z dlaždic betonových, komplet | m2 | 19.04 |  | 0 |  |  |  | základní |  | 0 | 0.0039 | 0.074256 | 0 | 0 | 16 | K | 2 |  |  |  | ROZPOCET | 0 | 0 | 0 | 0 | 0 | 1 | 0 | 16 | 2113056160
| VV |  | "PV01-03" | [15 empty] | VV | 2 | 1 | True | 0 | ROZPOCET
| VV |  | 17,5+6*0,9*0,1833 |  | 18.49 | [13 empty] | VV | 2 | 2 | True | 0 | ROZPOCET
| VV |  | 2,57*2,105+4*0,175*2,105 |  | 6.883 | [13 empty] | VV | 2 | 2 | True | 0 | ROZPOCET
| VV |  | -(0,9*(0,1833+0,28)*6+2,105*(0,175+0,28)*4) |  | -6.333 | [13 empty] | VV | 2 | 2 | True | 0 | ROZPOCET
| VV |  | Součet |  | 19.04 | [13 empty] | VV | 2 | 4 | True | 1 | ROZPOCET
386 | M | 59761402R | venkovní mrazuvzdorná dlažba | m2 | 31.771 |  | 0 |  |  |  | základní |  | 0 | 0.0192 | 0.61 | 0 | 0 | 32 | M | 2 |  |  |  | ROZPOCET | 0 | 0 | 0 | 0 | 0 | 1 | 0 | 16 | 982356924
| P |  | Poznámka k položce: Betonová dlažba určena pro použití v exteriéru s protiskluzovým povrchem dle požadavku na dlažby, rozměr 400 x 400 x 40 mm, cementová spárovací hmota - vysoce flexibilní s vynikajicími vlastnostmi na bázi jemného křemičitého kameniva a cementového pojiva. Vyhovuje požadavkům EN 13888 (CG2 AW - cementová báze, zlepšená malta s doplňkovou charakteristikou, vysoká otěruvzdornost, snížená nasákavost vody). | [15 empty] | P | 2
| VV |  | "PV01-03" | [15 empty] | VV | 2 | 1 | True | 0 | ROZPOCET
| VV |  | "venk. sch" (6*0,9*(0,1833+0,28)+4*2,105*(0,175+0,28))*1,1 |  | 6.966 | [13 empty] | VV | 2 | 2 | True | 0 | ROZPOCET
| VV |  | (17,5-6*0,9*0,28)*1,1 |  | 17.587 | [13 empty] | VV | 2 | 2 | True | 0 | ROZPOCET
| VV |  | (2,57*2,105-2,105*4*0,175)*1,1 |  | 4.33 | [13 empty] | VV | 2 | 2 | True | 0 | ROZPOCET
| VV |  | Součet |  | 28.883 | [13 empty] | VV | 2 | 4 | True | 1 | ROZPOCET
| VV |  | 28,883*1,1 'Přepočtené koeficientem množství |  | 31.771 | [13 empty] | VV | 2 | 2 | False | 1 | ROZPOCET
387 | K | 77157411R | Montáž podlah z dlaždic keramických lepených flexibilním lepidlem vč. spárování, průniků apod. | m2 | 505.279 |  | 0 |  |  |  | základní |  | 0 | 0.00367 | 1.8544 | 0 | 0 | 16 | K | 2 |  |  |  | ROZPOCET | 0 | 0 | 0 | 0 | 0 | 1 | 0 | 16 | 223324208
| VV |  | "KR1" | [15 empty] | VV | 2 | 1 | True | 0 | ROZPOCET
| VV |  | "dle půd. 1.np ns - podlahy a tab. m." | [15 empty] | VV | 2 | 1 | True | 0 | ROZPOCET
| VV |  | "Pk1" | [15 empty] | VV | 2 | 1 | True | 0 | ROZPOCET
| VV |  | "E1.37" 51,57 |  | 51.57 | [13 empty] | VV | 2 | 2 | True | 0 | ROZPOCET
| VV |  | "E1.38" 27,64 |  | 27.64 | [13 empty] | VV | 2 | 2 | True | 0 | ROZPOCET
| VV |  | "E1.39" 146,92 |  | 146.92 | [13 empty] | VV | 2 | 2 | True | 0 | ROZPOCET
| VV |  | "E1.40" 18,41 |  | 18.41 | [13 empty] | VV | 2 | 2 | True | 0 | ROZPOCET
| VV |  | "E1.41" 3,0 |  | 3 | [13 empty] | VV | 2 | 2 | True | 0 | ROZPOCET
| VV |  | "E1.42" 8,88 |  | 8.88 | [13 empty] | VV | 2 | 2 | True | 0 | ROZPOCET
| VV |  | "E1.65" 24,31 |  | 24.31 | [13 empty] | VV | 2 | 2 | True | 0 | ROZPOCET
| VV |  | "E1.66" 14,17 |  | 14.17 | [13 empty] | VV | 2 | 2 | True | 0 | ROZPOCET
| VV |  | "E1.69" 10,51 |  | 10.51 | [13 empty] | VV | 2 | 2 | True | 0 | ROZPOCET
| VV |  | Mezisoučet |  | 305.41 | [13 empty] | VV | 2 | 3 | True | 0 | ROZPOCET
| VV |  | "KR2" | [15 empty] | VV | 2 | 1 | True | 0 | ROZPOCET
| VV |  | "PK2" | [15 empty] | VV | 2 | 1 | True | 0 | ROZPOCET
| VV |  | "E1.43" 39,73 |  | 39.73 | [13 empty] | VV | 2 | 2 | True | 0 | ROZPOCET
| VV |  | "E1.46" 10,78 |  | 10.78 | [13 empty] | VV | 2 | 2 | True | 0 | ROZPOCET
| VV |  | "E1.47" 15,91 |  | 15.91 | [13 empty] | VV | 2 | 2 | True | 0 | ROZPOCET
| VV |  | "E1.48" 25,07 |  | 25.07 | [13 empty] | VV | 2 | 2 | True | 0 | ROZPOCET
| VV |  | "E1.60" 43,19 |  | 43.19 | [13 empty] | VV | 2 | 2 | True | 0 | ROZPOCET
| VV |  | "E1.67" 7,47 |  | 7.47 | [13 empty] | VV | 2 | 2 | True | 0 | ROZPOCET
| VV |  | "E1.68" 7,51 |  | 7.51 | [13 empty] | VV | 2 | 2 | True | 0 | ROZPOCET
| VV |  | 2,45*2,35 |  | 5.758 | [13 empty] | VV | 2 | 2 | True | 0 | ROZPOCET
| VV |  | "PK4 - E1.61+64+70" (6,5+5,7+3,99) |  | 16.19 | [13 empty] | VV | 2 | 2 | True | 0 | ROZPOCET
| VV |  | "P05" | [15 empty] | VV | 2 | 1 | True | 0 | ROZPOCET
| VV |  | "E1.21" 1,45 |  | 0 | [13 empty] | VV | 2 | 2 | True | 0 | ROZPOCET
| VV |  | "E1.22" 0,95*0,85 |  | 0.808 | [13 empty] | VV | 2 | 2 | True | 0 | ROZPOCET
| VV |  | "E1.23" 2,08 |  | 2.08 | [13 empty] | VV | 2 | 2 | True | 0 | ROZPOCET
| VV |  | "E1.24" 1,85 |  | 1.85 | [13 empty] | VV | 2 | 2 | True | 0 | ROZPOCET
| VV |  | "E1.25" 3,88 |  | 0 | [13 empty] | VV | 2 | 2 | True | 0 | ROZPOCET
| VV |  | "E1.26" 3,69 |  | 0 | [13 empty] | VV | 2 | 2 | True | 0 | ROZPOCET
| VV |  | "E1.27" 0,97 |  | 0 | [13 empty] | VV | 2 | 2 | True | 0 | ROZPOCET
| VV |  | "E1.28" 0,97 |  | 0 | [13 empty] | VV | 2 | 2 | True | 0 | ROZPOCET
| VV |  | "E1.29" 4,05 |  | 4.05 | [13 empty] | VV | 2 | 2 | True | 0 | ROZPOCET
| VV |  | "E1.30" 1,9 |  | 0 | [13 empty] | VV | 2 | 2 | True | 0 | ROZPOCET
| VV |  | "E1.31" 5,74 |  | 0 | [13 empty] | VV | 2 | 2 | True | 0 | ROZPOCET
| VV |  | "E1.32" 4,39 |  | 0 | [13 empty] | VV | 2 | 2 | True | 0 | ROZPOCET
| VV |  | "E1.44" 2,0 |  | 0 | [13 empty] | VV | 2 | 2 | True | 0 | ROZPOCET
| VV |  | "E1.45" 1,62 |  | 0 | [13 empty] | VV | 2 | 2 | True | 0 | ROZPOCET
| VV |  | "E1.49" 1,99 |  | 1.99 | [13 empty] | VV | 2 | 2 | True | 0 | ROZPOCET
| VV |  | "E1.50" 1,79 |  | 1.79 | [13 empty] | VV | 2 | 2 | True | 0 | ROZPOCET
| VV |  | "E1.53" 6,25 |  | 6.25 | [13 empty] | VV | 2 | 2 | True | 0 | ROZPOCET
| VV |  | "E1.57" 1,79 |  | 1.79 | [13 empty] | VV | 2 | 2 | True | 0 | ROZPOCET
| VV |  | "E1.58" 6,32 |  | 6.32 | [13 empty] | VV | 2 | 2 | True | 0 | ROZPOCET
| VV |  | "P05b - E1.22" 2,14-0,95*0,85 |  | 1.333 | [13 empty] | VV | 2 | 2 | True | 0 | ROZPOCET
| VV |  | Mezisoučet |  | 199.869 | [13 empty] | VV | 2 | 3 | True | 0 | ROZPOCET
| VV |  | Součet |  | 505.279 | [13 empty] | VV | 2 | 4 | True | 1 | ROZPOCET
388 | M | 59761110R | KR1 - keramická dlažba | m2 | 307.398 |  | 0 |  |  |  | základní |  | 0 | 0.0182 | 5.5946 | 0 | 0 | 32 | M | 2 |  |  |  | ROZPOCET | 0 | 0 | 0 | 0 | 0 | 1 | 0 | 16 | -603516485
| P |  | Poznámka k položce: - Odolnost proti teplotnímu šoku - Vysoká chemická odolnost - Vysoká mechanická odolnost – pojezd vozíků (vč. kovových koleček), mechanické rázy - Nezapáchá (nemá vliv např. na skladované potraviny) - Vysoce slinuté neglazované keramické dlaždice, předpokládaný rozměr - 200x200 mm, tl. 9mm - Epoxidová spárovací hmota pro velká zatížení - Protiskluzný povrch (R11 ) - Bezprašnost - Dlouhá trvanlivost | [15 empty] | P | 2
| VV |  | 279,452528994288*1,1 'Přepočtené koeficientem množství |  | 307.398 | [13 empty] | VV | 2 | 2 | False | 1 | ROZPOCET
389 | M | 59761111R | KR2 - keramická dlažba | m2 | 219.856 |  | 0 |  |  |  | základní |  | 0 | 0.0182 | 4.0014 | 0 | 0 | 32 | M | 2 |  |  |  | ROZPOCET | 0 | 0 | 0 | 0 | 0 | 1 | 0 | 16 | 1024135182
| P |  | Poznámka k položce: - Odolnost proti teplotnímu šoku - Vysoká chemická odolnost - Vysoká mechanická odolnost – pojezd vozíků (vč. kovových koleček), mechanické rázy - Nezapáchá (nemá vliv např. na skladované potraviny) - Vysoce slinuté neglazované keramické dlaždice, předpokládaný rozměr - 200x200 mm, tl. 9mm - Epoxidová/cementová spárovací hmota pro velká zatížení – dle tabulky podlah - Protiskluzný povrch (R10 ) - Bezprašnost - Dlouhá trvanlivost | [15 empty] | P | 2
| VV |  | 199,869*1,1 'Přepočtené koeficientem množství |  | 219.856 | [13 empty] | VV | 2 | 2 | False | 1 | ROZPOCET
390 | K | 771591111 | Podlahy - ostatní práce penetrace podkladu | m2 | 505.279 |  | 0 |  |  |  | základní |  | 0 | 0.0003 | 0.15158 | 0 | 0 | 16 | K | 2 |  |  |  | ROZPOCET | 0 | 0 | 0 | 0 | 0 | 1 | 0 | 16 | 1191248265
391 | K | 77159116R | Podlahy - ostatní práce profil dilatační | m | 18.3 |  | 0 |  |  |  | základní |  | 0 | 0 | 0 | 0 | 0 | 16 | K | 2 |  |  |  | ROZPOCET | 0 | 0 | 0 | 0 | 0 | 1 | 0 | 16 | -1978097010
| P |  | Poznámka k položce: Materiál: nerezová ocel, třída A4 Lišta sloužící k dilataci podlahy do varny, šířka 8mm, dlažba - dlažba 9mm, vhodná do kuchyňského provozu - odolnost proti čistícím prostředkům | [15 empty] | P | 2
| VV |  | "dle tab. zám. v. - Z16" 18,3 |  | 18.3 | [13 empty] | VV | 2 | 2 | True | 1 | ROZPOCET
392 | K | 77159117R | Podlahy - ostatní práce profil dilatační | m | 20 |  | 0 |  |  |  | základní |  | 0 | 0 | 0 | 0 | 0 | 16 | K | 2 |  |  |  | ROZPOCET | 0 | 0 | 0 | 0 | 0 | 1 | 0 | 16 | 232775844
| P |  | Poznámka k položce: Materiál: nerezová ocel, třída A4 pLišta sloužící k dilataci podlahy do varny, šířka 8mm, dlažba - dlažba 9mm, vhodná do kuchyňského provozu - odolnost proti čistícím prostředkům | [15 empty] | P | 2
| VV |  | "dle tab. zám. v. - Z17" 20 |  | 20 | [13 empty] | VV | 2 | 2 | True | 1 | ROZPOCET
393 | K | 77159118R | Podlahy - ostatní práce profil dilatační | m | 12.8 |  | 0 |  |  |  | základní |  | 0 | 0 | 0 | 0 | 0 | 16 | K | 2 |  |  |  | ROZPOCET | 0 | 0 | 0 | 0 | 0 | 1 | 0 | 16 | 481227264
| P |  | Poznámka k položce: Materiál: nerezová ocel, třída A4 Lišta sloužící k dilataci podlahy, šířka 6mm, přechod mezi dlažbou 9mm a vinylem(kobercem), vhodná do kuchyňského provozu - odolnost proti čistícím prostředkům | [15 empty] | P | 2
| VV |  | "dle tab. zám. v. - Z18" 12,8 |  | 12.8 | [13 empty] | VV | 2 | 2 | True | 1 | ROZPOCET
394 | K | 998771202 | Přesun hmot pro podlahy z dlaždic stanovený procentní sazbou (%) z ceny vodorovná dopravní vzdálenost do 50 m v objektech výšky přes 6 do 12 m | % | 9340 |  | 0 |  |  |  | základní |  | 0 | 0 | 0 | 0 | 0 | 16 | K | 2 |  |  |  | ROZPOCET | 0 | 0 | 0 | 0 | 0 | 1 | 0 | 16 | -174440109
| D | 775 | Podlahy skládané |  |  |  | 0 | [5 empty] | 0 |  | 0 |  | 14.54 | 2 | D | 1 |  |  |  | ROZPOCET | [6 empty] | 0
395 | K | 775511800 | Demontáž podlah vlysových s lištami lepených | m2 | 581.6 |  | 0 |  |  |  | základní |  | 0 | 0 | 0 | 0.025 | 14.54 | 16 | K | 2 |  |  |  | ROZPOCET | 0 | 0 | 0 | 0 | 0 | 1 | 0 | 16 | -2030183271
| VV |  | "BP10 – STÁVAJÍCÍ PODLAHA, TĚLOCVIČNA - 2.NP - dle tab. m." 290,8*2 |  | 581.6 | [13 empty] | VV | 2 | 2 | True | 1 | ROZPOCET
| D | 776 | Podlahy povlakové |  |  |  | 0 | [5 empty] | 0 |  | 8.5096 |  | 0.35778 | 2 | D | 1 |  |  |  | ROZPOCET | [6 empty] | 0
396 | K | 776111117 | Příprava podkladu broušení podlah stávajícího podkladu pro odstranění nerovností (diamantovým kotoučem) | m2 | 374.617 |  | 0 |  |  |  | základní |  | 0 | 0 | 0 | 0 | 0 | 16 | K | 2 |  |  |  | ROZPOCET | 0 | 0 | 0 | 0 | 0 | 1 | 0 | 16 | -404223075
| VV |  | "dle půd. bourání 1.np" | [15 empty] | VV | 2 | 1 | True | 0 | ROZPOCET
| VV |  | "E104+E103+E101 - plocha v cad" 334,554-(0,4*0,4*4+0,87*0,63+0,72*0,49+0,55*0,72) |  | 332.617 | [13 empty] | VV | 2 | 2 | True | 0 | ROZPOCET
| VV |  | "1.pp" 7,5*5,6 |  | 42 | [13 empty] | VV | 2 | 2 | True | 0 | ROZPOCET
| VV |  | Součet |  | 374.617 | [13 empty] | VV | 2 | 4 | True | 1 | ROZPOCET
397 | K | 776121111 | Příprava podkladu penetrace vodou ředitelná na savý podklad (válečkováním) ředěná v poměru 1:3 podlah | m2 | 1025.295 |  | 0 |  |  |  | základní |  | 0 | 3e-05 | 0.030759 | 0 | 0 | 16 | K | 2 |  |  |  | ROZPOCET | 0 | 0 | 0 | 0 | 0 | 1 | 0 | 16 | -1105271394
| VV |  | "dle půd. 1.np ns - podlahy a tab. m." | [15 empty] | VV | 2 | 1 | True | 0 | ROZPOCET
| VV |  | "P01" | [15 empty] | VV | 2 | 1 | True | 0 | ROZPOCET
| VV |  | "E1.14" 148,33-(3,0*0,25+2,55*2,85) |  | 0 | [13 empty] | VV | 2 | 2 | True | 0 | ROZPOCET
| VV |  | "E1.20" 1,55*0,85 |  | 1.318 | [13 empty] | VV | 2 | 2 | True | 0 | ROZPOCET
| VV |  | "E1.33" 1,41 |  | 0 | [13 empty] | VV | 2 | 2 | True | 0 | ROZPOCET
| VV |  | "E1.35" 419,38-(237,73+5,8*1,3+13,133) |  | 160.977 | [13 empty] | VV | 2 | 2 | True | 0 | ROZPOCET
| VV |  | "E1.36" 28,12 |  | 28.12 | [13 empty] | VV | 2 | 2 | True | 0 | ROZPOCET
| VV |  | "E1.51" 2,9 |  | 2.9 | [13 empty] | VV | 2 | 2 | True | 0 | ROZPOCET
| VV |  | "E1.52" 2,23 |  | 2.23 | [13 empty] | VV | 2 | 2 | True | 0 | ROZPOCET
| VV |  | "E1.59" 17,44 |  | 17.44 | [13 empty] | VV | 2 | 2 | True | 0 | ROZPOCET
| VV |  | "E1.55" 15,39 |  | 15.39 | [13 empty] | VV | 2 | 2 | True | 0 | ROZPOCET
| VV |  | "E1.56" 4,37 |  | 4.37 | [13 empty] | VV | 2 | 2 | True | 0 | ROZPOCET
| VV |  | "E1.54" 3,85 |  | 3.85 | [13 empty] | VV | 2 | 2 | True | 0 | ROZPOCET
| VV |  | "E1.72" 21,21 |  | 21.21 | [13 empty] | VV | 2 | 2 | True | 0 | ROZPOCET
| VV |  | "E1.76" 12,81 |  | 12.81 | [13 empty] | VV | 2 | 2 | True | 0 | ROZPOCET
| VV |  | 3,625*7,01 |  | 25.411 | [13 empty] | VV | 2 | 2 | True | 0 | ROZPOCET
| VV |  | Mezisoučet |  | 296.026 | [13 empty] | VV | 2 | 3 | True | 0 | ROZPOCET
| VV |  | "P02" | [15 empty] | VV | 2 | 1 | True | 0 | ROZPOCET
| VV |  | "E1.14" 2,55*2,85 |  | 0 | [13 empty] | VV | 2 | 2 | True | 0 | ROZPOCET
| VV |  | "E1.20" 1,55*1,4 |  | 2.17 | [13 empty] | VV | 2 | 2 | True | 0 | ROZPOCET
| VV |  | "E1.35" 5,8*1,3+13,133 |  | 20.673 | [13 empty] | VV | 2 | 2 | True | 0 | ROZPOCET
| VV |  | Mezisoučet |  | 22.843 | [13 empty] | VV | 2 | 3 | True | 0 | ROZPOCET
| VV |  | "P03" | [15 empty] | VV | 2 | 1 | True | 0 | ROZPOCET
| VV |  | "E1.01" 104,41 |  | 104.41 | [13 empty] | VV | 2 | 2 | True | 0 | ROZPOCET
| VV |  | "E1.20" 2,0*0,25 |  | 0.5 | [13 empty] | VV | 2 | 2 | True | 0 | ROZPOCET
| VV |  | "E1.35" 237,73 |  | 237.73 | [13 empty] | VV | 2 | 2 | True | 0 | ROZPOCET
| VV |  | "E1.77" 25,41 |  | 25.41 | [13 empty] | VV | 2 | 2 | True | 0 | ROZPOCET
| VV |  | "E1.78" 1,89 |  | 1.89 | [13 empty] | VV | 2 | 2 | True | 0 | ROZPOCET
| VV |  | "E1.14" 3,0*0,25 |  | 0 | [13 empty] | VV | 2 | 2 | True | 0 | ROZPOCET
| VV |  | Mezisoučet |  | 415.626 | [13 empty] | VV | 2 | 3 | True | 0 | ROZPOCET
| VV |  | "P04" | [15 empty] | VV | 2 | 1 | True | 0 | ROZPOCET
| VV |  | "E1.15" 39,17 |  | 0 | [13 empty] | VV | 2 | 2 | True | 0 | ROZPOCET
| VV |  | "E1.16" 77,07 |  | 0 | [13 empty] | VV | 2 | 2 | True | 0 | ROZPOCET
| VV |  | "E1.17" 57,84 |  | 0 | [13 empty] | VV | 2 | 2 | True | 0 | ROZPOCET
| VV |  | "E1.18" 75,33 |  | 0 | [13 empty] | VV | 2 | 2 | True | 0 | ROZPOCET
| VV |  | "E1.19" 78,85 |  | 0 | [13 empty] | VV | 2 | 2 | True | 0 | ROZPOCET
| VV |  | Mezisoučet |  | 0 | [13 empty] | VV | 2 | 3 | True | 0 | ROZPOCET
| VV |  | "PT1 - tělocvična 2.np - E2.08" 290,8 |  | 290.8 | [13 empty] | VV | 2 | 2 | True | 0 | ROZPOCET
| VV |  | Mezisoučet |  | 290.8 | [13 empty] | VV | 2 | 3 | True | 0 | ROZPOCET
| VV |  | Součet |  | 1025.295 | [13 empty] | VV | 2 | 4 | True | 1 | ROZPOCET
398 | K | 776141121 | Příprava podkladu vyrovnání samonivelační stěrkou podlah min.pevnosti 25 MPa, tloušťky do 3 mm | m2 | 979.609 |  | 0 |  |  |  | základní |  | 0 | 0.0045 | 4.4082 | 0 | 0 | 16 | K | 2 |  |  |  | ROZPOCET | 0 | 0 | 0 | 0 | 0 | 1 | 0 | 16 | 1778680116
| VV |  | "dle půd. 1.np ns - podlahy a tab. m." | [15 empty] | VV | 2 | 1 | True | 0 | ROZPOCET
| VV |  | "P01" | [15 empty] | VV | 2 | 1 | True | 0 | ROZPOCET
| VV |  | "E1.14" 148,33-(3,0*0,25+2,55*2,85) |  | 0 | [13 empty] | VV | 2 | 2 | True | 0 | ROZPOCET
| VV |  | "E1.20" 1,55*0,85 |  | 1.318 | [13 empty] | VV | 2 | 2 | True | 0 | ROZPOCET
| VV |  | "E1.33" 1,41 |  | 0 | [13 empty] | VV | 2 | 2 | True | 0 | ROZPOCET
| VV |  | "E1.35" 419,38-(237,73+5,8*1,3+13,133) |  | 160.977 | [13 empty] | VV | 2 | 2 | True | 0 | ROZPOCET
| VV |  | "E1.36" 28,12 |  | 28.12 | [13 empty] | VV | 2 | 2 | True | 0 | ROZPOCET
| VV |  | "E1.51" 2,9 |  | 2.9 | [13 empty] | VV | 2 | 2 | True | 0 | ROZPOCET
| VV |  | "E1.52" 2,23 |  | 2.23 | [13 empty] | VV | 2 | 2 | True | 0 | ROZPOCET
| VV |  | "E1.59" 17,44 |  | 17.44 | [13 empty] | VV | 2 | 2 | True | 0 | ROZPOCET
| VV |  | "E1.55" 15,39 |  | 15.39 | [13 empty] | VV | 2 | 2 | True | 0 | ROZPOCET
| VV |  | "E1.56" 4,37 |  | 4.37 | [13 empty] | VV | 2 | 2 | True | 0 | ROZPOCET
| VV |  | "E1.54" 3,85 |  | 3.85 | [13 empty] | VV | 2 | 2 | True | 0 | ROZPOCET
| VV |  | "E1.72" 21,21 |  | 21.21 | [13 empty] | VV | 2 | 2 | True | 0 | ROZPOCET
| VV |  | "E1.76" 12,81 |  | 12.81 | [13 empty] | VV | 2 | 2 | True | 0 | ROZPOCET
| VV |  | 3,625*7,01 |  | 25.411 | [13 empty] | VV | 2 | 2 | True | 0 | ROZPOCET
| VV |  | Mezisoučet |  | 296.026 | [13 empty] | VV | 2 | 3 | True | 0 | ROZPOCET
| VV |  | "P02" | [15 empty] | VV | 2 | 1 | True | 0 | ROZPOCET
| VV |  | "E1.14" 2,55*2,85 |  | 0 | [13 empty] | VV | 2 | 2 | True | 0 | ROZPOCET
| VV |  | "E1.20" 1,55*1,4 |  | 2.17 | [13 empty] | VV | 2 | 2 | True | 0 | ROZPOCET
| VV |  | "E1.35" 5,8*1,3+13,133 |  | 20.673 | [13 empty] | VV | 2 | 2 | True | 0 | ROZPOCET
| VV |  | Mezisoučet |  | 22.843 | [13 empty] | VV | 2 | 3 | True | 0 | ROZPOCET
| VV |  | "P03" | [15 empty] | VV | 2 | 1 | True | 0 | ROZPOCET
| VV |  | "E1.01" 104,41 |  | 104.41 | [13 empty] | VV | 2 | 2 | True | 0 | ROZPOCET
| VV |  | "E1.20" 2,0*0,25 |  | 0.5 | [13 empty] | VV | 2 | 2 | True | 0 | ROZPOCET
| VV |  | "E1.35" 237,73 |  | 237.73 | [13 empty] | VV | 2 | 2 | True | 0 | ROZPOCET
| VV |  | "E1.77" 25,41 |  | 25.41 | [13 empty] | VV | 2 | 2 | True | 0 | ROZPOCET
| VV |  | "E1.78" 1,89 |  | 1.89 | [13 empty] | VV | 2 | 2 | True | 0 | ROZPOCET
| VV |  | "E1.14" 3,0*0,25 |  | 0 | [13 empty] | VV | 2 | 2 | True | 0 | ROZPOCET
| VV |  | Mezisoučet |  | 369.94 | [13 empty] | VV | 2 | 3 | True | 0 | ROZPOCET
| VV |  | "PT1 - tělocvična 2.np - E2.08" 290,8 |  | 290.8 | [13 empty] | VV | 2 | 2 | True | 0 | ROZPOCET
| VV |  | Mezisoučet |  | 290.8 | [13 empty] | VV | 2 | 3 | True | 0 | ROZPOCET
| VV |  | Součet |  | 979.609 | [13 empty] | VV | 2 | 4 | True | 1 | ROZPOCET
399 | K | 776201812 | Demontáž povlakových podlahovin lepených ručně s podložkou | m2 | 98.311 |  | 0 |  |  |  | základní |  | 0 | 0 | 0 | 0.003 | 0.29493 | 16 | K | 2 |  |  |  | ROZPOCET | 0 | 0 | 0 | 0 | 0 | 1 | 0 | 16 | 1089045583
| P |  | Poznámka k položce: šetrná demontáž k případnému uložení investorem | [15 empty] | P | 2
| VV |  | "dle půd. bourání 1.np" | [15 empty] | VV | 2 | 1 | True | 0 | ROZPOCET
| VV |  | "E104+E103+E101 - plocha v cad" 334,554-(0,4*0,4*4+0,87*0,63+0,72*0,49+0,55*0,72)+4,68*3,17+1,3*4,68+2,4*4,68+1,09*1,095/2+1,6*4,8+1,85*4,68+16,45+15, |  | 0 | [13 empty] | VV | 2 | 2 | True | 0 | ROZPOCET
| VV |  | "dle tab. místností" | [15 empty] | VV | 2 | 1 | True | 0 | ROZPOCET
| VV |  | "BP3a" | [15 empty] | VV | 2 | 1 | True | 0 | ROZPOCET
| VV |  | "E102" 95,7 |  | 0 | [13 empty] | VV | 2 | 2 | True | 0 | ROZPOCET
| VV |  | "E138" 48,4 |  | 48.4 | [13 empty] | VV | 2 | 2 | True | 0 | ROZPOCET
| VV |  | "E145" 11,7 |  | 0 | [13 empty] | VV | 2 | 2 | True | 0 | ROZPOCET
| VV |  | "E148" 11,4 |  | 0 | [13 empty] | VV | 2 | 2 | True | 0 | ROZPOCET
| VV |  | "E151" 24,5 |  | 24.5 | [13 empty] | VV | 2 | 2 | True | 0 | ROZPOCET
| VV |  | "E154" 6,0 |  | 0 | [13 empty] | VV | 2 | 2 | True | 0 | ROZPOCET
| VV |  | "E1.61" 3,625*7,01 |  | 25.411 | [13 empty] | VV | 2 | 2 | True | 0 | ROZPOCET
| VV |  | Součet |  | 98.311 | [13 empty] | VV | 2 | 4 | True | 1 | ROZPOCET
400 | K | 776221111 | Montáž podlahovin z PVC lepením lepidlem z pásů | m2 | 915.61 |  | 0 |  |  |  | základní |  | 0 | 0.0003 | 0.27468 | 0 | 0 | 16 | K | 2 |  |  |  | ROZPOCET | 0 | 0 | 0 | 0 | 0 | 1 | 0 | 16 | -992084006
| VV |  | "dle půd. 1.np ns - podlahy a tab. m." | [15 empty] | VV | 2 | 1 | True | 0 | ROZPOCET
| VV |  | "P01" | [15 empty] | VV | 2 | 1 | True | 0 | ROZPOCET
| VV |  | "E1.14" 148,33-(3,0*0,25+2,55*2,85) |  | 0 | [13 empty] | VV | 2 | 2 | True | 0 | ROZPOCET
| VV |  | "E1.20" 1,55*0,85 |  | 0 | [13 empty] | VV | 2 | 2 | True | 0 | ROZPOCET
| VV |  | "E1.33" 1,41 |  | 0 | [13 empty] | VV | 2 | 2 | True | 0 | ROZPOCET
| VV |  | "E1.35" 419,38-(237,73+5,8*1,3+13,133) |  | 0 | [13 empty] | VV | 2 | 2 | True | 0 | ROZPOCET
| VV |  | "E1.36" 28,12 |  | 0 | [13 empty] | VV | 2 | 2 | True | 0 | ROZPOCET
| VV |  | "E1.51" 2,9 |  | 0 | [13 empty] | VV | 2 | 2 | True | 0 | ROZPOCET
| VV |  | "E1.52" 2,23 |  | 0 | [13 empty] | VV | 2 | 2 | True | 0 | ROZPOCET
| VV |  | "E1.59" 17,44 |  | 0 | [13 empty] | VV | 2 | 2 | True | 0 | ROZPOCET
| VV |  | "E1.55" 15,39 |  | 0 | [13 empty] | VV | 2 | 2 | True | 0 | ROZPOCET
| VV |  | "E1.56" 4,37 |  | 0 | [13 empty] | VV | 2 | 2 | True | 0 | ROZPOCET
| VV |  | "E1.54" 3,85 |  | 0 | [13 empty] | VV | 2 | 2 | True | 0 | ROZPOCET
| VV |  | "E1.72" 21,21 |  | 0 | [13 empty] | VV | 2 | 2 | True | 0 | ROZPOCET
| VV |  | "E1.76" 12,81 |  | 0 | [13 empty] | VV | 2 | 2 | True | 0 | ROZPOCET
| VV |  | 3,625*7,01 |  | 0 | [13 empty] | VV | 2 | 2 | True | 0 | ROZPOCET
| VV |  | Mezisoučet |  | 0 | [13 empty] | VV | 2 | 3 | True | 0 | ROZPOCET
| VV |  | "P02" | [15 empty] | VV | 2 | 1 | True | 0 | ROZPOCET
| VV |  | "E1.14" 2,55*2,85 |  | 0 | [13 empty] | VV | 2 | 2 | True | 0 | ROZPOCET
| VV |  | "E1.20" 1,55*1,4 |  | 0 | [13 empty] | VV | 2 | 2 | True | 0 | ROZPOCET
| VV |  | "E1.35" 5,8*1,3+13,133 |  | 0 | [13 empty] | VV | 2 | 2 | True | 0 | ROZPOCET
| VV |  | Mezisoučet |  | 0 | [13 empty] | VV | 2 | 3 | True | 0 | ROZPOCET
| VV |  | "P03" | [15 empty] | VV | 2 | 1 | True | 0 | ROZPOCET
| VV |  | "E1.01" 104,41 |  | 58.32 | [13 empty] | VV | 2 | 2 | True | 0 | ROZPOCET
| VV |  | "E1.20" 2,0*0,25 |  | 0.5 | [13 empty] | VV | 2 | 2 | True | 0 | ROZPOCET
| VV |  | "E1.35" 237,73 |  | 237.73 | [13 empty] | VV | 2 | 2 | True | 0 | ROZPOCET
| VV |  | "E1.77" 25,41 |  | 0 | [13 empty] | VV | 2 | 2 | True | 0 | ROZPOCET
| VV |  | "E1.78" 1,89 |  | 0 | [13 empty] | VV | 2 | 2 | True | 0 | ROZPOCET
| VV |  | "E1.14" 3,0*0,25 |  | 0 | [13 empty] | VV | 2 | 2 | True | 0 | ROZPOCET
| VV |  | Mezisoučet |  | 296.55 | [13 empty] | VV | 2 | 3 | True | 0 | ROZPOCET
| VV |  | "P04" | [15 empty] | VV | 2 | 1 | True | 0 | ROZPOCET
| VV |  | "E1.15" 39,17 |  | 39.17 | [13 empty] | VV | 2 | 2 | True | 0 | ROZPOCET
| VV |  | "E1.16" 77,07 |  | 77.07 | [13 empty] | VV | 2 | 2 | True | 0 | ROZPOCET
| VV |  | "E1.17" 57,84 |  | 57.84 | [13 empty] | VV | 2 | 2 | True | 0 | ROZPOCET
| VV |  | "E1.18" 75,33 |  | 75.33 | [13 empty] | VV | 2 | 2 | True | 0 | ROZPOCET
| VV |  | "E1.19" 78,85 |  | 78.85 | [13 empty] | VV | 2 | 2 | True | 0 | ROZPOCET
| VV |  | Mezisoučet |  | 328.26 | [13 empty] | VV | 2 | 3 | True | 0 | ROZPOCET
| VV |  | "PT1 - tělocvična 2.np - E2.08" 290,8 |  | 290.8 | [13 empty] | VV | 2 | 2 | True | 0 | ROZPOCET
| VV |  | Mezisoučet |  | 290.8 | [13 empty] | VV | 2 | 3 | True | 0 | ROZPOCET
| VV |  | Součet |  | 915.61 | [13 empty] | VV | 2 | 4 | True | 1 | ROZPOCET
401 | M | 28411000R | PVC – vinyl | m2 | 805.491 |  | 0 |  |  |  | základní |  | 0 | 0.00287 | 2.3118 | 0 | 0 | 32 | M | 2 |  |  |  | ROZPOCET | 0 | 0 | 0 | 0 | 0 | 1 | 0 | 16 | -792583384
| P |  | Poznámka k položce: Vysoce odolná homogenní vinylová podlahovina s povrchovou úpravou zajišťujících protiskluzový efekt, vyztužená mřížkou ze skleněného vlákna. Tloušťka krytiny je min.2,0 mm. Podlahovina musí být vhodná pro nejširší použití jsou např. technické místnosti, vstupní haly do objektů, restaurace, školy, šatny či výdejny jídel. Součinitel smykového tření: μ ≥ 0,5, dle ČSN 74 4505 Podlahy Krytina musí rovněž splnit normu protiskluz DIN 51130 – R9. Třída reakce na oheň: B-s1 Dodávka je včetně soklu 60mm, těsnění, hliníkové obvodové hrany, lepidla. Dle normy EN 13329, požadovaná třída zátěže je 34. | [15 empty] | P | 2
| VV |  | 732,264*1,1 'Přepočtené koeficientem množství |  | 805.491 | [13 empty] | VV | 2 | 2 | False | 1 | ROZPOCET
402 | M | 28411001R | Sportovní podlahová krytina, PVC | m2 | 319.88 |  | 0 |  |  |  | základní |  | 0 | 0.00287 | 0.91806 | 0 | 0 | 32 | M | 2 |  |  |  | ROZPOCET | 0 | 0 | 0 | 0 | 0 | 1 | 0 | 16 | 722753582
| P |  | Poznámka k položce: Odolná heterogenní vinylová podlahovina s povrchovou úpravou zajišťujících protiskluzový efekt. Vhodná do na sportovní plochy do interiéru. O vlastnostech: • vhodná pro míčové sporty do školních tělocvičen – sálový fotbal, basketbal, házená • tloušťka krytiny je min. 9,40 mm • třída reakce na oheň: Cfl-s1 • dle normy ISO 24340, požadovaná třída zátěže je 34. • absorpce nárazu 35%, dle EN 14904 • výška odrazu míče 90%, dle EN 12235 • pvc bude vhodné pro nástřik sportovního značení • součinitel smykového tření: μ = 0,4-0,6, dle EN 14837 • max.úbytek hmoty 1000mg/1000 cyklů, dle EN 14904 | [15 empty] | P | 2
| VV |  | 290,8*1,1 'Přepočtené koeficientem množství |  | 319.88 | [13 empty] | VV | 2 | 2 | False | 1 | ROZPOCET
403 | K | 776410811 | Demontáž soklíků | m | 209.481 |  | 0 |  |  |  | základní |  | 0 | 0 | 0 | 0.0003 | 0.062844 | 16 | K | 2 |  |  |  | ROZPOCET | 0 | 0 | 0 | 0 | 0 | 1 | 0 | 16 | -1354866700
| VV |  | "dle půd. bourání 1.np" | [15 empty] | VV | 2 | 1 | True | 0 | ROZPOCET
| VV |  | "E104+E103+E101" 105,935-(16,115+7,0)+(0,87+0,63+0,72+0,49+0,55+0,72)*2+0,4*4*4-(0,7*3+2,2)+4,68+3,17+1,3+2,4+1,545+6,435+1,165+1,645+4,325+2,315-45,9837 |  | 75.8763 | [13 empty] | VV | 2 | 2 | True | 0 | ROZPOCET
| VV |  | 1,155+0,05*-1,8*2 |  | 0.975 | [13 empty] | VV | 2 | 2 | True | 0 | ROZPOCET
| VV |  | "dle tab. místností" | [15 empty] | VV | 2 | 1 | True | 0 | ROZPOCET
| VV |  | "BP3a" | [15 empty] | VV | 2 | 1 | True | 0 | ROZPOCET
| VV |  | "E102" (0,4*4+5,82+0,76+(0,43+0,78)*2+(0,485+0,78)*2+(0,49+0,93)*2+(0,4+0,78)*2+1,655+0,32+9,25+12,0+24,285+0,4*4) |  | 67.44 | [13 empty] | VV | 2 | 2 | True | 0 | ROZPOCET
| VV |  | "E138" (3,885+6,27)*2-0,8 |  | 19.51 | [13 empty] | VV | 2 | 2 | True | 0 | ROZPOCET
| VV |  | "E145" (4,445+2,72)*2-(0,6+0,8+0,9) |  | 12.03 | [13 empty] | VV | 2 | 2 | True | 0 | ROZPOCET
| VV |  | "E148" (4,375+2,635)*2-(0,8+0,9+0,6) |  | 11.72 | [13 empty] | VV | 2 | 2 | True | 0 | ROZPOCET
| VV |  | "E151" (5,6+4,375)*2-0,9 |  | 19.05 | [13 empty] | VV | 2 | 2 | True | 0 | ROZPOCET
| VV |  | "E154" (2,53+2,41+0,25*2)*2-08 |  | 2.88 | [13 empty] | VV | 2 | 2 | True | 0 | ROZPOCET
| VV |  | Součet |  | 209.4813 | [13 empty] | VV | 2 | 4 | True | 1 | ROZPOCET
404 | K | 776411112 | Montáž soklíků obvodových | m | 260.29 |  | 0 |  |  |  | základní |  | 0 | 3e-05 | 0.0078087 | 0 | 0 | 16 | K | 2 |  |  |  | ROZPOCET | 0 | 0 | 0 | 0 | 0 | 1 | 0 | 16 | -334432649
| VV |  | "dle půd. 1.np ns - podlahy a tab. m." | [15 empty] | VV | 2 | 1 | True | 0 | ROZPOCET
| VV |  | "E1.14" (48,6+3,0+0,725*3+1,55)*2-(1,8*2+0,7*3+0,9*5+0,8*2) |  | 0 | [13 empty] | VV | 2 | 2 | True | 0 | ROZPOCET
| VV |  | "E1.20" (1,75+2,25)*2-0,8 |  | 0 | [13 empty] | VV | 2 | 2 | True | 0 | ROZPOCET
| VV |  | "E1.59" (3,55+5,58)*2-(0,8) |  | 0 | [13 empty] | VV | 2 | 2 | True | 0 | ROZPOCET
| VV |  | "E1.55" (4,575+3,55)*2-(0,7+0,8) |  | 0 | [13 empty] | VV | 2 | 2 | True | 0 | ROZPOCET
| VV |  | "E1.56" (3,97+1,1)*2-0,8*2 |  | 0 | [13 empty] | VV | 2 | 2 | True | 0 | ROZPOCET
| VV |  | "E1.72" (6,25+3,91)*2-0,8 |  | 0 | [13 empty] | VV | 2 | 2 | True | 0 | ROZPOCET
| VV |  | "E1.76" (5,45+2,4)*2-(1,5+1,4) |  | 0 | [13 empty] | VV | 2 | 2 | True | 0 | ROZPOCET
| VV |  | "E1.01" (12,1+12,25+0,715+0,4)*2-(5,6+0,8+2,2+0,7*4+2,2+1,8+0,8) |  | 0 | [13 empty] | VV | 2 | 2 | True | 0 | ROZPOCET
| VV |  | "E1.77" (7,65+3,3+3,45)*2-1,5 |  | 0 | [13 empty] | VV | 2 | 2 | True | 0 | ROZPOCET
| VV |  | "E1.78" (1,35+1,4)*2-0,8 |  | 0 | [13 empty] | VV | 2 | 2 | True | 0 | ROZPOCET
| VV |  | "E1.15" (6,735+5,885+0,6)*2-0,9 |  | 11.56 | [13 empty] | VV | 2 | 2 | True | 0 | ROZPOCET
| VV |  | "E1.16" (6,6+11,75+0,755+0,525+0,6+0,4)*2-0,9 |  | 40.36 | [13 empty] | VV | 2 | 2 | True | 0 | ROZPOCET
| VV |  | "E1.17" (8,9+6,6+0,515+0,93+0,6+0,4)*2-0,9 |  | 34.99 | [13 empty] | VV | 2 | 2 | True | 0 | ROZPOCET
| VV |  | "E1.18" (11,6+6,6+0,6*2+0,4)*2-0,9 |  | 38.7 | [13 empty] | VV | 2 | 2 | True | 0 | ROZPOCET
| VV |  | "E1.19" (12,15+6,6+0,4*3)*2-0,9 |  | 39 | [13 empty] | VV | 2 | 2 | True | 0 | ROZPOCET
| VV |  | Mezisoučet |  | 164.61 | [13 empty] | VV | 2 | 3 | True | 0 | ROZPOCET
| VV |  | "PT1 - tělocvična 2.np - E2.08" (24,1+12,0+0,5+0,4*4+0,3*2)*2-1,4*3 |  | 73.4 | [13 empty] | VV | 2 | 2 | True | 0 | ROZPOCET
| VV |  | Mezisoučet |  | 73.4 | [13 empty] | VV | 2 | 3 | True | 0 | ROZPOCET
| VV |  | "2.np - viz půdorys" | [15 empty] | VV | 2 | 1 | True | 0 | ROZPOCET
| VV |  | (3,95+0,9+3,19+1,1+2,0)*2 |  | 22.28 | [13 empty] | VV | 2 | 2 | True | 0 | ROZPOCET
| VV |  | Součet |  | 260.29 | [13 empty] | VV | 2 | 4 | True | 1 | ROZPOCET
405 | M | 69751052R | sokl - dle výběru investora | m | 286.319 |  | 0 |  |  |  | základní |  | 0 | 0.00195 | 0.55832 | 0 | 0 | 32 | M | 2 |  |  |  | ROZPOCET | 0 | 0 | 0 | 0 | 0 | 1 | 0 | 16 | 1289786656
| VV |  | 260,29*1,1 'Přepočtené koeficientem množství |  | 286.319 | [13 empty] | VV | 2 | 2 | False | 1 | ROZPOCET
406 | K | 998776202 | Přesun hmot pro podlahy povlakové stanovený procentní sazbou (%) z ceny vodorovná dopravní vzdálenost do 50 m v objektech výšky přes 6 do 12 m | % | 15877 |  | 0 |  |  |  | základní |  | 0 | 0 | 0 | 0 | 0 | 16 | K | 2 |  |  |  | ROZPOCET | 0 | 0 | 0 | 0 | 0 | 1 | 0 | 16 | -1689086702
| D | 777 | Podlahy lité |  |  |  | 0 | [5 empty] | 0 |  | 0.41392 |  | 0 | 2 | D | 1 |  |  |  | ROZPOCET | [6 empty] | 0
407 | K | 777511103 | M+D - litá podlaha | m2 | 129.35 |  | 0 |  |  |  | základní |  | 0 | 0.0032 | 0.41392 | 0 | 0 | 16 | K | 2 |  |  |  | ROZPOCET | 0 | 0 | 0 | 0 | 0 | 1 | 0 | 16 | -401839027
| P |  | Poznámka k položce: Samonivelační stěrka na bázi epoxidové pryskyřice (18) Kotevně impregnační nátěr (18) | [15 empty] | P | 2
| VV |  | "dle půd. 1.np ns - podlahy a tab. m." | [15 empty] | VV | 2 | 1 | True | 0 | ROZPOCET
| VV |  | "P06" | [15 empty] | VV | 2 | 1 | True | 0 | ROZPOCET
| VV |  | "E1.74" 64,57 |  | 64.57 | [13 empty] | VV | 2 | 2 | True | 0 | ROZPOCET
| VV |  | "E1.75" 15,37 |  | 15.37 | [13 empty] | VV | 2 | 2 | True | 0 | ROZPOCET
| VV |  | "vytažení na stěny" 0,1*(16,575+7,85+0,275)*2-1,5*0,1 |  | 4.79 | [13 empty] | VV | 2 | 2 | True | 0 | ROZPOCET
| VV |  | "1.pp" 7,5*5,6+0,1*(7,5+5,6)*2 |  | 44.62 | [13 empty] | VV | 2 | 2 | True | 0 | ROZPOCET
| VV |  | Součet |  | 129.35 | [13 empty] | VV | 2 | 4 | True | 1 | ROZPOCET
408 | K | 998777202 | Přesun hmot pro podlahy lité stanovený procentní sazbou (%) z ceny vodorovná dopravní vzdálenost do 50 m v objektech výšky přes 6 do 12 m | % |  |  | 0 |  |  |  | základní |  | 0 | 0 | 0 | 0 | 0 | 16 | K | 2 |  |  |  | ROZPOCET | 0 | 0 | 0 | 0 | 0 | 1 | 0 | 16 | 437361696
| D | 781 | Dokončovací práce - obklady |  |  |  | 0 | [5 empty] | 0 |  | 9.2148 |  | 0 | 2 | D | 1 |  |  |  | ROZPOCET | [6 empty] | 0
409 | K | 78147411R | Montáž obkladů vnitřních stěn z dlaždic keramických lepených flexibilním lepidlem, komplet vč. spárování, průniků, apod. - dle popisu v pd | m2 | 652.702 |  | 0 |  |  |  | základní |  | 0 | 0.003 | 1.9581 | 0 | 0 | 16 | K | 2 |  |  |  | ROZPOCET | 0 | 0 | 0 | 0 | 0 | 1 | 0 | 16 | 528433584
| VV |  | "dle půd. 1.np ns" | [15 empty] | VV | 2 | 1 | True | 0 | ROZPOCET
| VV |  | "E1.01" 3,74*1,5 |  | 0 | [13 empty] | VV | 2 | 2 | True | 0 | ROZPOCET
| VV |  | "E1.22" (2,25+0,95)*2*2,5-0,7*1,97 |  | 0 | [13 empty] | VV | 2 | 2 | True | 0 | ROZPOCET
| VV |  | "E1.23" (2,25+0,925)*2*2,0-0,7*1,97 |  | 0 | [13 empty] | VV | 2 | 2 | True | 0 | ROZPOCET
| VV |  | "E1.24" (2,0+0,925)*2*2,0-0,7*1,97 |  | 0 | [13 empty] | VV | 2 | 2 | True | 0 | ROZPOCET
| VV |  | "E1.29" (2,0+2,025)*2*2,0-0,7*1,97 |  | 0 | [13 empty] | VV | 2 | 2 | True | 0 | ROZPOCET
| VV |  | "E1.26-28" (2,7+2,28+0,895)*2*2,0-0,7*1,97 |  | 0 | [13 empty] | VV | 2 | 2 | True | 0 | ROZPOCET
| VV |  | "E1.25" (2,28+1,7)*2*2,0-0,7*1,97 |  | 0 | [13 empty] | VV | 2 | 2 | True | 0 | ROZPOCET
| VV |  | "E1.30" (2,0+0,95)*2*2,0-0,7*1,97 |  | 0 | [13 empty] | VV | 2 | 2 | True | 0 | ROZPOCET
| VV |  | "E1.31" (2,25+2,55)*2*2,0-0,7*1,97 |  | 0 | [13 empty] | VV | 2 | 2 | True | 0 | ROZPOCET
| VV |  | "E1.32" (2,25+1,95)*2*2,0-0,7*1,97 |  | 0.899 | [13 empty] | VV | 2 | 2 | True | 0 | ROZPOCET
| VV |  | "E1.21" (1,47+1,0)*2*2,0-0,8*1,97 |  | 8.304 | [13 empty] | VV | 2 | 2 | True | 0 | ROZPOCET
| VV |  | "E1.33" (1,47+0,975)*2*2,0-0,8*1,97 |  | 8.204 | [13 empty] | VV | 2 | 2 | True | 0 | ROZPOCET
| VV |  | "E1.45" (1,7+0,95)*2*2,0-0,7*1,97 |  | 9.221 | [13 empty] | VV | 2 | 2 | True | 0 | ROZPOCET
| VV |  | "E1.44" (1,05+1,9)*2*2,0-0,7*1,97 |  | 10.421 | [13 empty] | VV | 2 | 2 | True | 0 | ROZPOCET
| VV |  | "E1.46" (2,95+3,07)*2*2,0-1,0*1,97 |  | 22.11 | [13 empty] | VV | 2 | 2 | True | 0 | ROZPOCET
| VV |  | "E1.47" (3,7+4,3+0,4*2+0,81+0,56)*2*2,0-1,1*1,97 |  | 38.513 | [13 empty] | VV | 2 | 2 | True | 0 | ROZPOCET
| VV |  | "E1.48" (6,775+3,7+2,4)*2*2,0-1,1*1,97*2 |  | 47.166 | [13 empty] | VV | 2 | 2 | True | 0 | ROZPOCET
| VV |  | "E1.49" (1,625+1,225)*2*2,0-0,8*1,97 |  | 9.824 | [13 empty] | VV | 2 | 2 | True | 0 | ROZPOCET
| VV |  | "E1.50" (1,1+1,625)*2*2,0-0,8*1,97 |  | 9.324 | [13 empty] | VV | 2 | 2 | True | 0 | ROZPOCET
| VV |  | "E1.51" (1,825+1,625)*2*2,0-0,8*1,97 |  | 12.224 | [13 empty] | VV | 2 | 2 | True | 0 | ROZPOCET
| VV |  | "E1.52" (1,1+2,025)*2*2,0-0,8*1,97 |  | 10.924 | [13 empty] | VV | 2 | 2 | True | 0 | ROZPOCET
| VV |  | "E1.54" (2,025+1,9)*2*2,0-0,8*1,97 |  | 14.124 | [13 empty] | VV | 2 | 2 | True | 0 | ROZPOCET
| VV |  | "E1.53" (1,8+3,55)*2*2,0-0,8*1,97 |  | 19.824 | [13 empty] | VV | 2 | 2 | True | 0 | ROZPOCET
| VV |  | "E1.58" (2,77+2,28)*2*2,5-0,7*1,97 |  | 23.871 | [13 empty] | VV | 2 | 2 | True | 0 | ROZPOCET
| VV |  | "E1.57" (1,05+1,7)*2*2,0-0,6*1,97 |  | 9.818 | [13 empty] | VV | 2 | 2 | True | 0 | ROZPOCET
| VV |  | "E1.59" (4,675+0,4)*1,5 |  | 7.613 | [13 empty] | VV | 2 | 2 | True | 0 | ROZPOCET
| VV |  | "E1.15" 1,685*1,5 |  | 2.528 | [13 empty] | VV | 2 | 2 | True | 0 | ROZPOCET
| VV |  | "E1.16" (0,98+1,1+0,6)*1,5 |  | 4.02 | [13 empty] | VV | 2 | 2 | True | 0 | ROZPOCET
| VV |  | "E1.17" (0,38+1,1+0,6)*1,5 |  | 3.12 | [13 empty] | VV | 2 | 2 | True | 0 | ROZPOCET
| VV |  | "E1.18" (1,1+1,1+0,6)*1,5 |  | 4.2 | [13 empty] | VV | 2 | 2 | True | 0 | ROZPOCET
| VV |  | "E1.19" (0,85+1,28+0,6)*1,5 |  | 4.095 | [13 empty] | VV | 2 | 2 | True | 0 | ROZPOCET
| VV |  | "E1.69" (4,25+4,395+0,1)*2*2,0-(0,9*1,97+0,8*1,97*2) |  | 30.055 | [13 empty] | VV | 2 | 2 | True | 0 | ROZPOCET
| VV |  | "E1.67" (4,15+1,8)*2*2,0-(0,8*1,97*2) |  | 20.648 | [13 empty] | VV | 2 | 2 | True | 0 | ROZPOCET
| VV |  | "E1.66" (2,28+3,25+0,38+2,28+6,25)*2,0-(0,9*1,97*3+1,06*1,0) |  | 22.501 | [13 empty] | VV | 2 | 2 | True | 0 | ROZPOCET
| VV |  | "E1.65" (7,97+3,05+0,4+0,2)*2*2,0-(0,9*1,97+1,0*2,0) |  | 42.707 | [13 empty] | VV | 2 | 2 | True | 0 | ROZPOCET
| VV |  | "E1.39" (12,8+11,7+1,0+0,4*3+0,755+0,8+0,73)*2*2,0-(1,8*1,97+1,0*2,09+2,34*0,6+2,4*0,6+4,8*0,6+0,9*1,97*2+1,2*2,0*2+1,1*2,0) |  | 94.034 | [13 empty] | VV | 2 | 2 | True | 0 | ROZPOCET
| VV |  | "E1.40+41" (8,85+2,5+0,2*2+0,5+1,305)*2*2,0-(0,9*1,97+1,2*2,0+1,1*2,0) |  | 47.847 | [13 empty] | VV | 2 | 2 | True | 0 | ROZPOCET
| VV |  | "E1.42" (3,55+2,5+0,2)*2*2,0-(1,2*2,0+0,9*1,97) |  | 20.827 | [13 empty] | VV | 2 | 2 | True | 0 | ROZPOCET
| VV |  | "E1.38" (5,85+4,7)*2*2,5-(2,5*1,14+1,6*2,5) |  | 45.9 | [13 empty] | VV | 2 | 2 | True | 0 | ROZPOCET
| VV |  | "E1.37" (6,0+13,15+1,0*2+1,55+0,25+0,4+0,15*2)*2,5-(0,9*1,97*3+1,6*2,5+1,0*1,97) |  | 47.836 | [13 empty] | VV | 2 | 2 | True | 0 | ROZPOCET
| VV |  | Součet |  | 652.702 | [13 empty] | VV | 2 | 4 | True | 1 | ROZPOCET
410 | M | 59761251R | keramický obklad - dle výběru investora | m2 | 717.973 |  | 0 |  |  |  | základní |  | 0 | 0.0098 | 7.0361 | 0 | 0 | 32 | M | 2 |  |  |  | ROZPOCET | 0 | 0 | 0 | 0 | 0 | 1 | 0 | 16 | 1775911345
| VV |  | 717,973*1,1 'Přepočtené koeficientem množství |  | 717.973 | [13 empty] | VV | 2 | 2 | False | 1 | ROZPOCET
411 | K | 781101210R00 | Ostatní prvky ostatní práce penetrace podkladu | m2 | 717.973 |  | 0 |  |  |  | základní |  | 0 | 0.0003 | 0.21539 | 0 | 0 | 16 | K | 2 |  |  |  | ROZPOCET | 0 | 0 | 0 | 0 | 0 | 1 | 0 | 16 | -1323740361
412 | K | 781491011 | Montáž zrcadel lepených silikonovým tmelem na podkladní omítku, plochy do 1 m2 | m2 | 0 |  | 0 |  |  |  | základní |  | 0 | 0.00058 | 0 | 0 | 0 | 16 | K | 2 |  |  |  | ROZPOCET | 0 | 0 | 0 | 0 | 0 | 1 | 0 | 16 | -443403021
| VV |  | "dle tab. ost. v." | [15 empty] | VV | 2 | 1 | True | 0 | ROZPOCET
| VV |  | "O01" 0,8*0,6*4 |  | 1.92 | [13 empty] | VV | 2 | 2 | True | 0 | ROZPOCET
| VV |  | "O04" 0,6*0,8*6 |  | 2.88 | [13 empty] | VV | 2 | 2 | True | 0 | ROZPOCET
| VV |  | "O05" 0,6*1,5 |  | 0.9 | [13 empty] | VV | 2 | 2 | True | 0 | ROZPOCET
| VV |  | Součet |  | 5.7 | [13 empty] | VV | 2 | 4 | True | 1 | ROZPOCET
413 | M | 634651240 | zrcadlo nemontované čiré tl. 4 mm, max. rozměr 3210 x 2250 mm | m2 | 0 |  | 0 |  |  |  | základní |  | 0 | 0.01 | 0 | 0 | 0 | 32 | M | 2 |  |  |  | ROZPOCET | 0 | 0 | 0 | 0 | 0 | 1 | 0 | 16 | 52332397
| P |  | Poznámka k položce: Zrcadlo pro nalepení mezi obklady. Rozměr zasklení je 600 (šířka) x 800 (výška) mm. Tl. 4mm, hrany budou zbroušeny pro vložení mezi obklady stěny. Vodorovná osa zrcadla 1,6m nad podlahou. Zrcadlo vycentrováno na umyvadlo. | [15 empty] | P | 2
| VV |  | 5,7*1,1 'Přepočtené koeficientem množství |  | 6.27 | [13 empty] | VV | 2 | 2 | False | 1 | ROZPOCET
414 | K | 781491012 | Montáž zrcadel lepených silikonovým tmelem na podkladní omítku, plochy přes 1 m2 | m2 | 0 |  | 0 |  |  |  | základní |  | 0 | 0.00052 | 0 | 0 | 0 | 16 | K | 2 |  |  |  | ROZPOCET | 0 | 0 | 0 | 0 | 0 | 1 | 0 | 16 | 351699808
| VV |  | "dle tab. ost. v." | [15 empty] | VV | 2 | 1 | True | 0 | ROZPOCET
| VV |  | "O02" 2,0*0,6 |  | 1.2 | [13 empty] | VV | 2 | 2 | True | 0 | ROZPOCET
| VV |  | "O03" 2,2*0,6 |  | 1.32 | [13 empty] | VV | 2 | 2 | True | 0 | ROZPOCET
| VV |  | Součet |  | 2.52 | [13 empty] | VV | 2 | 4 | True | 1 | ROZPOCET
415 | M | 634651240 | zrcadlo nemontované čiré tl. 4 mm, max. rozměr 3210 x 2250 mm | m2 | 0 |  | 0 |  |  |  | základní |  | 0 | 0.01 | 0 | 0 | 0 | 32 | M | 2 |  |  |  | ROZPOCET | 0 | 0 | 0 | 0 | 0 | 1 | 0 | 16 | -1729577502
| P |  | Poznámka k položce: Zrcadlo pro nalepení mezi obklady. Rozměr zasklení je 2200 (šířka) x 800 (výška) mm (může být rozděleno na 3 díly - bude upřesněno před zahájením výroby). Tl. 4mm, hrany budou zbroušeny pro vložení mezi obklady stěny. Vodorovná osa zrcadla 1,6m nad podlahou. Zrcadlo vycentrováno na umyvadlo. | [15 empty] | P | 2
| VV |  | 2,52*1,1 'Přepočtené koeficientem množství |  | 2.772 | [13 empty] | VV | 2 | 2 | False | 1 | ROZPOCET
416 | K | 78149451R | Ostatní prvky nerezové profily ukončovací a dilatační lepené flexibilním lepidlem ukončovací | m | 20 |  | 0 |  |  |  | základní |  | 0 | 0.00026 | 0.0052 | 0 | 0 | 16 | K | 2 |  |  |  | ROZPOCET | 0 | 0 | 0 | 0 | 0 | 1 | 0 | 16 | 1898988360
| P |  | Poznámka k položce: Materiál: nerezová ocel, třída A4 L lišta k ukončení obkladu, Materiál: nerezová ocel, Barva: stříbrná, Výška: min. 10 mm, Povrchová úprava: mat | [15 empty] | P | 2
| VV |  | "dle tab. zám. výr. - Z07" 20 |  | 20 | [13 empty] | VV | 2 | 2 | True | 1 | ROZPOCET
417 | K | 998781202 | Přesun hmot pro obklady keramické stanovený procentní sazbou (%) z ceny vodorovná dopravní vzdálenost do 50 m v objektech výšky přes 6 do 12 m | % | 9134 |  | 0 |  |  |  | základní |  | 0 | 0 | 0 | 0 | 0 | 16 | K | 2 |  |  |  | ROZPOCET | 0 | 0 | 0 | 0 | 0 | 1 | 0 | 16 | 695461579
| D | 784 | Dokončovací práce - malby a tapety |  |  |  | 0 | [5 empty] | 0 |  | 3.6633 |  | 0.51706 | 2 | D | 1 |  |  |  | ROZPOCET | [6 empty] | 0
418 | K | 784111001 | Oprášení (ometení) podkladu v místnostech výšky do 3,80 m | m2 | 1667.922 |  | 0 |  |  |  | základní |  | 0 | 0 | 0 | 0 | 0 | 16 | K | 2 |  |  |  | ROZPOCET | 0 | 0 | 0 | 0 | 0 | 1 | 0 | 16 | -357090541
| VV |  | "stropy - omítka" | [15 empty] | VV | 2 | 1 | True | 0 | ROZPOCET
| VV |  | "dle půd. a tab. m. 1.np" | [15 empty] | VV | 2 | 1 | True | 0 | ROZPOCET
| VV |  | "E1.20" 3,96 |  | 0 | [13 empty] | VV | 2 | 2 | True | 0 | ROZPOCET
| VV |  | "E1.39" 146,92 |  | 0 | [13 empty] | VV | 2 | 2 | True | 0 | ROZPOCET
| VV |  | "E1.40" 18,41 |  | 0 | [13 empty] | VV | 2 | 2 | True | 0 | ROZPOCET
| VV |  | "E1.41" 3,0 |  | 0 | [13 empty] | VV | 2 | 2 | True | 0 | ROZPOCET
| VV |  | Mezisoučet |  | 0 | [13 empty] | VV | 2 | 3 | True | 0 | ROZPOCET
| VV |  | "stěny" | [15 empty] | VV | 2 | 1 | True | 0 | ROZPOCET
| VV |  | "stávající zdivo" | [15 empty] | VV | 2 | 1 | True | 0 | ROZPOCET
| VV |  | (11,9+4,93+3,17+6,67+3,17+5,85+12,8+7,97+2,28+2,1+2,34+2,28+3,91+6,25+3,18+2,75+1,96+3,3+6,0+0,7+3,95+5,69+12,15+11,6+8,9+11,75+5,855+11,95+10,7)*3,45 |  | 607.39 | [13 empty] | VV | 2 | 2 | True | 0 | ROZPOCET
| VV |  | (1,15+18,0+0,57*2+0,19+2,4+0,25*12+2,4+1,55*2+0,6*2+2,4*2+6,25+6,25+0,705+8,2*2+0,3*2+2,4*2+2,0+0,25+2,4+0,4*129)*3,45 |  | 443.791 | [13 empty] | VV | 2 | 2 | True | 0 | ROZPOCET
| VV |  | -(5,36*2,34+5,34*2,34+2,05*2,34+4,8*1,45+5,12*2,34+5,4*2,34-6*4) |  | -37.412 | [13 empty] | VV | 2 | 2 | True | 0 | ROZPOCET
| VV |  | -(5,4*2,34+4,8*2,34+2,4*2,34+5,4*2,34*2+5,2*2,34+2,325*2,34*2+2,2*2,0*2+5,38*2,34+5,37*2,34+5,32*2,34-13*4) |  | -72.209 | [13 empty] | VV | 2 | 2 | True | 0 | ROZPOCET
| VV |  | (5,36+2,34+5,34+2,34+2,05+2,34+1,6+1,0+1,0+4,8+1,45+2,4+1,45+2,34+1,45+1,21+1,45+2,4+1,45+1,2+1,45+1,06+1,0+2,4+1,45+1,5+1,5+5,12+2,34)*0,12*2 |  | 15.07 | [13 empty] | VV | 2 | 2 | True | 0 | ROZPOCET
| VV |  | (5,4*2+2,34*2+4,8+2,34+2,4+2,34+5,4*2+2,34*2+5,2+2,34+2,325*2+2,34*2+2,2*2+1,2+2,34+5,38+2,34+5,37+2,34+5,32+2,34)*0,12*2 |  | 21.778 | [13 empty] | VV | 2 | 2 | True | 0 | ROZPOCET
| VV |  | (2,1*2+2,0*4)*0,12 |  | 1.464 | [13 empty] | VV | 2 | 2 | True | 0 | ROZPOCET
| VV |  | "odpočet tam kde se otlouká" -104,11 |  | -104.11 | [13 empty] | VV | 2 | 2 | True | 0 | ROZPOCET
| VV |  | Mezisoučet |  | 875.762 | [13 empty] | VV | 2 | 3 | True | 0 | ROZPOCET
| VV |  | "2.np" | [15 empty] | VV | 2 | 1 | True | 0 | ROZPOCET
| VV |  | 290,88 |  | 290.88 | [13 empty] | VV | 2 | 2 | True | 0 | ROZPOCET
| VV |  | (24,1+12,0+0,5+0,4*4+0,3*2)*2*7,4-(3,6*1,8+12,0*6,0+3,6*1,8-4*3) |  | 501.28 | [13 empty] | VV | 2 | 2 | True | 0 | ROZPOCET
| VV |  | Mezisoučet |  | 792.16 | [13 empty] | VV | 2 | 3 | True | 0 | ROZPOCET
| VV |  | Součet |  | 1667.922 | [13 empty] | VV | 2 | 4 | True | 1 | ROZPOCET
419 | K | 784121001 | Oškrabání malby v místnostech výšky do 3,80 m | m2 | 1667.922 |  | 0 |  |  |  | základní |  | 0 | 0.001 | 1.6679 | 0.00031 | 0.51706 | 16 | K | 2 |  |  |  | ROZPOCET | 0 | 0 | 0 | 0 | 0 | 1 | 0 | 16 | 1058229304
| VV |  | "stropy - omítka" | [15 empty] | VV | 2 | 1 | True | 0 | ROZPOCET
| VV |  | "dle půd. a tab. m. 1.np" | [15 empty] | VV | 2 | 1 | True | 0 | ROZPOCET
| VV |  | "E1.20" 3,96 |  | 0 | [13 empty] | VV | 2 | 2 | True | 0 | ROZPOCET
| VV |  | "E1.39" 146,92 |  | 0 | [13 empty] | VV | 2 | 2 | True | 0 | ROZPOCET
| VV |  | "E1.40" 18,41 |  | 0 | [13 empty] | VV | 2 | 2 | True | 0 | ROZPOCET
| VV |  | "E1.41" 3,0 |  | 0 | [13 empty] | VV | 2 | 2 | True | 0 | ROZPOCET
| VV |  | Mezisoučet |  | 0 | [13 empty] | VV | 2 | 3 | True | 0 | ROZPOCET
| VV |  | "stěny" | [15 empty] | VV | 2 | 1 | True | 0 | ROZPOCET
| VV |  | "stávající zdivo" | [15 empty] | VV | 2 | 1 | True | 0 | ROZPOCET
| VV |  | (11,9+4,93+3,17+6,67+3,17+5,85+12,8+7,97+2,28+2,1+2,34+2,28+3,91+6,25+3,18+2,75+1,96+3,3+6,0+0,7+3,95+5,69+12,15+11,6+8,9+11,75+5,855+11,95+10,7)*3,45 |  | 607.39 | [13 empty] | VV | 2 | 2 | True | 0 | ROZPOCET
| VV |  | (1,15+18,0+0,57*2+0,19+2,4+0,25*12+2,4+1,55*2+0,6*2+2,4*2+6,25+6,25+0,705+8,2*2+0,3*2+2,4*2+2,0+0,25+2,4+0,4*129)*3,45 |  | 443.791 | [13 empty] | VV | 2 | 2 | True | 0 | ROZPOCET
| VV |  | -(5,36*2,34+5,34*2,34+2,05*2,34+4,8*1,45+5,12*2,34+5,4*2,34-6*4) |  | -37.412 | [13 empty] | VV | 2 | 2 | True | 0 | ROZPOCET
| VV |  | -(5,4*2,34+4,8*2,34+2,4*2,34+5,4*2,34*2+5,2*2,34+2,325*2,34*2+2,2*2,0*2+5,38*2,34+5,37*2,34+5,32*2,34-13*4) |  | -72.209 | [13 empty] | VV | 2 | 2 | True | 0 | ROZPOCET
| VV |  | (5,36+2,34+5,34+2,34+2,05+2,34+1,6+1,0+1,0+4,8+1,45+2,4+1,45+2,34+1,45+1,21+1,45+2,4+1,45+1,2+1,45+1,06+1,0+2,4+1,45+1,5+1,5+5,12+2,34)*0,12*2 |  | 15.07 | [13 empty] | VV | 2 | 2 | True | 0 | ROZPOCET
| VV |  | (5,4*2+2,34*2+4,8+2,34+2,4+2,34+5,4*2+2,34*2+5,2+2,34+2,325*2+2,34*2+2,2*2+1,2+2,34+5,38+2,34+5,37+2,34+5,32+2,34)*0,12*2 |  | 21.778 | [13 empty] | VV | 2 | 2 | True | 0 | ROZPOCET
| VV |  | (2,1*2+2,0*4)*0,12 |  | 1.464 | [13 empty] | VV | 2 | 2 | True | 0 | ROZPOCET
| VV |  | "odpočet tam kde se otlouká" -104,11 |  | -104.11 | [13 empty] | VV | 2 | 2 | True | 0 | ROZPOCET
| VV |  | Mezisoučet |  | 875.762 | [13 empty] | VV | 2 | 3 | True | 0 | ROZPOCET
| VV |  | "2.np" | [15 empty] | VV | 2 | 1 | True | 0 | ROZPOCET
| VV |  | 290,88 |  | 290.88 | [13 empty] | VV | 2 | 2 | True | 0 | ROZPOCET
| VV |  | (24,1+12,0+0,5+0,4*4+0,3*2)*2*7,4-(3,6*1,8+12,0*6,0+3,6*1,8-4*3) |  | 501.28 | [13 empty] | VV | 2 | 2 | True | 0 | ROZPOCET
| VV |  | Mezisoučet |  | 792.16 | [13 empty] | VV | 2 | 3 | True | 0 | ROZPOCET
| VV |  | Součet |  | 1667.922 | [13 empty] | VV | 2 | 4 | True | 1 | ROZPOCET
420 | K | 784191101R00 | Penetrace podkladu univerzální | m2 | 4013.951 |  | 0 |  |  |  | základní |  | 0 | 0.00021 | 0.84293 | 0 | 0 | 16 | K | 2 |  |  |  | ROZPOCET | 0 | 0 | 0 | 0 | 0 | 1 | 0 | 16 | -1903738732
| VV |  | "stropy - omítka" | [15 empty] | VV | 2 | 1 | True | 0 | ROZPOCET
| VV |  | "dle půd. a tab. m. 1.np" | [15 empty] | VV | 2 | 1 | True | 0 | ROZPOCET
| VV |  | "E1.20" 3,96 |  | 0 | [13 empty] | VV | 2 | 2 | True | 0 | ROZPOCET
| VV |  | "E1.39" 146,92 |  | 0 | [13 empty] | VV | 2 | 2 | True | 0 | ROZPOCET
| VV |  | "E1.40" 18,41 |  | 0 | [13 empty] | VV | 2 | 2 | True | 0 | ROZPOCET
| VV |  | "E1.41" 3,0 |  | 0 | [13 empty] | VV | 2 | 2 | True | 0 | ROZPOCET
| VV |  | Mezisoučet |  | 0 | [13 empty] | VV | 2 | 3 | True | 0 | ROZPOCET
| VV |  | "stěny omyv. n." | [15 empty] | VV | 2 | 1 | True | 0 | ROZPOCET
| VV |  | "dle půd. a tab. m. 1.np" | [15 empty] | VV | 2 | 1 | True | 0 | ROZPOCET
| VV |  | "E1.01" | [15 empty] | VV | 2 | 1 | True | 0 | ROZPOCET
| VV |  | (0,715*2+0,625+7,35+2,135+0,4*2+11,95+4,9+12,25)*3,0-(2,2*2,0*2-8) |  | 0 | [13 empty] | VV | 2 | 2 | True | 0 | ROZPOCET
| VV |  | "E1.14" (48,6+3,0+0,725*3+1,55)*2*2,5 |  | 0 | [13 empty] | VV | 2 | 2 | True | 0 | ROZPOCET
| VV |  | "E1.76+77" (5,845+7,7+3,75)*2*3,0 |  | 0 | [13 empty] | VV | 2 | 2 | True | 0 | ROZPOCET
| VV |  | "E1.74" (8,225+7,85+8,225+5,975)*3,45 |  | 0 | [13 empty] | VV | 2 | 2 | True | 0 | ROZPOCET
| VV |  | "E1.55" (4,575+3,55)*2*2,5 |  | 0 | [13 empty] | VV | 2 | 2 | True | 0 | ROZPOCET
| VV |  | "E1.56" (3,97+1,1)*2*2,5 |  | 0 | [13 empty] | VV | 2 | 2 | True | 0 | ROZPOCET
| VV |  | "E1.60+43" (31,325+10,15)*2*2,4 |  | 0 | [13 empty] | VV | 2 | 2 | True | 0 | ROZPOCET
| VV |  | Mezisoučet |  | 0 | [13 empty] | VV | 2 | 3 | True | 0 | ROZPOCET
| VV |  | "malby na stěny" | [15 empty] | VV | 2 | 1 | True | 0 | ROZPOCET
| VV |  | "1.np - viz půd. 1.np" | [15 empty] | VV | 2 | 1 | True | 0 | ROZPOCET
| VV |  | ((2,84+1,5+0,05+0,425+4,025+2,825+0,9+1,17+12,5+13,0+8,12+1,65+3,15+2,0+3,15+2,535+2,375)*3,45)*2 |  | 0 | [13 empty] | VV | 2 | 2 | True | 0 | ROZPOCET
| VV |  | "1.np - viz půd. 1.np" 0,275*3,45*2 |  | 0 | [13 empty] | VV | 2 | 2 | True | 0 | ROZPOCET
| VV |  | (0,925+0,9+0,945+0,895+0,945+0,8+0,95+1,05+0,45*4)*3,45*2 |  | 0 | [13 empty] | VV | 2 | 2 | True | 0 | ROZPOCET
| VV |  | ((0,67*2+2,41)*2+0,72+0,15+0,32+0,55+0,67+0,55+0,27+0,715+0,625+0,465+2,25*2+1,45+0,4+1,9+0,875+0,325+0,56*2+0,41+0,16+1,625*2+0,95+0,625+1,3)*3,45*2 |  | 0 | [13 empty] | VV | 2 | 2 | True | 0 | ROZPOCET
| VV |  | (0,775+0,325+2,115+0,4*2+0,68+0,715+0,725+0,4+0,855*2)*3,45*2 |  | 56.891 | [13 empty] | VV | 2 | 2 | True | 0 | ROZPOCET
| VV |  | (5,6+1,55*2+2,115+5,6+4,25+5,6+0,36+1,005+0,21+2,71+0,95+48,45+5,95+6,925+6,1+3,55*2+3,97+2,28+0,57+12,28+3,7+1,725+0,25+3,7+3,475+3,3+2,025)*3,45*2 |  | 988.77 | [13 empty] | VV | 2 | 2 | True | 0 | ROZPOCET
| VV |  | (8,25+4,15+16,375+3,7*3+2,1+2,25*5+4,875+5,6*2+3,825+2,85+4,15+5,6+4,15+2,7+2,795+2,645+2,0+5,15+0,8+0,21)*3,45*2 |  | 732.608 | [13 empty] | VV | 2 | 2 | True | 0 | ROZPOCET
| VV |  | "1.np - viz půdorys" | [15 empty] | VV | 2 | 1 | True | 0 | ROZPOCET
| VV |  | "nové zdivo" | [15 empty] | VV | 2 | 1 | True | 0 | ROZPOCET
| VV |  | ((5,6*4+0,2*4+1,93+10,8+8,45+7,53+2,2+6,47+0,85*8)*3,45)*2 |  | 464.922 | [13 empty] | VV | 2 | 2 | True | 0 | ROZPOCET
| VV |  | (0,45+6,0+5,6+0,6*2+0,4+0,33+0,98+0,065+1,2+0,755+0,525+0,355+0,325+0,98+1,2+0,93+0,515+0,53+1,0+0,715+0,83+1,2+1,2+0,31+0,425)*3,45*2 |  | 193.338 | [13 empty] | VV | 2 | 2 | True | 0 | ROZPOCET
| VV |  | "vyzdívka parapetu - viz 1.np ns" 1,06*1,0 |  | 1.06 | [13 empty] | VV | 2 | 2 | True | 0 | ROZPOCET
| VV |  | 1,2*2,2*2 |  | 5.28 | [13 empty] | VV | 2 | 2 | True | 0 | ROZPOCET
| VV |  | (40,8+2,38)*2 |  | 86.36 | [13 empty] | VV | 2 | 2 | True | 0 | ROZPOCET
| VV |  | "přizdívky" 3,4* (0,85+0,4+1,61+0,87+0,65+0,365+0,15+0,72+0,6+0,3) |  | 22.151 | [13 empty] | VV | 2 | 2 | True | 0 | ROZPOCET
| VV |  | "obvod" | [15 empty] | VV | 2 | 1 | True | 0 | ROZPOCET
| VV |  | 27,3*1,5-((2,4+4,8+5,4*2+5,12)*(1,5-0,56)) |  | 19.217 | [13 empty] | VV | 2 | 2 | True | 0 | ROZPOCET
| VV |  | (2,39+5,3+2,215)*3,45+0,15*(1,5*4+1,7+2,2*4+2,1) |  | 36.962 | [13 empty] | VV | 2 | 2 | True | 0 | ROZPOCET
| VV |  | 27,911*2 |  | 55.822 | [13 empty] | VV | 2 | 2 | True | 0 | ROZPOCET
| VV |  | "stávající zdivo" | [15 empty] | VV | 2 | 1 | True | 0 | ROZPOCET
| VV |  | (11,9+4,93+3,17+6,67+3,17+5,85+12,8+7,97+2,28+2,1+2,34+2,28+3,91+6,25+3,18+2,75+1,96+3,3+6,0+0,7+3,95+5,69+12,15+11,6+8,9+11,75+5,855+11,95+10,7)*3,45 |  | 607.39 | [13 empty] | VV | 2 | 2 | True | 0 | ROZPOCET
| VV |  | (1,15+18,0+0,57*2+0,19+2,4+0,25*12+2,4+1,55*2+0,6*2+2,4*2+6,25+6,25+0,705+8,2*2+0,3*2+2,4*2+2,0+0,25+2,4+0,4*129)*3,45 |  | 443.791 | [13 empty] | VV | 2 | 2 | True | 0 | ROZPOCET
| VV |  | -(5,36*2,34+5,34*2,34+2,05*2,34+1,6*2,1+1,0*1,0+4,8*1,45+2,4*1,45+2,34*1,45+1,21*1,45+2,4*1,45+1,2*1,45+1,06*1,0+2,4*1,45+1,5*1,5+5,12*2,34+5,4*2,34) |  | -86.409 | [13 empty] | VV | 2 | 2 | True | 0 | ROZPOCET
| VV |  | -(5,4*2,34+4,8*2,34+2,4*2,34+5,4*2,34*2+5,2*2,34+2,325*2,34*2+2,2*2,0*2+0,7*1,97*4+1,2*2,34+5,38*2,34+5,37*2,34+5,32*2,34) |  | -132.533 | [13 empty] | VV | 2 | 2 | True | 0 | ROZPOCET
| VV |  | (5,36+2,34+5,34+2,34+2,05+2,34+1,6+1,0+1,0+4,8+1,45+2,4+1,45+2,34+1,45+1,21+1,45+2,4+1,45+1,2+1,45+1,06+1,0+2,4+1,45+1,5+1,5+5,12+2,34)*0,12*2 |  | 15.07 | [13 empty] | VV | 2 | 2 | True | 0 | ROZPOCET
| VV |  | (5,4*2+2,34*2+4,8+2,34+2,4+2,34+5,4*2+2,34*2+5,2+2,34+2,325*2+2,34*2+2,2*2+1,2+2,34+5,38+2,34+5,37+2,34+5,32+2,34)*0,12*2 |  | 21.778 | [13 empty] | VV | 2 | 2 | True | 0 | ROZPOCET
| VV |  | (2,1*2+2,0*4)*0,12 |  | 1.464 | [13 empty] | VV | 2 | 2 | True | 0 | ROZPOCET
| VV |  | "odpočet obkladů" -788,722 |  | -788.722 | [13 empty] | VV | 2 | 2 | True | 0 | ROZPOCET
| VV |  | "malba - odpočet omyv. n." -873,419 |  | -873.419 | [13 empty] | VV | 2 | 2 | True | 0 | ROZPOCET
| VV |  | Mezisoučet |  | 1871.791 | [13 empty] | VV | 2 | 3 | True | 0 | ROZPOCET
| VV |  | "2.np" | [15 empty] | VV | 2 | 1 | True | 0 | ROZPOCET
| VV |  | 290,88 |  | 290.88 | [13 empty] | VV | 2 | 2 | True | 0 | ROZPOCET
| VV |  | (24,1+12,0+0,5+0,4*4+0,3*2)*2*7,4-(3,6*1,8+12,0*6,0+3,6*1,8-4*3) |  | 501.28 | [13 empty] | VV | 2 | 2 | True | 0 | ROZPOCET
| VV |  | Mezisoučet |  | 792.16 | [13 empty] | VV | 2 | 3 | True | 0 | ROZPOCET
| VV |  | "2.np - viz půdorys" | [15 empty] | VV | 2 | 1 | True | 0 | ROZPOCET
| VV |  | 60,0*5+500 |  | 800 | [13 empty] | VV | 2 | 2 | True | 0 | ROZPOCET
| VV |  | "1.pp - viz půdorys" | [15 empty] | VV | 2 | 1 | True | 0 | ROZPOCET
| VV |  | 25*2+500 |  | 550 | [13 empty] | VV | 2 | 2 | True | 0 | ROZPOCET
| VV |  | Součet |  | 4013.951 | [13 empty] | VV | 2 | 4 | True | 1 | ROZPOCET
421 | K | 784195412R00 | Malby z malířských směsí otěruvzdorných za sucha dvojnásobné, za sucha otěruvzdorné dobře v místnostech výšky do 3,80 m | m2 | 3377.278 |  | 0 |  |  |  | základní |  | 0 | 0.00029 | 0.97941 | 0 | 0 | 16 | K | 2 |  |  |  | ROZPOCET | 0 | 0 | 0 | 0 | 0 | 1 | 0 | 16 | -52600978
| VV |  | "stropy - omítka" | [15 empty] | VV | 2 | 1 | True | 0 | ROZPOCET
| VV |  | "dle půd. a tab. m. 1.np" | [15 empty] | VV | 2 | 1 | True | 0 | ROZPOCET
| VV |  | "E1.20" 3,96 |  | 0 | [13 empty] | VV | 2 | 2 | True | 0 | ROZPOCET
| VV |  | "E1.39" 146,92 |  | 0 | [13 empty] | VV | 2 | 2 | True | 0 | ROZPOCET
| VV |  | "E1.40" 18,41 |  | 0 | [13 empty] | VV | 2 | 2 | True | 0 | ROZPOCET
| VV |  | "E1.41" 3,0 |  | 0 | [13 empty] | VV | 2 | 2 | True | 0 | ROZPOCET
| VV |  | Mezisoučet |  | 0 | [13 empty] | VV | 2 | 3 | True | 0 | ROZPOCET
| VV |  | "malby na stěny" |  | 0 | [13 empty] | VV | 2 | 1 | True | 0 | ROZPOCET
| VV |  | "1.np - viz půd. 1.np" | [15 empty] | VV | 2 | 1 | True | 0 | ROZPOCET
| VV |  | ((2,84+1,5+0,05+0,425+4,025+2,825+0,9+1,17+12,5+13,0+8,12+1,65+3,15+2,0+3,15+2,535+2,375)*3,45)*2 |  | 0 | [13 empty] | VV | 2 | 2 | True | 0 | ROZPOCET
| VV |  | "1.np - viz půd. 1.np" 0,275*3,45*2 |  | 0 | [13 empty] | VV | 2 | 2 | True | 0 | ROZPOCET
| VV |  | (0,925+0,9+0,945+0,895+0,945+0,8+0,95+1,05+0,45*4)*3,45*2 |  | 0 | [13 empty] | VV | 2 | 2 | True | 0 | ROZPOCET
| VV |  | ((0,67*2+2,41)*2+0,72+0,15+0,32+0,55+0,67+0,55+0,27+0,715+0,625+0,465+2,25*2+1,45+0,4+1,9+0,875+0,325+0,56*2+0,41+0,16+1,625*2+0,95+0,625+1,3)*3,45*2 |  | 0 | [13 empty] | VV | 2 | 2 | True | 0 | ROZPOCET
| VV |  | (0,775+0,325+2,115+0,4*2+0,68+0,715+0,725+0,4+0,855*2)*3,45*2 |  | 0 | [13 empty] | VV | 2 | 2 | True | 0 | ROZPOCET
| VV |  | (5,6+1,55*2+2,115+5,6+4,25+5,6+0,36+1,005+0,21+2,71+0,95+48,45+5,95+6,925+6,1+3,55*2+3,97+2,28+0,57+12,28+3,7+1,725+0,25+3,7+3,475+3,3+2,025)*3,45*2 |  | 988.77 | [13 empty] | VV | 2 | 2 | True | 0 | ROZPOCET
| VV |  | (8,25+4,15+16,375+3,7*3+2,1+2,25*5+4,875+5,6*2+3,825+2,85+4,15+5,6+4,15+2,7+2,795+2,645+2,0+5,15+0,8+0,21)*3,45*2 |  | 732.608 | [13 empty] | VV | 2 | 2 | True | 0 | ROZPOCET
| VV |  | "1.np - viz půdorys" | [15 empty] | VV | 2 | 1 | True | 0 | ROZPOCET
| VV |  | "nové zdivo" | [15 empty] | VV | 2 | 1 | True | 0 | ROZPOCET
| VV |  | ((5,6*4+0,2*4+1,93+10,8+8,45+7,53+2,2+6,47+0,85*8)*3,45)*2 |  | 0 | [13 empty] | VV | 2 | 2 | True | 0 | ROZPOCET
| VV |  | (0,45+6,0+5,6+0,6*2+0,4+0,33+0,98+0,065+1,2+0,755+0,525+0,355+0,325+0,98+1,2+0,93+0,515+0,53+1,0+0,715+0,83+1,2+1,2+0,31+0,425)*3,45*2 |  | 193.338 | [13 empty] | VV | 2 | 2 | True | 0 | ROZPOCET
| VV |  | "vyzdívka parapetu - viz 1.np ns" 1,06*1,0 |  | 0 | [13 empty] | VV | 2 | 2 | True | 0 | ROZPOCET
| VV |  | (40,8+2,38)*2 |  | 0 | [13 empty] | VV | 2 | 2 | True | 0 | ROZPOCET
| VV |  | "přizdívky" 3,4* (0,85+0,4+1,61+0,87+0,65+0,365+0,15+0,72+0,6+0,3) |  | 0 | [13 empty] | VV | 2 | 2 | True | 0 | ROZPOCET
| VV |  | 1,2*2,2*2 |  | 0 | [13 empty] | VV | 2 | 2 | True | 0 | ROZPOCET
| VV |  | "obvod" | [15 empty] | VV | 2 | 1 | True | 0 | ROZPOCET
| VV |  | 27,3*1,5-((2,4+4,8+5,4*2+5,12)*(1,5-0,56)) |  | 19.217 | [13 empty] | VV | 2 | 2 | True | 0 | ROZPOCET
| VV |  | (2,39+5,3+2,215)*3,45+0,15*(1,5*4+1,7+2,2*4+2,1) |  | 36.962 | [13 empty] | VV | 2 | 2 | True | 0 | ROZPOCET
| VV |  | 27,911*2 |  | 55.822 | [13 empty] | VV | 2 | 2 | True | 0 | ROZPOCET
| VV |  | "stávající zdivo" | [15 empty] | VV | 2 | 1 | True | 0 | ROZPOCET
| VV |  | (11,9+4,93+3,17+6,67+3,17+5,85+12,8+7,97+2,28+2,1+2,34+2,28+3,91+6,25+3,18+2,75+1,96+3,3+6,0+0,7+3,95+5,69+12,15+11,6+8,9+11,75+5,855+11,95+10,7)*3,45 |  | 607.39 | [13 empty] | VV | 2 | 2 | True | 0 | ROZPOCET
| VV |  | (1,15+18,0+0,57*2+0,19+2,4+0,25*12+2,4+1,55*2+0,6*2+2,4*2+6,25+6,25+0,705+8,2*2+0,3*2+2,4*2+2,0+0,25+2,4+0,4*129)*3,45 |  | 443.791 | [13 empty] | VV | 2 | 2 | True | 0 | ROZPOCET
| VV |  | -(5,36*2,34+5,34*2,34+2,05*2,34+1,6*2,1+1,0*1,0+4,8*1,45+2,4*1,45+2,34*1,45+1,21*1,45+2,4*1,45+1,2*1,45+1,06*1,0+2,4*1,45+1,5*1,5+5,12*2,34+5,4*2,34) |  | -86.409 | [13 empty] | VV | 2 | 2 | True | 0 | ROZPOCET
| VV |  | -(5,4*2,34+4,8*2,34+2,4*2,34+5,4*2,34*2+5,2*2,34+2,325*2,34*2+2,2*2,0*2+0,7*1,97*4+1,2*2,34+5,38*2,34+5,37*2,34+5,32*2,34) |  | -132.533 | [13 empty] | VV | 2 | 2 | True | 0 | ROZPOCET
| VV |  | (5,36+2,34+5,34+2,34+2,05+2,34+1,6+1,0+1,0+4,8+1,45+2,4+1,45+2,34+1,45+1,21+1,45+2,4+1,45+1,2+1,45+1,06+1,0+2,4+1,45+1,5+1,5+5,12+2,34)*0,12*2 |  | 15.07 | [13 empty] | VV | 2 | 2 | True | 0 | ROZPOCET
| VV |  | (5,4*2+2,34*2+4,8+2,34+2,4+2,34+5,4*2+2,34*2+5,2+2,34+2,325*2+2,34*2+2,2*2+1,2+2,34+5,38+2,34+5,37+2,34+5,32+2,34)*0,12*2 |  | 21.778 | [13 empty] | VV | 2 | 2 | True | 0 | ROZPOCET
| VV |  | (2,1*2+2,0*4)*0,12 |  | 1.464 | [13 empty] | VV | 2 | 2 | True | 0 | ROZPOCET
| VV |  | "odpočet obkladů" -788,722 |  | -788.722 | [13 empty] | VV | 2 | 2 | True | 0 | ROZPOCET
| VV |  | "malba - odpočet omyv. n." -873,419 |  | -873.419 | [13 empty] | VV | 2 | 2 | True | 0 | ROZPOCET
| VV |  | Mezisoučet |  | 1235.127 | [13 empty] | VV | 2 | 3 | True | 0 | ROZPOCET
| VV |  | "2.np" | [15 empty] | VV | 2 | 1 | True | 0 | ROZPOCET
| VV |  | 290,88 |  | 290.88 | [13 empty] | VV | 2 | 2 | True | 0 | ROZPOCET
| VV |  | (24,1+12,0+0,5+0,4*4+0,3*2)*2*7,4-(3,6*1,8+12,0*6,0+3,6*1,8-4*3) |  | 501.28 | [13 empty] | VV | 2 | 2 | True | 0 | ROZPOCET
| VV |  | Mezisoučet |  | 792.16 | [13 empty] | VV | 2 | 3 | True | 0 | ROZPOCET
| VV |  | "2.np - viz půdorys" | [15 empty] | VV | 2 | 1 | True | 0 | ROZPOCET
| VV |  | 60,0*5+500 |  | 800 | [13 empty] | VV | 2 | 2 | True | 0 | ROZPOCET
| VV |  | "1.pp - viz půdorys" | [15 empty] | VV | 2 | 1 | True | 0 | ROZPOCET
| VV |  | 25*2+500 |  | 550 | [13 empty] | VV | 2 | 2 | True | 0 | ROZPOCET
| VV |  | Součet |  | 3377.287 | [13 empty] | VV | 2 | 4 | True | 1 | ROZPOCET
422 | K | 784195412R01 | Malby z malířských směsí otěruvzdorných za mokra dvojnásobné, bílé za mokra otěruvzdorné výborně v místnostech výšky do 3,80 m | m2 | 596.794 |  | 0 |  |  |  | základní |  | 0 | 0.00029 | 0.17307 | 0 | 0 | 16 | K | 2 |  |  |  | ROZPOCET | 0 | 0 | 0 | 0 | 0 | 1 | 0 | 16 | 1544288703
| VV |  | "dle půd. a tab. m. 1.np" | [15 empty] | VV | 2 | 1 | True | 0 | ROZPOCET
| VV |  | "E1.01" | [15 empty] | VV | 2 | 1 | True | 0 | ROZPOCET
| VV |  | (0,715*2+0,625+7,35+2,135+0,4*2+11,95+4,9+12,25)*3,0-(2,2*2,0*2-8) |  | 123.52 | [13 empty] | VV | 2 | 2 | True | 0 | ROZPOCET
| VV |  | "E1.14" (48,6+3,0+0,725*3+1,55)*2*2,5 |  | 0 | [13 empty] | VV | 2 | 2 | True | 0 | ROZPOCET
| VV |  | "E1.76+77" (5,845+7,7+3,75)*2*3,0 |  | 103.77 | [13 empty] | VV | 2 | 2 | True | 0 | ROZPOCET
| VV |  | "E1.74" (8,225+7,85+8,225+5,975)*3,45 |  | 104.449 | [13 empty] | VV | 2 | 2 | True | 0 | ROZPOCET
| VV |  | "E1.55" (4,575+3,55)*2*2,5 |  | 40.625 | [13 empty] | VV | 2 | 2 | True | 0 | ROZPOCET
| VV |  | "E1.56" (3,97+1,1)*2*2,5 |  | 25.35 | [13 empty] | VV | 2 | 2 | True | 0 | ROZPOCET
| VV |  | "E1.60+43" (31,325+10,15)*2*2,4 |  | 199.08 | [13 empty] | VV | 2 | 2 | True | 0 | ROZPOCET
| VV |  | Součet |  | 596.794 | [13 empty] | VV | 2 | 4 | True | 1 | ROZPOCET

## D1.4a - ZDRAVOTNĚ TECHNIC...
| List obsahuje: |  | 1) Krycí list soupisu | 2) Rekapitulace |  |  | 3) Soupis prací | Zpět na list: | Rekapitulace stavby
[9 empty] | >> skryté sloupce << | [12 empty] | {a5a05b96-9770-4f1c-8394-d9c504e7a3c7}
2
| KRYCÍ LIST SOUPISU | [8 empty] | v --- níže se nacházejí doplnkové a pomocné údaje k sestavám --- v | [11 empty] | False
Stavba:
Rekonstrukce ŠKOLNÍ KUCHYNĚ, Základní škola Praha 9, Vybíralova 964/8, 19800 Praha 9
Objekt:
D1.4a - ZDRAVOTNĚ TECHNICKÉ INSTALACE
| KSO: |  |  |  |  | CC-CZ:
| Místo: |  |  |  |  | Datum: | 25. 10. 2019
| Zadavatel: |  |  |  |  | IČ:
DIČ:
| Uchazeč: |  |  |  |  | IČ:
DIČ:
| Projektant: |  |  |  |  | IČ:
DIČ:
Poznámka:
| Cena bez DPH | [5 empty] | 0
|  |  | Základ daně |  |  | Sazba daně | Výše daně
| DPH | základní | 0 |  |  | 21% | 0
|  | snížená | 0 |  |  | 15% | 0
|  | zákl. přenesená | 0 |  |  | 21% | 0
|  | sníž. přenesená | 0 |  |  | 15% | 0
|  | nulová | 0 |  |  | 0% | 0
| Cena s DPH |  |  | v | CZK |  | 0
REKAPITULACE ČLENĚNÍ SOUPISU PRACÍ
Stavba:
Rekonstrukce ŠKOLNÍ KUCHYNĚ, Základní škola Praha 9, Vybíralova 964/8, 19800 Praha 9
Objekt:
D1.4a - ZDRAVOTNĚ TECHNICKÉ INSTALACE
Místo: | [5 empty] | Datum: | 25. 10. 2019
Zadavatel: | [5 empty] | Projektant:
Uchazeč:
Kód dílu - Popis | [6 empty] | Cena celkem [CZK]
Náklady soupisu celkem | [6 empty] | 0 | [15 empty] | -1
| HSV - Práce a dodávky HSV | [5 empty] | 0
| 1 - Zemní práce | [5 empty] | 0
| 3 - Svislé a kompletní konstrukce | [5 empty] | 0
| 4 - Vodorovné konstrukce | [5 empty] | 0
| 8 - Trubní vedení | [5 empty] | 0
| 998 - Přesun hmot | [5 empty] | 0
| PSV - Práce a dodávky PSV | [5 empty] | 0
| 713 - Izolace tepelné | [5 empty] | 0
| 721 - Zdravotechnika - vnitřní kanalizace | [5 empty] | 0
| 722 - Zdravotechnika - vnitřní vodovod | [5 empty] | 0
| 725 - Zdravotechnika - zařizovací předměty | [5 empty] | 0
| 726 - Zdravotechnika - předstěnové instalace | [5 empty] | 0
| HZS - Hodinové zúčtovací sazby | [5 empty] | 0
| VRN - Vedlejší rozpočtové náklady | [5 empty] | 0
| VRN1 - Průzkumné, geodetické a projektové práce | [5 empty] | 0
SOUPIS PRACÍ
Stavba:
Rekonstrukce ŠKOLNÍ KUCHYNĚ, Základní škola Praha 9, Vybíralova 964/8, 19800 Praha 9
Objekt:
D1.4a - ZDRAVOTNĚ TECHNICKÉ INSTALACE
Místo: | [5 empty] | Datum: | 25. 10. 2019
Zadavatel: | [5 empty] | Projektant:
Uchazeč:
PČ | Typ | Kód | Popis | MJ | Množství | J.cena [CZK] | Cena celkem [CZK] | Cenová soustava |  | Poznámka | DPH | J. Nh [h] | Nh celkem [h] | J. hmotnost [t] | Hmotnost celkem [t] | J. suť [t] | Suť Celkem [t]
Náklady soupisu celkem | [6 empty] | 0 | [5 empty] | 0 |  | 0.0148 |  | 0 |  |  |  |  | D | -1 | [12 empty] | 0
| D | HSV | Práce a dodávky HSV |  |  |  | 0 | [5 empty] | 0 |  | 0 |  | 0 |  |  | 1 |  | D | 0 |  |  |  | ROZPOCET | [8 empty] | 0
| D | 1 | Zemní práce |  |  |  | 0 | [5 empty] | 0 |  | 0 |  | 0 |  |  | 1 |  | D | 1 |  |  |  | ROZPOCET | [8 empty] | 0
1 | K | 131201101 | Hloubení nezapažených jam a zářezů s urovnáním dna do předepsaného profilu a spádu v hornině tř. 3 do 100 m3 | m3 | 15 |  | 0 |  |  |  | základní |  | 0 | 0 | 0 | 0 | 0 |  |  | 4 |  | K | 2 |  |  |  | ROZPOCET |  |  | 0 | 0 | 0 | 0 | 0 | 1 | 0 | 4 | 2
| VV |  | 15 |  | 15 | [16 empty] | VV | 2 | 2 | True | 0 | ROZPOCET
| VV |  | Součet |  | 15 | [16 empty] | VV | 2 | 4 | True | 1 | ROZPOCET
2 | K | 131201109 | Hloubení nezapažených jam a zářezů s urovnáním dna do předepsaného profilu a spádu Příplatek k cenám za lepivost horniny tř. 3 | m3 | 4.5 |  | 0 |  |  |  | základní |  | 0 | 0 | 0 | 0 | 0 |  |  | 4 |  | K | 2 |  |  |  | ROZPOCET |  |  | 0 | 0 | 0 | 0 | 0 | 1 | 0 | 4 | 4
| VV |  | 30% z výkopku | [18 empty] | VV | 2 | 1 | True | 0 | ROZPOCET
| VV |  | f0 | [18 empty] | VV | 2 | 1 | True | 0 | ROZPOCET
| VV |  | 15*0,3 "Přepočtené koeficientem množství |  | 4.5 | [16 empty] | VV | 2 | 2 | True | 0 | ROZPOCET
| VV |  | Součet |  | 4.5 | [16 empty] | VV | 2 | 4 | True | 1 | ROZPOCET
3 | K | 132201202 | Hloubení zapažených i nezapažených rýh šířky přes 600 do 2 000 mm s urovnáním dna do předepsaného profilu a spádu v hornině tř. 3 přes 100 do 1 000 m3 | m3 | 251.733 |  | 0 |  |  |  | základní |  | 0 | 0 | 0 | 0 | 0 |  |  | 4 |  | K | 2 |  |  |  | ROZPOCET |  |  | 0 | 0 | 0 | 0 | 0 | 1 | 0 | 4 | 6
| VV |  | 472*0,8*1,0 |  | 377.6 | [16 empty] | VV | 2 | 2 | True | 0 | ROZPOCET
| VV |  | Součet |  | 377.6 | [16 empty] | VV | 2 | 4 | True | 1 | ROZPOCET
4 | K | 132201209 | Hloubení zapažených i nezapažených rýh šířky přes 600 do 2 000 mm s urovnáním dna do předepsaného profilu a spádu v hornině tř. 3 Příplatek k cenám za lepivost horniny tř. 3 | m3 | 113.28 |  | 0 |  |  |  | základní |  | 0 | 0 | 0 | 0 | 0 |  |  | 4 |  | K | 2 |  |  |  | ROZPOCET |  |  | 0 | 0 | 0 | 0 | 0 | 1 | 0 | 4 | 8
| VV |  | 30% z výkopku | [18 empty] | VV | 2 | 1 | True | 0 | ROZPOCET
| VV |  | f10 | [18 empty] | VV | 2 | 1 | True | 0 | ROZPOCET
| VV |  | 377,6*0,3 "Přepočtené koeficientem množství |  | 113.28 | [16 empty] | VV | 2 | 2 | True | 0 | ROZPOCET
| VV |  | Součet |  | 113.28 | [16 empty] | VV | 2 | 4 | True | 1 | ROZPOCET
5 | K | 161101101 | Svislé přemístění výkopku bez naložení do dopravní nádoby avšak s vyprázdněním dopravní nádoby na hromadu nebo do dopravního prostředku z horniny tř. 1 až 4, při hloubce výkopu přes 1 do 2,5 m | m3 | 261.7333 |  | 0 |  |  |  | základní |  | 0 | 0 | 0 | 0 | 0 |  | 4 |  | K | 2 |  |  |  | ROZPOCET |  |  | 0 | 0 | 0 | 0 | 0 | 1 | 0 | 4 | 10
6 | K | 162301101 | Vodorovné přemístění výkopku nebo sypaniny po suchu na obvyklém dopravním prostředku, bez naložení výkopku, avšak se složením bez rozhrnutí z horniny tř. 1 až 4 na vzdálenost přes 50 do 500 m | m3 | 238.56 |  | 0 |  |  |  | základní |  | 0 | 0 | 0 | 0 | 0 |  | 4 |  | K | 2 |  |  |  | ROZPOCET |  |  | 0 | 0 | 0 | 0 | 0 | 1 | 0 | 4 | 12
7 | K | 162701105 | Vodorovné přemístění výkopku nebo sypaniny po suchu na obvyklém dopravním prostředku, bez naložení výkopku, avšak se složením bez rozhrnutí z horniny tř. 1 až 4 na vzdálenost přes 9 000 do 10 000 m | m3 | 142.4533 |  | 0 |  |  |  | základní |  | 0 | 0 | 0 | 0 | 0 |  | 4 |  | K | 2 |  |  |  | ROZPOCET |  |  | 0 | 0 | 0 | 0 | 0 | 1 | 0 | 4 | 14
8 | K | 167101102 | Nakládání, skládání a překládání neulehlého výkopku nebo sypaniny nakládání, množství přes 100 m3, z hornin tř. 1 až 4 | m3 | 261.7333 |  | 0 |  |  |  | základní |  | 0 | 0 | 0 | 0 | 0 |  | 4 |  | K | 2 |  |  |  | ROZPOCET |  |  | 0 | 0 | 0 | 0 | 0 | 1 | 0 | 4 | 16
9 | K | 171201201 | Uložení sypaniny na skládky | m3 | 142.4533 |  | 0 |  |  |  | základní |  | 0 | 0 | 0 | 0 | 0 |  | 4 |  | K | 2 |  |  |  | ROZPOCET |  |  | 0 | 0 | 0 | 0 | 0 | 1 | 0 | 4 | 18
10 | K | 171201211 | Poplatek za uložení stavebního odpadu na skládce (skládkovné) zeminy a kameniva zatříděného do Katalogu odpadů pod kódem 170 504 | t | 284.9067 |  | 0 |  |  |  | základní |  | 0 | 0 | 0 | 0 | 0 |  | 4 |  | K | 2 |  |  |  | ROZPOCET |  |  | 0 | 0 | 0 | 0 | 0 | 1 | 0 | 4 | 20
| VV |  | f4 | [18 empty] | VV | 2 | 1 | True | 0 | ROZPOCET
| VV |  | 213,68*2 "Přepočtené koeficientem množství |  | 427.36 | [16 empty] | VV | 2 | 2 | True | 0 | ROZPOCET
| VV |  | Součet |  | 427.36 | [16 empty] | VV | 2 | 4 | True | 1 | ROZPOCET
11 | K | 174101101 | Zásyp sypaninou z jakékoliv horniny s uložením výkopku ve vrstvách se zhutněním jam, šachet, rýh nebo kolem objektů v těchto vykopávkách | m3 | 119.28 |  | 0 |  |  |  | základní |  | 0 | 0 | 0 | 0 | 0 |  | 4 |  | K | 2 |  |  |  | ROZPOCET |  |  | 0 | 0 | 0 | 0 | 0 | 1 | 0 | 4 | 22
12 | K | 175151101 | Obsypání potrubí strojně sypaninou z vhodných hornin tř. 1 až 4 nebo materiálem připraveným podél výkopu ve vzdálenosti do 3 m od jeho kraje, pro jakoukoliv hloubku výkopu a míru zhutnění bez prohození sypaniny | m3 | 113.28 |  | 0 |  |  |  | základní |  | 0 | 0 | 0 | 0 | 0 |  | 4 |  | K | 2 |  |  |  | ROZPOCET |  |  | 0 | 0 | 0 | 0 | 0 | 1 | 0 | 4 | 24
| VV |  | 472*0,8*0,45 |  | 113.28 | [15 empty] | VV | 2 | 2 | True | 0 | ROZPOCET
| VV |  | Součet |  | 113.28 | [15 empty] | VV | 2 | 4 | True | 1 | ROZPOCET
13 | M | 58337303 | štěrkopísek frakce 0-8 | t | 226.56 |  | 0 |  |  |  | základní |  | 0 | 0 | 0 | 0 | 0 |  | 8 |  | M | 2 |  |  |  | ROZPOCET |  |  | 0 | 0 | 0 | 0 | 0 | 1 | 0 | 4 | 26
| VV |  | f2 | [18 empty] | VV | 2 | 1 | True | 0 | ROZPOCET
| VV |  | 113,28*2 "Přepočtené koeficientem množství |  | 226.56 | [16 empty] | VV | 2 | 2 | True | 0 | ROZPOCET
| VV |  | Součet |  | 226.56 | [16 empty] | VV | 2 | 4 | True | 1 | ROZPOCET
| D | 3 | Svislé a kompletní konstrukce |  |  |  | 0 | [5 empty] | 0 |  | 0 |  | 0 |  |  | 1 |  | D | 1 |  |  |  | ROZPOCET | [8 empty] | 0
14 | K | 386131116 | Montáž odlučovačů tuků a olejů polyetylenových, průtoku 10 l/s | kus | 1 |  | 0 |  |  |  | základní |  | 0 | 0 | 0 | 0 | 0 |  |  | 4 |  | K | 2 |  |  |  | ROZPOCET |  |  | 0 | 0 | 0 | 0 | 0 | 1 | 0 | 4 | 28
15 | M | 594321R1 | lapák tuků samonosný plastový, průtok 10 l/s, tř.zatížení B125, pachotěsný, základní | kus | 1 |  | 0 |  |  |  | základní |  | 0 | 0 | 0 | 0 | 0 |  |  | 8 |  | M | 2 |  |  |  | ROZPOCET |  |  | 0 | 0 | 0 | 0 | 0 | 1 | 0 | 4 | 30
| D | 4 | Vodorovné konstrukce |  |  |  | 0 | [5 empty] | 0 |  | 0 |  | 0 |  |  | 1 |  | D | 1 |  |  |  | ROZPOCET | [8 empty] | 0
16 | K | 451573111 | Lože pod potrubí, stoky a drobné objekty v otevřeném výkopu z písku a štěrkopísku do 63 mm | m3 | 0 |  | 0 |  |  |  | základní |  | 0 | 0 | 0 | 0 | 0 |  |  | 4 |  | K | 2 |  |  |  | ROZPOCET |  |  | 0 | 0 | 0 | 0 | 0 | 1 | 0 | 4 | 32
| VV |  | 472*0,8*0,1 |  | 37.76 | [16 empty] | VV | 2 | 2 | True | 0 | ROZPOCET
| VV |  | Součet |  | 37.76 | [16 empty] | VV | 2 | 4 | True | 1 | ROZPOCET
| D | 8 | Trubní vedení |  |  |  | 0 | [5 empty] | 0 |  | 0 |  | 0 |  |  | 1 |  | D | 1 |  |  |  | ROZPOCET | [8 empty] | 0
17 | K | 894812315 | Revizní a čistící šachta z polypropylenu PP pro hladké trouby DN 600 šachtové dno (DN šachty / DN trubního vedení) DN 600/200 průtočné | kus | 3 |  | 0 |  |  |  | základní |  | 0 | 0 | 0 | 0 | 0 |  |  | 4 |  | K | 2 |  |  |  | ROZPOCET |  |  | 0 | 0 | 0 | 0 | 0 | 1 | 0 | 4 | 34
18 | K | 894812317 | Revizní a čistící šachta z polypropylenu PP pro hladké trouby DN 600 šachtové dno (DN šachty / DN trubního vedení) DN 600/200 s přítokem tvaru T | kus | 1 |  | 0 |  |  |  | základní |  | 0 | 0 | 0 | 0 | 0 |  |  | 4 |  | K | 2 |  |  |  | ROZPOCET |  |  | 0 | 0 | 0 | 0 | 0 | 1 | 0 | 4 | 36
19 | K | 894812332 | Revizní a čistící šachta z polypropylenu PP pro hladké trouby DN 600 roura šachtová korugovaná, světlé hloubky 2 000 mm | kus | 4 |  | 0 |  |  |  | základní |  | 0 | 0 | 0 | 0 | 0 |  |  | 4 |  | K | 2 |  |  |  | ROZPOCET |  |  | 0 | 0 | 0 | 0 | 0 | 1 | 0 | 4 | 38
20 | K | 894812339 | Revizní a čistící šachta z polypropylenu PP pro hladké trouby DN 600 Příplatek k cenám 2331 - 2334 za uříznutí šachtové roury | kus | 4 |  | 0 |  |  |  | základní |  | 0 | 0 | 0 | 0 | 0 |  |  | 4 |  | K | 2 |  |  |  | ROZPOCET |  |  | 0 | 0 | 0 | 0 | 0 | 1 | 0 | 4 | 40
21 | K | 894812357 | Revizní a čistící šachta z polypropylenu PP pro hladké trouby DN 600 poklop (mříž) litinový pro třídu zatížení B125 s teleskopickým adaptérem | kus | 4 |  | 0 |  |  |  | základní |  | 0 | 0 | 0 | 0 | 0 |  |  | 4 |  | K | 2 |  |  |  | ROZPOCET |  |  | 0 | 0 | 0 | 0 | 0 | 1 | 0 | 4 | 42
| D | 998 | Přesun hmot |  |  |  | 0 | [5 empty] | 0 |  | 0 |  | 0 |  |  | 1 |  | D | 1 |  |  |  | ROZPOCET | [8 empty] | 0
22 | K | 998276101 | Přesun hmot pro trubní vedení hloubené z trub z plastických hmot nebo sklolaminátových pro vodovody nebo kanalizace v otevřeném výkopu dopravní vzdálenost do 15 m | t | 0 |  | 0 |  |  |  | základní |  | 0 | 0 | 0 | 0 | 0 |  |  | 4 |  | K | 2 |  |  |  | ROZPOCET |  |  | 0 | 0 | 0 | 0 | 0 | 1 | 0 | 4 | 44
| D | PSV | Práce a dodávky PSV |  |  |  | 0 | [5 empty] | 0 |  | 0.0148 |  | 0 |  |  | 1 |  | D | 0 |  |  |  | ROZPOCET | [8 empty] | 0
| D | 713 | Izolace tepelné |  |  |  | 0 | [5 empty] | 0 |  | 0 |  | 0 |  |  | 1 |  | D | 1 |  |  |  | ROZPOCET | [8 empty] | 0
23 | K | 713463131 | Montáž izolace tepelné potrubí a ohybů tvarovkami nebo deskami potrubními pouzdry bez povrchové úpravy (izolační materiál ve specifikaci) přilepenými v příčných a podélných spojích izolace potrubí jednovrstvá, tloušťky izolace do 25 mm | m | 159.85 |  | 0 |  |  |  | základní |  | 0 | 0 | 0 | 0 | 0 | 4 |  | K | 2 |  |  |  | ROZPOCET |  |  | 0 | 0 | 0 | 0 | 0 | 1 | 0 | 4 | 46
24 | M | 28377101 | izolace tepelná potrubí z pěnového polyetylenu 18 x 9 mm | m | 149 |  | 0 |  |  |  | základní |  | 0 | 0 | 0 | 0 | 0 | 8 |  | M | 2 |  |  |  | ROZPOCET |  |  | 0 | 0 | 0 | 0 | 0 | 1 | 0 | 4 | 48
25 | M | 28377103 | izolace tepelná potrubí z pěnového polyetylenu 22 x 9 mm | m | 110 |  | 0 |  |  |  | základní |  | 0 | 0 | 0 | 0 | 0 | 8 |  | M | 2 |  |  |  | ROZPOCET |  |  | 0 | 0 | 0 | 0 | 0 | 1 | 0 | 4 | 50
26 | M | 28377112 | izolace tepelná potrubí z pěnového polyetylenu 28 x 13 mm | m | 30 |  | 0 |  |  |  | základní |  | 0 | 0 | 0 | 0 | 0 | 8 |  | M | 2 |  |  |  | ROZPOCET |  |  | 0 | 0 | 0 | 0 | 0 | 1 | 0 | 4 | 52
27 | M | 28377052 | izolace tepelná potrubí z pěnového polyetylenu 32 x 13 mm | m | 22 |  | 0 |  |  |  | základní |  | 0 | 0 | 0 | 0 | 0 | 8 |  | M | 2 |  |  |  | ROZPOCET |  |  | 0 | 0 | 0 | 0 | 0 | 1 | 0 | 4 | 54
28 | M | 28377119 | izolace tepelná potrubí z pěnového polyetylenu 45 x 13 mm | m | 16 |  | 0 |  |  |  | základní |  | 0 | 0 | 0 | 0 | 0 | 8 |  | M | 2 |  |  |  | ROZPOCET |  |  | 0 | 0 | 0 | 0 | 0 | 1 | 0 | 4 | 56
29 | M | 28377123 | izolace tepelná potrubí z pěnového polyetylenu 54 x 13 mm | m | 17 |  | 0 |  |  |  | základní |  | 0 | 0 | 0 | 0 | 0 | 8 |  | M | 2 |  |  |  | ROZPOCET |  |  | 0 | 0 | 0 | 0 | 0 | 1 | 0 | 4 | 58
30 | M | 28377122 | izolace tepelná potrubí z pěnového polyetylenu 63 x 13 mm | m | 20 |  | 0 |  |  |  | základní |  | 0 | 0 | 0 | 0 | 0 | 8 |  | M | 2 |  |  |  | ROZPOCET |  |  | 0 | 0 | 0 | 0 | 0 | 1 | 0 | 4 | 60
31 | M | 28377071 | izolace tepelná potrubí z pěnového polyetylenu 76 x 13 mm | m | 45 |  | 0 |  |  |  | základní |  | 0 | 0 | 0 | 0 | 0 | 8 |  | M | 2 |  |  |  | ROZPOCET |  |  | 0 | 0 | 0 | 0 | 0 | 1 | 0 | 4 | 62
32 | K | 713463211 | Montáž izolace tepelné potrubí a ohybů tvarovkami nebo deskami potrubními pouzdry s povrchovou úpravou hliníkovou fólií (izolační materiál ve specifikaci) přelepenými samolepící hliníkovou páskou potrubí jednovrstvá D do 50 mm | m | 0 |  | 0 |  |  |  | základní |  | 0 | 0 | 0 | 0 | 0 | 4 |  | K | 2 |  |  |  | ROZPOCET |  |  | 0 | 0 | 0 | 0 | 0 | 1 | 0 | 4 | 64
33 | M | 63154530 | pouzdro izolační potrubní s jednostrannou Al fólií max. 250/100 °C 22/30 mm | m | 0 |  | 0 |  |  |  | základní |  | 0 | 0 | 0 | 0 | 0 | 8 |  | M | 2 |  |  |  | ROZPOCET |  |  | 0 | 0 | 0 | 0 | 0 | 1 | 0 | 4 | 66
34 | M | 63154531 | pouzdro izolační potrubní s jednostrannou Al fólií max. 250/100 °C 28/30 mm | m | 0 |  | 0 |  |  |  | základní |  | 0 | 0 | 0 | 0 | 0 | 8 |  | M | 2 |  |  |  | ROZPOCET |  |  | 0 | 0 | 0 | 0 | 0 | 1 | 0 | 4 | 68
35 | M | 63154532 | pouzdro izolační potrubní s jednostrannou Al fólií max. 250/100 °C 35/30 mm | m | 0 |  | 0 |  |  |  | základní |  | 0 | 0 | 0 | 0 | 0 | 8 |  | M | 2 |  |  |  | ROZPOCET |  |  | 0 | 0 | 0 | 0 | 0 | 1 | 0 | 4 | 70
36 | M | 63154573 | pouzdro izolační potrubní s jednostrannou Al fólií max. 250/100 °C 42/40 mm | m | 0 |  | 0 |  |  |  | základní |  | 0 | 0 | 0 | 0 | 0 | 8 |  | M | 2 |  |  |  | ROZPOCET |  |  | 0 | 0 | 0 | 0 | 0 | 1 | 0 | 4 | 72
37 | M | 63154022 | pouzdro izolační potrubní s jednostrannou Al fólií max. 250/100 °C 54/50 mm | m | 0 |  | 0 |  |  |  | základní |  | 0 | 0 | 0 | 0 | 0 | 8 |  | M | 2 |  |  |  | ROZPOCET |  |  | 0 | 0 | 0 | 0 | 0 | 1 | 0 | 4 | 74
38 | K | 713463212 | Montáž izolace tepelné potrubí a ohybů tvarovkami nebo deskami potrubními pouzdry s povrchovou úpravou hliníkovou fólií (izolační materiál ve specifikaci) přelepenými samolepící hliníkovou páskou potrubí jednovrstvá D přes 50 do 100 mm | m | 0 |  | 0 |  |  |  | základní |  | 0 | 0 | 0 | 0 | 0 | 4 |  | K | 2 |  |  |  | ROZPOCET |  |  | 0 | 0 | 0 | 0 | 0 | 1 | 0 | 4 | 76
39 | M | 63154030 | pouzdro izolační potrubní s jednostrannou Al fólií max. 250/100 °C 64/60 mm | m | 0 |  | 0 |  |  |  | základní |  | 0 | 0 | 0 | 0 | 0 | 8 |  | M | 2 |  |  |  | ROZPOCET |  |  | 0 | 0 | 0 | 0 | 0 | 1 | 0 | 4 | 78
40 | M | 63154032 | pouzdro izolační potrubní s jednostrannou Al fólií max. 250/100 °C 76/60 mm | m | 0 |  | 0 |  |  |  | základní |  | 0 | 0 | 0 | 0 | 0 | 8 |  | M | 2 |  |  |  | ROZPOCET |  |  | 0 | 0 | 0 | 0 | 0 | 1 | 0 | 4 | 80
41 | M | 63154517 | pouzdro izolační potrubní s jednostrannou Al fólií max. 250/100 °C 76/20 mm | m | 0 |  | 0 |  |  |  | základní |  | 0 | 0 | 0 | 0 | 0 | 8 |  | M | 2 |  |  |  | ROZPOCET |  |  | 0 | 0 | 0 | 0 | 0 | 1 | 0 | 4 | 82
42 | M | 63154520 | pouzdro izolační potrubní s jednostrannou Al fólií max. 250/100 °C 108/20 mm | m | 0 |  | 0 |  |  |  | základní |  | 0 | 0 | 0 | 0 | 0 | 8 |  | M | 2 |  |  |  | ROZPOCET |  |  | 0 | 0 | 0 | 0 | 0 | 1 | 0 | 4 | 84
43 | K | 998713201 | Přesun hmot pro izolace tepelné stanovený procentní sazbou (%) z ceny vodorovná dopravní vzdálenost do 50 m v objektech výšky do 6 m | % |  |  | 0 |  |  |  | základní |  | 0 | 0 | 0 | 0 | 0 | 4 |  | K | 2 |  |  |  | ROZPOCET |  |  | 0 | 0 | 0 | 0 | 0 | 1 | 0 | 4 | 86
| D | 721 | Zdravotechnika - vnitřní kanalizace |  |  |  | 0 | [5 empty] | 0 |  | 0.0148 |  | 0 | 1 |  | D | 1 |  |  |  | ROZPOCET | [8 empty] | 0
44 | K | 721171914 | Opravy odpadního potrubí plastového propojení dosavadního potrubí DN 75 | kus | 2 |  | 0 |  |  |  | základní |  | 0 | 0 | 0 | 0 | 0 | 4 |  | K | 2 |  |  |  | ROZPOCET |  |  | 0 | 0 | 0 | 0 | 0 | 1 | 0 | 4 | 88
45 | K | 721171915 | Opravy odpadního potrubí plastového propojení dosavadního potrubí DN 110 | kus | 3 |  | 0 |  |  |  | základní |  | 0 | 0 | 0 | 0 | 0 | 4 |  | K | 2 |  |  |  | ROZPOCET |  |  | 0 | 0 | 0 | 0 | 0 | 1 | 0 | 4 | 90
46 | K | 721171916 | Opravy odpadního potrubí plastového propojení dosavadního potrubí DN 125 | kus | 6 |  | 0 |  |  |  | základní |  | 0 | 0 | 0 | 0 | 0 | 4 |  | K | 2 |  |  |  | ROZPOCET |  |  | 0 | 0 | 0 | 0 | 0 | 1 | 0 | 4 | 92
47 | K | 721173316 | Potrubí z plastových trub PVC SN4 dešťové DN 125 | m | 39 |  | 0 |  |  |  | základní |  | 0 | 0 | 0 | 0 | 0 | 4 |  | K | 2 |  |  |  | ROZPOCET |  |  | 0 | 0 | 0 | 0 | 0 | 1 | 0 | 4 | 94
48 | K | 721173317 | Potrubí z plastových trub PVC SN4 dešťové DN 160 | m | 34 |  | 0 |  |  |  | základní |  | 0 | 0 | 0 | 0 | 0 | 4 |  | K | 2 |  |  |  | ROZPOCET |  |  | 0 | 0 | 0 | 0 | 0 | 1 | 0 | 4 | 96
49 | K | 721173401 | Potrubí z plastových trub PVC SN4 svodné (ležaté) DN 110 | m | 120 |  | 0 |  |  |  | základní |  | 0 | 0 | 0 | 0 | 0 | 4 |  | K | 2 |  |  |  | ROZPOCET |  |  | 0 | 0 | 0 | 0 | 0 | 1 | 0 | 4 | 98
50 | K | 721173402 | Potrubí z plastových trub PVC SN4 svodné (ležaté) DN 125 | m | 59 |  | 0 |  |  |  | základní |  | 0 | 0 | 0 | 0 | 0 | 4 |  | K | 2 |  |  |  | ROZPOCET |  |  | 0 | 0 | 0 | 0 | 0 | 1 | 0 | 4 | 100
51 | K | 7211734R1 | Potrubí z plastových trub PVC KG 2000 svodné (ležaté) DN 110 | m | 32 |  | 0 |  |  |  | základní |  | 0 | 0 | 0 | 0 | 0 | 4 |  | K | 2 |  |  |  | ROZPOCET |  |  | 0 | 0 | 0 | 0 | 0 | 1 | 0 | 4 | 102
52 | K | 7211734R2 | Potrubí z plastových trub PVC KG 2000 svodné (ležaté) DN 125 | m | 5 |  | 0 |  |  |  | základní |  | 0 | 0 | 0 | 0 | 0 | 4 |  | K | 2 |  |  |  | ROZPOCET |  |  | 0 | 0 | 0 | 0 | 0 | 1 | 0 | 4 | 104
53 | K | 721173R90 | Chránička DN 250 | kus | 3 |  | 0 |  |  |  | základní |  | 0 | 0 | 0 | 0 | 0 | 4 |  | K | 2 |  |  |  | ROZPOCET |  |  | 0 | 0 | 0 | 0 | 0 | 1 | 0 | 4 | 106
54 | K | 721174024 | Potrubí z plastových trub polypropylenové odpadní (svislé) DN 75 | m | 12 |  | 0 |  |  |  | základní |  | 0 | 0 | 0 | 0 | 0 | 4 |  | K | 2 |  |  |  | ROZPOCET |  |  | 0 | 0 | 0 | 0 | 0 | 1 | 0 | 4 | 108
55 | K | 721174025 | Potrubí z plastových trub polypropylenové odpadní (svislé) DN 110 | m | 49 |  | 0 |  |  |  | základní |  | 0 | 0 | 0 | 0 | 0 | 4 |  | K | 2 |  |  |  | ROZPOCET |  |  | 0 | 0 | 0 | 0 | 0 | 1 | 0 | 4 | 110
56 | K | 721174042 | Potrubí z plastových trub polypropylenové připojovací DN 40 | m | 23 |  | 0 |  |  |  | základní |  | 0 | 0 | 0 | 0 | 0 | 4 |  | K | 2 |  |  |  | ROZPOCET |  |  | 0 | 0 | 0 | 0 | 0 | 1 | 0 | 4 | 112
57 | K | 721174041 | Potrubí z plastových trub polypropylenové připojovací DN 32 | m | 7 |  | 0 |  |  |  | základní |  | 0 | 0 | 0 | 0 | 0 | 4 |  | K | 2 |  |  |  | ROZPOCET |  |  | 0 | 0 | 0 | 0 | 0 | 1 | 0 | 4 | 114
58 | K | 721174043 | Potrubí z plastových trub polypropylenové připojovací DN 50 | m | 78 |  | 0 |  |  |  | základní |  | 0 | 0 | 0 | 0 | 0 | 4 |  | K | 2 |  |  |  | ROZPOCET |  |  | 0 | 0 | 0 | 0 | 0 | 1 | 0 | 4 | 116
59 | K | 721174045 | Potrubí z plastových trub polypropylenové připojovací DN 110 | m | 65 |  | 0 |  |  |  | základní |  | 0 | 0 | 0 | 0 | 0 | 4 |  | K | 2 |  |  |  | ROZPOCET |  |  | 0 | 0 | 0 | 0 | 0 | 1 | 0 | 4 | 118
60 | K | 721174056 | Potrubí z plastových trub polypropylenové dešťové DN 125 | m | 6 |  | 0 |  |  |  | základní |  | 0 | 0 | 0 | 0 | 0 | 4 |  | K | 2 |  |  |  | ROZPOCET |  |  | 0 | 0 | 0 | 0 | 0 | 1 | 0 | 4 | 120
61 | K | 721175204 | Potrubí z plastových trub polypropylenové tlumící zvuk třívrstvé připojovací DN 75 | m | 26 |  | 0 |  |  |  | základní |  | 0 | 0 | 0 | 0 | 0 | 4 |  | K | 2 |  |  |  | ROZPOCET |  |  | 0 | 0 | 0 | 0 | 0 | 1 | 0 | 4 | 122
62 | K | 721175205 | Potrubí z plastových trub polypropylenové tlumící zvuk třívrstvé připojovací DN 110 | m | 0 |  | 0 |  |  |  | základní |  | 0 | 0 | 0 | 0 | 0 | 4 |  | K | 2 |  |  |  | ROZPOCET |  |  | 0 | 0 | 0 | 0 | 0 | 1 | 0 | 4 | 124
63 | K | 721194105 | Vyměření přípojek na potrubí vyvedení a upevnění odpadních výpustek DN 40/50 | kus | 34 |  | 0 |  |  |  | základní |  | 0 | 0 | 0 | 0 | 0 | 4 |  | K | 2 |  |  |  | ROZPOCET |  |  | 0 | 0 | 0 | 0 | 0 | 1 | 0 | 4 | 126
64 | K | 721194109 | Vyměření přípojek na potrubí vyvedení a upevnění odpadních výpustek DN 100 | kus | 7 |  | 0 |  |  |  | základní |  | 0 | 0 | 0 | 0 | 0 | 4 |  | K | 2 |  |  |  | ROZPOCET |  |  | 0 | 0 | 0 | 0 | 0 | 1 | 0 | 4 | 128
65 | K | 721194R01 | Vyvedení a zaslepení vývodu pro kuchyň DN 50 | kus | 33 |  | 0 |  |  |  | základní |  | 0 | 0 | 0 | 0 | 0 | 4 |  | K | 2 |  |  |  | ROZPOCET |  |  | 0 | 0 | 0 | 0 | 0 | 1 | 0 | 4 | 130
66 | K | 721194R02 | Vyvedení a zaslepení vývodu pro kuchyň, příprava pro 2. NP, DN 75 | kus | 12 |  | 0 |  |  |  | základní |  | 0 | 0 | 0 | 0 | 0 | 4 |  | K | 2 |  |  |  | ROZPOCET |  |  | 0 | 0 | 0 | 0 | 0 | 1 | 0 | 4 | 132
67 | K | 721194R03 | Vyvedení a zaslepení vývodu pro kuchyň DN 100 | kus | 30 |  | 0 |  |  |  | základní |  | 0 | 0 | 0 | 0 | 0 | 4 |  | K | 2 |  |  |  | ROZPOCET |  |  | 0 | 0 | 0 | 0 | 0 | 1 | 0 | 4 | 134
68 | K | 721211422 | Podlahové vpusti se svislým odtokem DN 50/75/110 mřížka nerez 138x138 | kus | 1 |  | 0 |  |  |  | základní |  | 0 | 0 | 0 | 0 | 0 | 4 |  | K | 2 |  |  |  | ROZPOCET |  |  | 0 | 0 | 0 | 0 | 0 | 1 | 0 | 4 | 136
| P |  | Poznámka k položce: Poznámka k položce:, HL310NPr | [16 empty] | P | 2
69 | K | 72121142R | Nerezová vpusť 200x200 | kus | 8 |  | 0 |  |  |  | základní |  | 0 | 0.00148 | 0.01184 | 0 | 0 | 4 |  | K | 2 |  |  |  | ROZPOCET |  |  | 0 | 0 | 0 | 0 | 0 | 1 | 0 | 4 | 32294425
| P |  | Poznámka k položce: vpusť bude napojena na 2 úrovních na hydroizolaci. Vpusť bude mít okraj pro napojení hydroizolační epoxidové stěrky tl. 2mm, druhá úroveň vpustě se napojí na hlavní hydroizolační vrstvu stavby, drskladba každé vpusti: • ROŠT 200x200mm • Hyg.vpusť 142 s napojením na potrubí DN 100, tavná příruba s napojení na epoxidovou hydroizolační stěrku • Mezidíl pro vpusť 142, dlouhá, poziční příruba, napojení na asfaltovou hydroizolaci • Mezidíl pro vpusť 142, poziční příruba • Kalový koš VP 142 teleskop, hyg.žl. 200, O=0,4 • Rošt mřížkový 168x168mm, L15, protiskluzný • Tloušťka podlahy 250mm od povrchu po hlavní stavební hydroizolaci • Odvod vody svislý | [16 empty] | P | 2
70 | K | 72121143R | Nerezový žlab strojovny VZT | kus | 2 |  | 0 |  |  |  | základní |  | 0 | 0.00148 | 0.00296 | 0 | 0 | 4 |  | K | 2 |  |  |  | ROZPOCET |  |  | 0 | 0 | 0 | 0 | 0 | 1 | 0 | 4 | 2081632434
| P |  | Poznámka k položce: • Rozměr žlabu šířky 150mm, hloubka 100mm • Pochozí rošt pro bodové 5kN/m2 • Délka 3000mm • Vpusť bude mít rozšířený lem pro napojení hydroizolační stěrky, která bude pod dlažbou tl. 9mm, druhá úroveň vpustě se napojí na hlavní hydroizolační vrstvu stavby • Odvod vody svislý | [16 empty] | P | 2
71 | K | 721211R01 | Nerezová podlahová čistící tvarovka | kus | 3 |  | 0 |  |  |  | základní |  | 0 | 0 | 0 | 0 | 0 | 4 |  | K | 2 |  |  |  | ROZPOCET |  |  | 0 | 0 | 0 | 0 | 0 | 1 | 0 | 4 | 138
72 | K | 721226511 | Zápachové uzávěrky podomítkové (Pe) s krycí deskou pro pračku a myčku DN 40/50 | kus | 1 |  | 0 |  |  |  | základní |  | 0 | 0 | 0 | 0 | 0 | 4 |  | K | 2 |  |  |  | ROZPOCET |  |  | 0 | 0 | 0 | 0 | 0 | 1 | 0 | 4 | 140
| P |  | Poznámka k položce: Poznámka k položce:, HL405 | [16 empty] | P | 2
73 | K | 721273153 | Ventilační hlavice z polypropylenu (PP) DN 110 | kus | 6 |  | 0 |  |  |  | základní |  | 0 | 0 | 0 | 0 | 0 | 4 |  | K | 2 |  |  |  | ROZPOCET |  |  | 0 | 0 | 0 | 0 | 0 | 1 | 0 | 4 | 142
| P |  | Poznámka k položce: Poznámka k položce:, HL810 | [16 empty] | P | 2
| D | 722 | Zdravotechnika - vnitřní vodovod |  |  |  | 0 | [5 empty] | 0 |  | 0 |  | 0 | 1 |  | D | 1 |  |  |  | ROZPOCET | [8 empty] | 0
74 | K | 722130233 | Potrubí z ocelových trubek pozinkovaných závitových svařovaných běžných DN 25 | m | 56 |  | 0 |  |  |  | základní |  | 0 | 0 | 0 | 0 | 0 | 4 |  | K | 2 |  |  |  | ROZPOCET |  |  | 0 | 0 | 0 | 0 | 0 | 1 | 0 | 4 | 144
75 | K | 722174R01 | Potrubí z plastových trubek z polypropylenu PP-RCT svařovaných polyfuzně PN 16 (SDR 7,4) D 16 x 2,2 | m | 304 |  | 0 |  |  |  | základní |  | 0 | 0 | 0 | 0 | 0 | 4 |  | K | 2 |  |  |  | ROZPOCET |  |  | 0 | 0 | 0 | 0 | 0 | 1 | 0 | 4 | 146
76 | K | 722174R02 | Potrubí z plastových trubek z polypropylenu PP-RCT svařovaných polyfuzně PN 16 (SDR 7,4) D 20 x 2,8 | m | 317 |  | 0 |  |  |  | základní |  | 0 | 0 | 0 | 0 | 0 | 4 |  | K | 2 |  |  |  | ROZPOCET |  |  | 0 | 0 | 0 | 0 | 0 | 1 | 0 | 4 | 148
77 | K | 722174R03 | Potrubí z plastových trubek z polypropylenu PP-RCT svařovaných polyfuzně PN 16 (SDR 7,4) D 25 x 3,5 | m | 100 |  | 0 |  |  |  | základní |  | 0 | 0 | 0 | 0 | 0 | 4 |  | K | 2 |  |  |  | ROZPOCET |  |  | 0 | 0 | 0 | 0 | 0 | 1 | 0 | 4 | 150
78 | K | 722174R04 | Potrubí z plastových trubek z polypropylenu PP-RCT svařovaných polyfuzně PN 16 (SDR 7,4) D 32 x 4,4 | m | 60 |  | 0 |  |  |  | základní |  | 0 | 0 | 0 | 0 | 0 | 4 |  | K | 2 |  |  |  | ROZPOCET |  |  | 0 | 0 | 0 | 0 | 0 | 1 | 0 | 4 | 152
79 | K | 722174R05 | Potrubí z plastových trubek z polypropylenu PP-RCT svařovaných polyfuzně PN 16 (SDR 7,4) D 40 x 5,5 | m | 50 |  | 0 |  |  |  | základní |  | 0 | 0 | 0 | 0 | 0 | 4 |  | K | 2 |  |  |  | ROZPOCET |  |  | 0 | 0 | 0 | 0 | 0 | 1 | 0 | 4 | 154
80 | K | 722174R06 | Potrubí z plastových trubek z polypropylenu PP-RCT svařovaných polyfuzně PN 16 (SDR 7,4) D 50 x 6,9 | m | 6 |  | 0 |  |  |  | základní |  | 0 | 0 | 0 | 0 | 0 | 4 |  | K | 2 |  |  |  | ROZPOCET |  |  | 0 | 0 | 0 | 0 | 0 | 1 | 0 | 4 | 156
81 | K | 722174R07 | Potrubí z plastových trubek z polypropylenu PP-RCT svařovaných polyfuzně PN 16 (SDR 7,4) D 63 x 8,6 | m | 12 |  | 0 |  |  |  | základní |  | 0 | 0 | 0 | 0 | 0 | 4 |  | K | 2 |  |  |  | ROZPOCET |  |  | 0 | 0 | 0 | 0 | 0 | 1 | 0 | 4 | 158
82 | K | 722174R08 | Potrubí z plastových trubek z polypropylenu PP-RCT svařovaných polyfuzně PN 16 (SDR 7,4) D 75 x 8,4 | m | 11 |  | 0 |  |  |  | základní |  | 0 | 0 | 0 | 0 | 0 | 4 |  | K | 2 |  |  |  | ROZPOCET |  |  | 0 | 0 | 0 | 0 | 0 | 1 | 0 | 4 | 160
83 | K | 722190R01 | Vyvedení a zaslepení vývodu pro kuchyň | kus | 77 |  | 0 |  |  |  | základní |  | 0 | 0 | 0 | 0 | 0 | 4 |  | K | 2 |  |  |  | ROZPOCET |  |  | 0 | 0 | 0 | 0 | 0 | 1 | 0 | 4 | 162
84 | K | 722232043 | Armatury se dvěma závity kulové kohouty PN 42 do 185 °C přímé vnitřní závit G 1/2 | kus | 28 |  | 0 |  |  |  | základní |  | 0 | 0 | 0 | 0 | 0 | 4 |  | K | 2 |  |  |  | ROZPOCET |  |  | 0 | 0 | 0 | 0 | 0 | 1 | 0 | 4 | 164
85 | K | 722232044 | Armatury se dvěma závity kulové kohouty PN 42 do 185 °C přímé vnitřní závit G 3/4 | kus | 10 |  | 0 |  |  |  | základní |  | 0 | 0 | 0 | 0 | 0 | 4 |  | K | 2 |  |  |  | ROZPOCET |  |  | 0 | 0 | 0 | 0 | 0 | 1 | 0 | 4 | 166
86 | K | 722232045 | Armatury se dvěma závity kulové kohouty PN 42 do 185 °C přímé vnitřní závit G 1 | kus | 10 |  | 0 |  |  |  | základní |  | 0 | 0 | 0 | 0 | 0 | 4 |  | K | 2 |  |  |  | ROZPOCET |  |  | 0 | 0 | 0 | 0 | 0 | 1 | 0 | 4 | 168
87 | K | 722232046 | Armatury se dvěma závity kulové kohouty PN 42 do 185 °C přímé vnitřní závit G 5/4 | kus | 4 |  | 0 |  |  |  | základní |  | 0 | 0 | 0 | 0 | 0 | 4 |  | K | 2 |  |  |  | ROZPOCET |  |  | 0 | 0 | 0 | 0 | 0 | 1 | 0 | 4 | 170
88 | K | 734220100 | Ventily regulační závitové vyvažovací přímé PN 20 do 100°C G 1/2 | kus | 2 |  | 0 |  |  |  | základní |  | 0 | 0 | 0 | 0 | 0 | 4 |  | K | 2 |  |  |  | ROZPOCET |  |  | 0 | 0 | 0 | 0 | 0 | 1 | 0 | 4 | 172
89 | K | 7222501R1 | Požární příslušenství a armatury hydrantový systém s tvarově stálou hadicí celoplechový D 19 x 30 m | soubor | 3 |  | 0 |  |  |  | základní |  | 0 | 0 | 0 | 0 | 0 | 4 |  | K | 2 |  |  |  | ROZPOCET |  |  | 0 | 0 | 0 | 0 | 0 | 1 | 0 | 4 | 174
90 | K | 722290226 | Zkoušky, proplach a desinfekce vodovodního potrubí zkoušky těsnosti vodovodního potrubí závitového do DN 50 | m | 1070 |  | 0 |  |  |  | základní |  | 0 | 0 | 0 | 0 | 0 | 4 |  | K | 2 |  |  |  | ROZPOCET |  |  | 0 | 0 | 0 | 0 | 0 | 1 | 0 | 4 | 176
91 | K | 722290229 | Zkoušky, proplach a desinfekce vodovodního potrubí zkoušky těsnosti vodovodního potrubí závitového přes DN 50 do DN 100 | m | 45 |  | 0 |  |  |  | základní |  | 0 | 0 | 0 | 0 | 0 | 4 |  | K | 2 |  |  |  | ROZPOCET |  |  | 0 | 0 | 0 | 0 | 0 | 1 | 0 | 4 | 178
92 | K | 722290234 | Zkoušky, proplach a desinfekce vodovodního potrubí proplach a desinfekce vodovodního potrubí do DN 80 | m | 1115 |  | 0 |  |  |  | základní |  | 0 | 0 | 0 | 0 | 0 | 4 |  | K | 2 |  |  |  | ROZPOCET |  |  | 0 | 0 | 0 | 0 | 0 | 1 | 0 | 4 | 180
93 | K | 998722201 | Přesun hmot pro vnitřní vodovod stanovený procentní sazbou (%) z ceny vodorovná dopravní vzdálenost do 50 m v objektech výšky do 6 m | % |  |  | 0 |  |  |  | základní |  | 0 | 0 | 0 | 0 | 0 | 4 |  | K | 2 |  |  |  | ROZPOCET |  |  | 0 | 0 | 0 | 0 | 0 | 1 | 0 | 4 | 182
| D | 725 | Zdravotechnika - zařizovací předměty |  |  |  | 0 | [5 empty] | 0 |  | 0 |  | 0 | 1 |  | D | 1 |  |  |  | ROZPOCET | [8 empty] | 0
94 | K | 725112022 | Zařízení záchodů klozety keramické závěsné na nosné stěny s hlubokým splachováním odpad vodorovný | soubor | 7 |  | 0 |  |  |  | základní |  | 0 | 0 | 0 | 0 | 0 | 4 |  | K | 2 |  |  |  | ROZPOCET |  |  | 0 | 0 | 0 | 0 | 0 | 1 | 0 | 4 | 184
95 | K | 725121525 | Pisoárové záchodky keramické automatické s radarovým senzorem | soubor | 2 |  | 0 |  |  |  | základní |  | 0 | 0 | 0 | 0 | 0 | 4 |  | K | 2 |  |  |  | ROZPOCET |  |  | 0 | 0 | 0 | 0 | 0 | 1 | 0 | 4 | 186
96 | K | 725211603 | Umyvadla keramická bílá bez výtokových armatur připevněná na stěnu šrouby bez sloupu nebo krytu na sifon | soubor | 1 |  | 0 |  |  |  | základní |  | 0 | 0 | 0 | 0 | 0 | 4 |  | K | 2 |  |  |  | ROZPOCET |  |  | 0 | 0 | 0 | 0 | 0 | 1 | 0 | 4 | 188
97 | K | 725211701 | Umyvadla keramická bílá bez výtokových armatur připevněná na stěnu šrouby malá (umývátka) stěnová | soubor | 3 |  | 0 |  |  |  | základní |  | 0 | 0 | 0 | 0 | 0 | 4 |  | K | 2 |  |  |  | ROZPOCET |  |  | 0 | 0 | 0 | 0 | 0 | 1 | 0 | 4 | 190
98 | K | 725231203 | Bidety bez výtokových armatur se zápachovou uzávěrkou keramické závěsné | soubor | 1 |  | 0 |  |  |  | základní |  | 0 | 0 | 0 | 0 | 0 | 4 |  | K | 2 |  |  |  | ROZPOCET |  |  | 0 | 0 | 0 | 0 | 0 | 1 | 0 | 4 | 192
99 | K | 725241142 | Sprchové vaničky akrylátové čtvrtkruhové 900x900 mm | soubor | 2 |  | 0 |  |  |  | základní |  | 0 | 0 | 0 | 0 | 0 | 4 |  | K | 2 |  |  |  | ROZPOCET |  |  | 0 | 0 | 0 | 0 | 0 | 1 | 0 | 4 | 194
100 | K | 725244103 | Sprchové dveře a zástěny dveře sprchové do niky rámové se skleněnou výplní tl. 5 mm otvíravé jednokřídlové, na vaničku šířky 900 mm | soubor | 1 |  | 0 |  |  |  | základní |  | 0 | 0 | 0 | 0 | 0 | 4 |  | K | 2 |  |  |  | ROZPOCET |  |  | 0 | 0 | 0 | 0 | 0 | 1 | 0 | 4 | 196
101 | K | 725244813 | Sprchové dveře a zástěny zástěny sprchové rohové čtvrtkruhové rámové se skleněnou výplní tl. 4 a 5 mm dveře posuvné dvoudílné, vstup z oblouku, navaničku 900x900 mm | soubor | 2 |  | 0 |  |  |  | základní |  | 0 | 0 | 0 | 0 | 0 | 4 |  | K | 2 |  |  |  | ROZPOCET |  |  | 0 | 0 | 0 | 0 | 0 | 1 | 0 | 4 | 198
102 | K | 725311121 | Dřezy bez výtokových armatur jednoduché nerezové | soubor | 1 |  | 0 |  |  |  | základní |  | 0 | 0 | 0 | 0 | 0 | 4 |  | K | 2 |  |  |  | ROZPOCET |  |  | 0 | 0 | 0 | 0 | 0 | 1 | 0 | 4 | 200
103 | K | 725331111 | Výlevky bez výtokových armatur a splachovací nádrže keramické se sklopnou plastovou mřížkou 425 mm | soubor | 2 |  | 0 |  |  |  | základní |  | 0 | 0 | 0 | 0 | 0 | 4 |  | K | 2 |  |  |  | ROZPOCET |  |  | 0 | 0 | 0 | 0 | 0 | 1 | 0 | 4 | 202
104 | K | 725813111 | Ventily rohové bez připojovací trubičky nebo flexi hadičky G 1/2 | soubor | 111 |  | 0 |  |  |  | základní |  | 0 | 0 | 0 | 0 | 0 | 4 |  | K | 2 |  |  |  | ROZPOCET |  |  | 0 | 0 | 0 | 0 | 0 | 1 | 0 | 4 | 204
105 | K | 725813112 | Ventily rohové bez připojovací trubičky nebo flexi hadičky pračkové G 3/4 | kus | 1 |  | 0 |  |  |  | základní |  | 0 | 0 | 0 | 0 | 0 | 4 |  | K | 2 |  |  |  | ROZPOCET |  |  | 0 | 0 | 0 | 0 | 0 | 1 | 0 | 4 | 206
106 | K | 72581311R | Ventily rohové bez připojovací trubičky nebo flexi hadičky G 3/4 | soubor | 6 |  | 0 |  |  |  | základní |  | 0 | 0 | 0 | 0 | 0 | 4 |  | K | 2 |  |  |  | ROZPOCET |  |  | 0 | 0 | 0 | 0 | 0 | 1 | 0 | 4 | 208
107 | K | 725821311 | Baterie dřezové nástěnné pákové s otáčivým kulatým ústím a délkou ramínka 200 mm, pro výlevku | soubor | 2 |  | 0 |  |  |  | základní |  | 0 | 0 | 0 | 0 | 0 | 4 |  | K | 2 |  |  |  | ROZPOCET |  |  | 0 | 0 | 0 | 0 | 0 | 1 | 0 | 4 | 210
108 | K | 725821326 | Baterie dřezové stojánkové pákové s otáčivým ústím a délkou ramínka 265 mm | soubor | 1 |  | 0 |  |  |  | základní |  | 0 | 0 | 0 | 0 | 0 | 4 |  | K | 2 |  |  |  | ROZPOCET |  |  | 0 | 0 | 0 | 0 | 0 | 1 | 0 | 4 | 212
109 | K | 725822612 | Baterie umyvadlové stojánkové pákové s výpustí | soubor | 19 |  | 0 |  |  |  | základní |  | 0 | 0 | 0 | 0 | 0 | 4 |  | K | 2 |  |  |  | ROZPOCET |  |  | 0 | 0 | 0 | 0 | 0 | 1 | 0 | 4 | 214
110 | K | 725823122 | Baterie bidetové stojánkové klasické s výpustí | soubor | 1 |  | 0 |  |  |  | základní |  | 0 | 0 | 0 | 0 | 0 | 4 |  | K | 2 |  |  |  | ROZPOCET |  |  | 0 | 0 | 0 | 0 | 0 | 1 | 0 | 4 | 216
111 | K | 725841333 | Baterie sprchové podomítkové (zápustné) s přepínačem a pevnou sprchou | soubor | 3 |  | 0 |  |  |  | základní |  | 0 | 0 | 0 | 0 | 0 | 4 |  | K | 2 |  |  |  | ROZPOCET |  |  | 0 | 0 | 0 | 0 | 0 | 1 | 0 | 4 | 218
112 | K | 725861102 | Zápachové uzávěrky zařizovacích předmětů pro umyvadla DN 40 | kus | 23 |  | 0 |  |  |  | základní |  | 0 | 0 | 0 | 0 | 0 | 4 |  | K | 2 |  |  |  | ROZPOCET |  |  | 0 | 0 | 0 | 0 | 0 | 1 | 0 | 4 | 220
113 | K | 725862103 | Zápachové uzávěrky zařizovacích předmětů pro dřezy DN 40/50 | kus | 1 |  | 0 |  |  |  | základní |  | 0 | 0 | 0 | 0 | 0 | 4 |  | K | 2 |  |  |  | ROZPOCET |  |  | 0 | 0 | 0 | 0 | 0 | 1 | 0 | 4 | 222
114 | K | 725865311 | Zápachové uzávěrky zařizovacích předmětů pro vany sprchových koutů s kulovým kloubem na odtoku DN 40/50 | kus | 3 |  | 0 |  |  |  | základní |  | 0 | 0 | 0 | 0 | 0 | 4 |  | K | 2 |  |  |  | ROZPOCET |  |  | 0 | 0 | 0 | 0 | 0 | 1 | 0 | 4 | 224
115 | K | 998725201 | Přesun hmot pro zařizovací předměty stanovený procentní sazbou (%) z ceny vodorovná dopravní vzdálenost do 50 m v objektech výšky do 6 m | % |  |  | 0 |  |  |  | základní |  | 0 | 0 | 0 | 0 | 0 | 4 |  | K | 2 |  |  |  | ROZPOCET |  |  | 0 | 0 | 0 | 0 | 0 | 1 | 0 | 4 | 226
| D | 726 | Zdravotechnika - předstěnové instalace |  |  |  | 0 | [5 empty] | 0 |  | 0 |  | 0 | 1 |  | D | 1 |  |  |  | ROZPOCET | [8 empty] | 0
116 | K | 726131011 | Předstěnové instalační systémy do lehkých stěn s kovovou konstrukcí pro bidety stavební výška 1120 mm | soubor | 1 |  | 0 |  |  |  | základní |  | 0 | 0 | 0 | 0 | 0 | 4 |  | K | 2 |  |  |  | ROZPOCET |  |  | 0 | 0 | 0 | 0 | 0 | 1 | 0 | 4 | 228
117 | K | 726131041 | Předstěnové instalační systémy do lehkých stěn s kovovou konstrukcí pro závěsné klozety ovládání zepředu, stavební výšky 1120 mm | soubor | 7 |  | 0 |  |  |  | základní |  | 0 | 0 | 0 | 0 | 0 | 4 |  | K | 2 |  |  |  | ROZPOCET |  |  | 0 | 0 | 0 | 0 | 0 | 1 | 0 | 4 | 230
118 | K | 726191001 | Ostatní příslušenství instalačních systémů zvukoizolační souprava pro WC a bidet | soubor | 8 |  | 0 |  |  |  | základní |  | 0 | 0 | 0 | 0 | 0 | 4 |  | K | 2 |  |  |  | ROZPOCET |  |  | 0 | 0 | 0 | 0 | 0 | 1 | 0 | 4 | 232
119 | K | 998726211 | Přesun hmot pro instalační prefabrikáty stanovený procentní sazbou (%) z ceny vodorovná dopravní vzdálenost do 50 m v objektech výšky do 6 m | % |  |  | 0 |  |  |  | základní |  | 0 | 0 | 0 | 0 | 0 | 4 |  | K | 2 |  |  |  | ROZPOCET |  |  | 0 | 0 | 0 | 0 | 0 | 1 | 0 | 4 | 234
| D | HZS | Hodinové zúčtovací sazby |  |  |  | 0 | [5 empty] | 0 |  | 0 |  | 0 | 1 |  | D | 0 |  |  |  | ROZPOCET | [8 empty] | 0
120 | K | HZS2491 | Hodinové zúčtovací sazby profesí PSV zednické výpomoci a pomocné práce PSV dělník zednických výpomocí, sekání drážek a prostupů, hrubé zapravení | hod | 160 |  | 0 |  |  |  | základní |  | 0 | 0 | 0 | 0 | 0 | 4 |  | K | 1 |  |  |  | ROZPOCET |  |  | 0 | 0 | 0 | 0 | 0 | 1 | 0 | 4 | 236
| D | VRN | Vedlejší rozpočtové náklady |  |  |  | 0 | [5 empty] | 0 |  | 0 |  | 0 | 1 |  | D | 0 |  |  |  | ROZPOCET | [8 empty] | 0
| D | VRN1 | Průzkumné, geodetické a projektové práce |  |  |  | 0 | [5 empty] | 0 |  | 0 |  | 0 | 1 |  | D | 1 |  |  |  | ROZPOCET | [8 empty] | 0
121 | K | 013254000 | Dokumentace skutečného provedení stavby | soubor | 1 |  | 0 |  |  |  | základní |  | 0 | 0 | 0 | 0 | 0 | 4 |  | K | 2 |  |  |  | ROZPOCET |  |  | 0 | 0 | 0 | 0 | 0 | 1 | 0 | 4 | 238

## D1.4b - VYTÁPĚNÍ
| List obsahuje: |  | 1) Krycí list soupisu | 2) Rekapitulace |  |  | 3) Soupis prací | Zpět na list: | Rekapitulace stavby
[9 empty] | >> skryté sloupce << | [9 empty] | {5925be46-4fca-46c8-9b12-8b626d33c995}
2
| KRYCÍ LIST SOUPISU | [8 empty] | v --- níže se nacházejí doplnkové a pomocné údaje k sestavám --- v | [8 empty] | False
Stavba:
Rekonstrukce ŠKOLNÍ KUCHYNĚ, Základní škola Praha 9, Vybíralova 964/8, 19800 Praha 9
Objekt:
D1.4b - VYTÁPĚNÍ
| KSO: |  |  |  |  | CC-CZ:
| Místo: |  |  |  |  | Datum: | 25. 10. 2019
| Zadavatel: |  |  |  |  | IČ:
DIČ:
| Uchazeč: |  |  |  |  | IČ:
DIČ:
| Projektant: |  |  |  |  | IČ:
DIČ:
Poznámka:
| Cena bez DPH | [5 empty] | 0
|  |  | Základ daně |  |  | Sazba daně | Výše daně
| DPH | základní | 0 |  |  | 21% | 0
|  | snížená | 0 |  |  | 15% | 0
|  | zákl. přenesená | 0 |  |  | 21% | 0
|  | sníž. přenesená | 0 |  |  | 15% | 0
|  | nulová | 0 |  |  | 0% | 0
| Cena s DPH |  |  | v | CZK |  | 0
REKAPITULACE ČLENĚNÍ SOUPISU PRACÍ
Stavba:
Rekonstrukce ŠKOLNÍ KUCHYNĚ, Základní škola Praha 9, Vybíralova 964/8, 19800 Praha 9
Objekt:
D1.4b - VYTÁPĚNÍ
Místo: | [5 empty] | Datum: | 25. 10. 2019
Zadavatel: | [5 empty] | Projektant:
Uchazeč:
Kód dílu - Popis | [6 empty] | Cena celkem [CZK]
Náklady soupisu celkem | [6 empty] | 0 | [12 empty] | -1
| 731.1 - Strojovna UT | [5 empty] | 0
| 731.2 - Směšovaci uzel u VZT jednotky | [5 empty] | 0
| D1 - VZT 1.01 | [5 empty] | 0
| D2 - VZT 2.01 | [5 empty] | 0
| D3 - VZT 3.1 | [5 empty] | 0
| D4 - VZT 3.2 | [5 empty] | 0
| D5 - VZT 4 | [5 empty] | 0
| D6 - VZT 10 | [5 empty] | 0
| 731.3 - Armatury pro otopná tělesa | [5 empty] | 0
| 731.4 - Otopná tělesa | [5 empty] | 0
| 731.5 - Rozvody potrubí | [5 empty] | 0
| 731.6 - Izolace potrubí | [5 empty] | 0
| D7 - Potrubní pouzdra z minerální izolace s Alu fólií | [5 empty] | 0
| D8 - Izolace z pěnového polyetylenu na potrubi | [5 empty] | 0
| 731.7 - Společné položky | [5 empty] | 0
SOUPIS PRACÍ
Stavba:
Rekonstrukce ŠKOLNÍ KUCHYNĚ, Základní škola Praha 9, Vybíralova 964/8, 19800 Praha 9
Objekt:
D1.4b - VYTÁPĚNÍ
Místo: | [5 empty] | Datum: | 25. 10. 2019
Zadavatel: | [5 empty] | Projektant:
Uchazeč:
PČ | Typ | Kód | Popis | MJ | Množství | J.cena [CZK] | Cena celkem [CZK] | Cenová soustava |  | Poznámka | DPH | J. Nh [h] | Nh celkem [h] | J. hmotnost [t] | Hmotnost celkem [t] | J. suť [t] | Suť Celkem [t]
Náklady soupisu celkem | [6 empty] | 0 | [5 empty] | 0 |  | 0 |  | 0 |  | D | -1 | [7 empty] | 0
| D | 731.1 | Strojovna UT |  |  |  | 0 | [5 empty] | 0 |  | 0 |  | 0 | 1 | D | 0 | ROZPOCET | [6 empty] | 0
1 | K | 1.01 | Oběhové čerpadlo s elektronicky řízenými otáčkami UT 3.01, Q= 4,3 m3/h, H=10 m | ks | 1 |  | 0 |  |  |  | základní |  | 0 | 0 | 0 | 0 | 0 | 4 | K | 1 | ROZPOCET | 0 | 0 | 0 | 0 | 0 | 1 | 0 | 4 | 2
2 | K | 1.02 | Oběhové čerpadlo s elektronicky řízenými otáčkami UT 3.02, Q= 5,2 m3/h, H=10 m | ks | 1 |  | 0 |  |  |  | základní |  | 0 | 0 | 0 | 0 | 0 | 4 | K | 1 | ROZPOCET | 0 | 0 | 0 | 0 | 0 | 1 | 0 | 4 | 4
3 | K | 1.03 | Oběhové čerpadlo s elektronicky řízenými otáčkami UT 3.03, Q= 6,6 m3/h, H=6 m | ks | 1 |  | 0 |  |  |  | základní |  | 0 | 0 | 0 | 0 | 0 | 4 | K | 1 | ROZPOCET | 0 | 0 | 0 | 0 | 0 | 1 | 0 | 4 | 6
4 | K | 1.04 | Gumový kompenzátor do potrubí DN 50 | ks | 2 |  | 0 |  |  |  | základní |  | 0 | 0 | 0 | 0 | 0 | 4 | K | 1 | ROZPOCET | 0 | 0 | 0 | 0 | 0 | 1 | 0 | 4 | 8
5 | K | 1.05 | Gumový kompenzátor do potrubí DN 65 vč. protipřírub | ks | 2 |  | 0 |  |  |  | základní |  | 0 | 0 | 0 | 0 | 0 | 4 | K | 1 | ROZPOCET | 0 | 0 | 0 | 0 | 0 | 1 | 0 | 4 | 10
6 | K | 1.06 | Závitový zpětný ventil DN 50 | ks | 2 |  | 0 |  |  |  | základní |  | 0 | 0 | 0 | 0 | 0 | 4 | K | 1 | ROZPOCET | 0 | 0 | 0 | 0 | 0 | 1 | 0 | 4 | 12
7 | K | 1.07 | Mezipřírubová zpětná klapka DN 65 | ks | 1 |  | 0 |  |  |  | základní |  | 0 | 0 | 0 | 0 | 0 | 4 | K | 1 | ROZPOCET | 0 | 0 | 0 | 0 | 0 | 1 | 0 | 4 | 14
8 | K | 1.08 | Závitový kulový kouhout DN 50 | ks | 8 |  | 0 |  |  |  | základní |  | 0 | 0 | 0 | 0 | 0 | 4 | K | 1 | ROZPOCET | 0 | 0 | 0 | 0 | 0 | 1 | 0 | 4 | 16
9 | K | 1.09 | Mezipřírubová uzavírací klapka DN 65 | ks | 4 |  | 0 |  |  |  | základní |  | 0 | 0 | 0 | 0 | 0 | 4 | K | 1 | ROZPOCET | 0 | 0 | 0 | 0 | 0 | 1 | 0 | 4 | 18
10 | K | 1.10 | Filtr závitový DN 50 | ks | 2 |  | 0 |  |  |  | základní |  | 0 | 0 | 0 | 0 | 0 | 4 | K | 1 | ROZPOCET | 0 | 0 | 0 | 0 | 0 | 1 | 0 | 4 | 20
11 | K | 1.11 | Filtr přírubový DN 65 | ks | 1 |  | 0 |  |  |  | základní |  | 0 | 0 | 0 | 0 | 0 | 4 | K | 1 | ROZPOCET | 0 | 0 | 0 | 0 | 0 | 1 | 0 | 4 | 22
12 | K | 1.12 | Třícestný regulační ventil vč. servopohonu 24V, řízení 0-10V, DN 32, Kv=16, vč. těsnění | ks | 2 |  | 0 |  |  |  | základní |  | 0 | 0 | 0 | 0 | 0 | 4 | K | 1 | ROZPOCET | 0 | 0 | 0 | 0 | 0 | 1 | 0 | 4 | 24
13 | K | 1.13 | Ruční vyvažovací ventil s vnitřním závitem a měřícími koncovkami, DN 40 | ks | 2 |  | 0 |  |  |  | základní |  | 0 | 0 | 0 | 0 | 0 | 4 | K | 1 | ROZPOCET | 0 | 0 | 0 | 0 | 0 | 1 | 0 | 4 | 26
14 | K | 1.14 | Ruční vyvažovací ventil s vnitřním závitem a měřícími koncovkami, DN 50 | ks | 1 |  | 0 |  |  |  | základní |  | 0 | 0 | 0 | 0 | 0 | 4 | K | 1 | ROZPOCET | 0 | 0 | 0 | 0 | 0 | 1 | 0 | 4 | 28
15 | K | 1.15 | Teploměr 0-120°C | ks | 6 |  | 0 |  |  |  | základní |  | 0 | 0 | 0 | 0 | 0 | 4 | K | 1 | ROZPOCET | 0 | 0 | 0 | 0 | 0 | 1 | 0 | 4 | 30
16 | K | 1.16 | Manometr 0-1 Mpa | ks | 6 |  | 0 |  |  |  | základní |  | 0 | 0 | 0 | 0 | 0 | 4 | K | 1 | ROZPOCET | 0 | 0 | 0 | 0 | 0 | 1 | 0 | 4 | 32
17 | K | 1.17 | Kulový vypouštěcí kohout DN 20 s hadicovou vývodkou a zátkou | ks | 6 |  | 0 |  |  |  | základní |  | 0 | 0 | 0 | 0 | 0 | 4 | K | 1 | ROZPOCET | 0 | 0 | 0 | 0 | 0 | 1 | 0 | 4 | 34
18 | K | 1.18 | Úprava stávajícího rozdělovače a sběrače v místnosti E0.06 | kpl | 1 |  | 0 |  |  |  | základní |  | 0 | 0 | 0 | 0 | 0 | 4 | K | 1 | ROZPOCET | 0 | 0 | 0 | 0 | 0 | 1 | 0 | 4 | 36
| D | 731.2 | Směšovaci uzel u VZT jednotky |  |  |  | 0 | [5 empty] | 0 |  | 0 |  | 0 | 1 | D | 0 | ROZPOCET | [6 empty] | 0
| D | D1 | VZT 1.01 |  |  |  | 0 | [5 empty] | 0 |  | 0 |  | 0 | 1 | D | 1 | ROZPOCET | [6 empty] | 0
19 | K | 2.01 | Závitový kulový kouhout DN 25 | ks | 4 |  | 0 |  |  |  | základní |  | 0 | 0 | 0 | 0 | 0 | 4 | K | 2 | ROZPOCET | 0 | 0 | 0 | 0 | 0 | 1 | 0 | 4 | 38
20 | K | 2.02 | Filtr závitový DN 25 | ks | 1 |  | 0 |  |  |  | základní |  | 0 | 0 | 0 | 0 | 0 | 4 | K | 2 | ROZPOCET | 0 | 0 | 0 | 0 | 0 | 1 | 0 | 4 | 40
21 | K | 2.04 | Závitový zpětný ventil DN 25 | ks | 1 |  | 0 |  |  |  | základní |  | 0 | 0 | 0 | 0 | 0 | 4 | K | 2 | ROZPOCET | 0 | 0 | 0 | 0 | 0 | 1 | 0 | 4 | 42
22 | K | 2.05 | Ruční vyvažovací ventil s vnitřním závitem a měřícími koncovkami, DN 25 | ks | 1 |  | 0 |  |  |  | základní |  | 0 | 0 | 0 | 0 | 0 | 4 | K | 2 | ROZPOCET | 0 | 0 | 0 | 0 | 0 | 1 | 0 | 4 | 44
23 | K | 2.06 | Automatický regulátor průtoku kombinovaný s reg. ventilem DN 25 vč. servopohonu 24V, řízení 0-10V | ks | 1 |  | 0 |  |  |  | základní |  | 0 | 0 | 0 | 0 | 0 | 4 | K | 2 | ROZPOCET | 0 | 0 | 0 | 0 | 0 | 1 | 0 | 4 | 46
24 | K | 2.07 | Oběhové čerpadlo s elektronicky řízenými otáčkami UT 4.02 Q=1,10 m3/h H=3 m | ks | 1 |  | 0 |  |  |  | základní |  | 0 | 0 | 0 | 0 | 0 | 4 | K | 2 | ROZPOCET | 0 | 0 | 0 | 0 | 0 | 1 | 0 | 4 | 48
25 | K | 2.08 | Teploměry, manometry, vypušteci ventil , ovzdušneni ventil | kpl | 1 |  | 0 |  |  |  | základní |  | 0 | 0 | 0 | 0 | 0 | 4 | K | 2 | ROZPOCET | 0 | 0 | 0 | 0 | 0 | 1 | 0 | 4 | 50
| D | D2 | VZT 2.01 |  |  |  | 0 | [5 empty] | 0 |  | 0 |  | 0 | 1 | D | 1 | ROZPOCET | [6 empty] | 0
26 | K | 2.09 | Závitový kulový kouhout DN 15 | ks | 4 |  | 0 |  |  |  | základní |  | 0 | 0 | 0 | 0 | 0 | 4 | K | 2 | ROZPOCET | 0 | 0 | 0 | 0 | 0 | 1 | 0 | 4 | 52
27 | K | 2.10 | Filtr závitový DN 15 | ks | 1 |  | 0 |  |  |  | základní |  | 0 | 0 | 0 | 0 | 0 | 4 | K | 2 | ROZPOCET | 0 | 0 | 0 | 0 | 0 | 1 | 0 | 4 | 54
28 | K | 2.11 | Závitový zpětný ventil DN 15 | ks | 1 |  | 0 |  |  |  | základní |  | 0 | 0 | 0 | 0 | 0 | 4 | K | 2 | ROZPOCET | 0 | 0 | 0 | 0 | 0 | 1 | 0 | 4 | 56
29 | K | 2.12 | Ruční vyvažovací ventil s vnitřním závitem a měřícími koncovkami, DN 15 | ks | 1 |  | 0 |  |  |  | základní |  | 0 | 0 | 0 | 0 | 0 | 4 | K | 2 | ROZPOCET | 0 | 0 | 0 | 0 | 0 | 1 | 0 | 4 | 58
30 | K | 2.13 | Automatický regulátor průtoku kombinovaný s reg. ventilem DN 15 vč. servopohonu 24V, řízení 0-10V | ks | 1 |  | 0 |  |  |  | základní |  | 0 | 0 | 0 | 0 | 0 | 4 | K | 2 | ROZPOCET | 0 | 0 | 0 | 0 | 0 | 1 | 0 | 4 | 60
31 | K | 2.14 | Oběhové čerpadlo s elektronicky řízenými otáčkami UT 4.03 Q=0,22 m3/h H=3 m | ks | 1 |  | 0 |  |  |  | základní |  | 0 | 0 | 0 | 0 | 0 | 4 | K | 2 | ROZPOCET | 0 | 0 | 0 | 0 | 0 | 1 | 0 | 4 | 62
32 | K | 2.15 | Teploměry, manometry, vypušteci ventil , ovzdušneni ventil | kpl | 1 |  | 0 |  |  |  | základní |  | 0 | 0 | 0 | 0 | 0 | 4 | K | 2 | ROZPOCET | 0 | 0 | 0 | 0 | 0 | 1 | 0 | 4 | 64
| D | D3 | VZT 3.1 |  |  |  | 0 | [5 empty] | 0 |  | 0 |  | 0 | 1 | D | 1 | ROZPOCET | [6 empty] | 0
33 | K | 2.16 | Závitový kulový kouhout DN 32 | ks | 4 |  | 0 |  |  |  | základní |  | 0 | 0 | 0 | 0 | 0 | 4 | K | 2 | ROZPOCET | 0 | 0 | 0 | 0 | 0 | 1 | 0 | 4 | 66
34 | K | 2.17 | Filtr závitový DN 32 | ks | 1 |  | 0 |  |  |  | základní |  | 0 | 0 | 0 | 0 | 0 | 4 | K | 2 | ROZPOCET | 0 | 0 | 0 | 0 | 0 | 1 | 0 | 4 | 68
35 | K | 2.18 | Závitový zpětný ventil DN 32 | ks | 1 |  | 0 |  |  |  | základní |  | 0 | 0 | 0 | 0 | 0 | 4 | K | 2 | ROZPOCET | 0 | 0 | 0 | 0 | 0 | 1 | 0 | 4 | 70
36 | K | 2.19 | Ruční vyvažovací ventil s vnitřním závitem a měřícími koncovkami, DN 32 | ks | 1 |  | 0 |  |  |  | základní |  | 0 | 0 | 0 | 0 | 0 | 4 | K | 2 | ROZPOCET | 0 | 0 | 0 | 0 | 0 | 1 | 0 | 4 | 72
37 | K | 2.20 | Automatický regulátor průtoku kombinovaný s reg. ventilem DN 32 vč. servopohonu 24V, řízení 0-10V | ks | 1 |  | 0 |  |  |  | základní |  | 0 | 0 | 0 | 0 | 0 | 4 | K | 2 | ROZPOCET | 0 | 0 | 0 | 0 | 0 | 1 | 0 | 4 | 74
38 | K | 2.21 | Oběhové čerpadlo s elektronicky řízenými otáčkami UT 4.04 Q=1,60 m3/h, H=3 m | ks | 1 |  | 0 |  |  |  | základní |  | 0 | 0 | 0 | 0 | 0 | 4 | K | 2 | ROZPOCET | 0 | 0 | 0 | 0 | 0 | 1 | 0 | 4 | 76
39 | K | 2.22 | Teploměry, manometry, vypušteci ventil , ovzdušneni ventil | kpl | 1 |  | 0 |  |  |  | základní |  | 0 | 0 | 0 | 0 | 0 | 4 | K | 2 | ROZPOCET | 0 | 0 | 0 | 0 | 0 | 1 | 0 | 4 | 78
| D | D4 | VZT 3.2 |  |  |  | 0 | [5 empty] | 0 |  | 0 |  | 0 | 1 | D | 1 | ROZPOCET | [6 empty] | 0
40 | K | 2.23 | Závitový kulový kouhout DN 32 | ks | 4 |  | 0 |  |  |  | základní |  | 0 | 0 | 0 | 0 | 0 | 4 | K | 2 | ROZPOCET | 0 | 0 | 0 | 0 | 0 | 1 | 0 | 4 | 80
41 | K | 2.24 | Filtr závitový DN 32 | ks | 1 |  | 0 |  |  |  | základní |  | 0 | 0 | 0 | 0 | 0 | 4 | K | 2 | ROZPOCET | 0 | 0 | 0 | 0 | 0 | 1 | 0 | 4 | 82
42 | K | 2.25 | Závitový zpětný ventil DN 32 | ks | 1 |  | 0 |  |  |  | základní |  | 0 | 0 | 0 | 0 | 0 | 4 | K | 2 | ROZPOCET | 0 | 0 | 0 | 0 | 0 | 1 | 0 | 4 | 84
43 | K | 2.26 | Ruční vyvažovací ventil s vnitřním závitem a měřícími koncovkami, DN 32 | ks | 1 |  | 0 |  |  |  | základní |  | 0 | 0 | 0 | 0 | 0 | 4 | K | 2 | ROZPOCET | 0 | 0 | 0 | 0 | 0 | 1 | 0 | 4 | 86
44 | K | 2.27 | Automatický regulátor průtoku kombinovaný s reg. ventilem DN 32 vč. servopohonu 24V, řízení 0-10V | ks | 1 |  | 0 |  |  |  | základní |  | 0 | 0 | 0 | 0 | 0 | 4 | K | 2 | ROZPOCET | 0 | 0 | 0 | 0 | 0 | 1 | 0 | 4 | 88
45 | K | 2.28 | Oběhové čerpadlo s elektronicky řízenými otáčkami UT 4.05 Q=1,90 m3/h, H=3 m | ks | 1 |  | 0 |  |  |  | základní |  | 0 | 0 | 0 | 0 | 0 | 4 | K | 2 | ROZPOCET | 0 | 0 | 0 | 0 | 0 | 1 | 0 | 4 | 90
46 | K | 2.29 | Teploměry, manometry, vypušteci ventil , ovzdušneni ventil | kpl | 1 |  | 0 |  |  |  | základní |  | 0 | 0 | 0 | 0 | 0 | 4 | K | 2 | ROZPOCET | 0 | 0 | 0 | 0 | 0 | 1 | 0 | 4 | 92
| D | D5 | VZT 4 |  |  |  | 0 | [5 empty] | 0 |  | 0 |  | 0 | 1 | D | 1 | ROZPOCET | [6 empty] | 0
47 | K | 2.30 | Závitový kulový kouhout DN 20 | ks | 4 |  | 0 |  |  |  | základní |  | 0 | 0 | 0 | 0 | 0 | 4 | K | 2 | ROZPOCET | 0 | 0 | 0 | 0 | 0 | 1 | 0 | 4 | 94
48 | K | 2.31 | Filtr závitový DN 20 | ks | 1 |  | 0 |  |  |  | základní |  | 0 | 0 | 0 | 0 | 0 | 4 | K | 2 | ROZPOCET | 0 | 0 | 0 | 0 | 0 | 1 | 0 | 4 | 96
49 | K | 2.32 | Závitový zpětný ventil DN 15 | ks | 1 |  | 0 |  |  |  | základní |  | 0 | 0 | 0 | 0 | 0 | 4 | K | 2 | ROZPOCET | 0 | 0 | 0 | 0 | 0 | 1 | 0 | 4 | 98
50 | K | 2.33 | Závitový zpětný ventil DN 20 | ks | 1 |  | 0 |  |  |  | základní |  | 0 | 0 | 0 | 0 | 0 | 4 | K | 2 | ROZPOCET | 0 | 0 | 0 | 0 | 0 | 1 | 0 | 4 | 100
51 | K | 2.34 | Ruční vyvažovací ventil s vnitřním závitem a měřícími koncovkami, DN 15 | ks | 2 |  | 0 |  |  |  | základní |  | 0 | 0 | 0 | 0 | 0 | 4 | K | 2 | ROZPOCET | 0 | 0 | 0 | 0 | 0 | 1 | 0 | 4 | 102
52 | K | 2.35 | Automatický regulátor průtoku kombinovaný s reg. ventilem DN 15 vč. servopohonu 24V, řízení 0-10V | ks | 1 |  | 0 |  |  |  | základní |  | 0 | 0 | 0 | 0 | 0 | 4 | K | 2 | ROZPOCET | 0 | 0 | 0 | 0 | 0 | 1 | 0 | 4 | 104
53 | K | 2.36 | Oběhové čerpadlo s elektronicky řízenými otáčkami UT 4.06 Q=0,40 m3/h, H=3 m | ks | 1 |  | 0 |  |  |  | základní |  | 0 | 0 | 0 | 0 | 0 | 4 | K | 2 | ROZPOCET | 0 | 0 | 0 | 0 | 0 | 1 | 0 | 4 | 106
54 | K | 2.37 | Teploměry, manometry, vypušteci ventil , ovzdušneni ventil | kpl | 1 |  | 0 |  |  |  | základní |  | 0 | 0 | 0 | 0 | 0 | 4 | K | 2 | ROZPOCET | 0 | 0 | 0 | 0 | 0 | 1 | 0 | 4 | 108
| D | D6 | VZT 10 |  |  |  | 0 | [5 empty] | 0 |  | 0 |  | 0 | 1 | D | 1 | ROZPOCET | [6 empty] | 0
55 | K | 2.38 | Závitový kulový kouhout DN 32 | ks | 4 |  | 0 |  |  |  | základní |  | 0 | 0 | 0 | 0 | 0 | 4 | K | 2 | ROZPOCET | 0 | 0 | 0 | 0 | 0 | 1 | 0 | 4 | 110
56 | K | 2.39 | Filtr závitový DN 32 | ks | 1 |  | 0 |  |  |  | základní |  | 0 | 0 | 0 | 0 | 0 | 4 | K | 2 | ROZPOCET | 0 | 0 | 0 | 0 | 0 | 1 | 0 | 4 | 112
57 | K | 2.40 | Závitový zpětný ventil DN 15 | ks | 1 |  | 0 |  |  |  | základní |  | 0 | 0 | 0 | 0 | 0 | 4 | K | 2 | ROZPOCET | 0 | 0 | 0 | 0 | 0 | 1 | 0 | 4 | 114
58 | K | 2.41 | Závitový zpětný ventil DN 32 | ks | 1 |  | 0 |  |  |  | základní |  | 0 | 0 | 0 | 0 | 0 | 4 | K | 2 | ROZPOCET | 0 | 0 | 0 | 0 | 0 | 1 | 0 | 4 | 116
59 | K | 2.42 | Ruční vyvažovací ventil s vnitřním závitem a měřícími koncovkami, DN 15 | ks | 1 |  | 0 |  |  |  | základní |  | 0 | 0 | 0 | 0 | 0 | 4 | K | 2 | ROZPOCET | 0 | 0 | 0 | 0 | 0 | 1 | 0 | 4 | 118
60 | K | 2.43 | Ruční vyvažovací ventil s vnitřním závitem a měřícími koncovkami, DN 25 | ks | 1 |  | 0 |  |  |  | základní |  | 0 | 0 | 0 | 0 | 0 | 4 | K | 2 | ROZPOCET | 0 | 0 | 0 | 0 | 0 | 1 | 0 | 4 | 120
61 | K | 2.44 | Automatický regulátor průtoku kombinovaný s reg. ventilem DN 32 vč. servopohonu 24V, řízení 0-10V | ks | 1 |  | 0 |  |  |  | základní |  | 0 | 0 | 0 | 0 | 0 | 4 | K | 2 | ROZPOCET | 0 | 0 | 0 | 0 | 0 | 1 | 0 | 4 | 122
62 | K | 2.45 | Oběhové čerpadlo s elektronicky řízenými otáčkami UT 4.01 Q=1,50 m3/h, H=3 m | ks | 1 |  | 0 |  |  |  | základní |  | 0 | 0 | 0 | 0 | 0 | 4 | K | 2 | ROZPOCET | 0 | 0 | 0 | 0 | 0 | 1 | 0 | 4 | 124
63 | K | 2.46 | Teploměry, manometry, vypušteci ventil , ovzdušneni ventil | kpl | 1 |  | 0 |  |  |  | základní |  | 0 | 0 | 0 | 0 | 0 | 4 | K | 2 | ROZPOCET | 0 | 0 | 0 | 0 | 0 | 1 | 0 | 4 | 126
| D | 731.3 | Armatury pro otopná tělesa |  |  |  | 0 | [5 empty] | 0 |  | 0 |  | 0 | 1 | D | 0 | ROZPOCET | [6 empty] | 0
64 | K | 3.01 | Radiátorové H šroubení rohové s možností uzavření a vypuštění tělesa, DN 15 | ks | 24 |  | 0 |  |  |  | základní |  | 0 | 0 | 0 | 0 | 0 | 4 | K | 1 | ROZPOCET | 0 | 0 | 0 | 0 | 0 | 1 | 0 | 4 | 128
65 | K | 3.02 | Termostatická hlavice s převlečnou maticí se západkou proti odcizení pro veřejné budovy | ks | 10 |  | 0 |  |  |  | základní |  | 0 | 0 | 0 | 0 | 0 | 4 | K | 1 | ROZPOCET | 0 | 0 | 0 | 0 | 0 | 1 | 0 | 4 | 130
66 | K | 3.03 | Termopohon pro termostatický ventil na otopném tělese, on/off, 24V | ks | 6 |  | 0 |  |  |  | základní |  | 0 | 0 | 0 | 0 | 0 | 4 | K | 1 | ROZPOCET | 0 | 0 | 0 | 0 | 0 | 1 | 0 | 4 | 132
| D | 731.4 | Otopná tělesa |  |  |  | 0 | [5 empty] | 0 |  | 0 |  | 0 | 1 | D | 0 | ROZPOCET | [6 empty] | 0
67 | K | 4.01 | Ocelové deskové těleso s integrovaným termostatickým ventilem, spodní připojení na rozvod topné vody, vývody s vnitřním závitem G 1/2 vč. navrtávacích konzol, odvzdušňovací zátky a zaslepovacích zátek. Základní barevný odstín RAL 9016, topný výkon 0,46 kW při teplotním spádu 70/55°C, výška 600 mm, délka 600 mm | ks | 1 |  | 0 |  |  |  | základní |  | 0 | 0 | 0 | 0 | 0 | 4 | K | 1 | ROZPOCET | 0 | 0 | 0 | 0 | 0 | 1 | 0 | 4 | 134
68 | K | 4.02 | Ocelové deskové těleso s integrovaným termostatickým ventilem, spodní připojení na rozvod topné vody, vývody s vnitřním závitem G 1/2 vč. navrtávacích konzol, odvzdušňovací zátky a zaslepovacích zátek. Základní barevný odstín RAL 9016, topný výkon 0,74 kW při teplotním spádu 70/55°C, výška 600 mm, délka 800 mm | ks | 2 |  | 0 |  |  |  | základní |  | 0 | 0 | 0 | 0 | 0 | 4 | K | 1 | ROZPOCET | 0 | 0 | 0 | 0 | 0 | 1 | 0 | 4 | 136
69 | K | 4.03 | Ocelové deskové těleso s integrovaným termostatickým ventilem, spodní připojení na rozvod topné vody, vývody s vnitřním závitem G 1/2 vč. navrtávacích konzol, odvzdušňovací zátky a zaslepovacích zátek. Základní barevný odstín RAL 9016, topný výkon 0,89 kW při teplotním spádu 70/55°C, výška 600 mm, délka 1000 mm | ks | 3 |  | 0 |  |  |  | základní |  | 0 | 0 | 0 | 0 | 0 | 4 | K | 1 | ROZPOCET | 0 | 0 | 0 | 0 | 0 | 1 | 0 | 4 | 138
70 | K | 4.04 | Ocelové deskové těleso s integrovaným termostatickým ventilem, spodní připojení na rozvod topné vody, vývody s vnitřním závitem G 1/2 vč. navrtávacích konzol, odvzdušňovací zátky a zaslepovacích zátek. Základní barevný odstín RAL 9016, topný výkon 0,93 kW při teplotním spádu 70/55°C, výška 600 mm, délka 1200 mm | ks | 1 |  | 0 |  |  |  | základní |  | 0 | 0 | 0 | 0 | 0 | 4 | K | 1 | ROZPOCET | 0 | 0 | 0 | 0 | 0 | 1 | 0 | 4 | 140
71 | K | 4.05 | Ocelové deskové těleso s integrovaným termostatickým ventilem, spodní připojení na rozvod topné vody, vývody s vnitřním závitem G 1/2 vč. navrtávacích konzol, odvzdušňovací zátky a zaslepovacích zátek. Základní barevný odstín RAL 9016, topný výkon 1,09 kW při teplotním spádu 70/55°C, výška 600 mm, délka 1400 mm | ks | 0 |  | 0 |  |  |  | základní |  | 0 | 0 | 0 | 0 | 0 | 4 | K | 1 | ROZPOCET | 0 | 0 | 0 | 0 | 0 | 1 | 0 | 4 | 142
72 | K | 4.06 | Ocelové deskové těleso s integrovaným termostatickým ventilem, spodní připojení na rozvod topné vody, vývody s vnitřním závitem G 1/2 vč. navrtávacích konzol, odvzdušňovací zátky a zaslepovacích zátek. Základní barevný odstín RAL 9016, topný výkon 2,10 kW při teplotním spádu 70/55°C, výška 600 mm, délka 1600 mm | ks | 1 |  | 0 |  |  |  | základní |  | 0 | 0 | 0 | 0 | 0 | 4 | K | 1 | ROZPOCET | 0 | 0 | 0 | 0 | 0 | 1 | 0 | 4 | 144
73 | K | 4.07 | Ocelové deskové těleso s integrovaným termostatickým ventilem, spodní připojení na rozvod topné vody, vývody s vnitřním závitem G 1/2 vč. navrtávacích konzol, odvzdušňovací zátky a zaslepovacích zátek. Základní barevný odstín RAL 9016, topný výkon 1,55 kW při teplotním spádu 70/55°C, výška 600 mm, délka 2000 mm | ks | 1 |  | 0 |  |  |  | základní |  | 0 | 0 | 0 | 0 | 0 | 4 | K | 1 | ROZPOCET | 0 | 0 | 0 | 0 | 0 | 1 | 0 | 4 | 146
74 | K | 4.08 | Ocelové deskové těleso s integrovaným termostatickým ventilem, spodní připojení na rozvod topné vody, vývody s vnitřním závitem G 1/2 vč. navrtávacích konzol, odvzdušňovací zátky a zaslepovacích zátek. Základní barevný odstín RAL 9016, topný výkon 0,68 kW při teplotním spádu 70/55°C, výška 900 mm, délka 500 mm | ks | 0 |  | 0 |  |  |  | základní |  | 0 | 0 | 0 | 0 | 0 | 4 | K | 1 | ROZPOCET | 0 | 0 | 0 | 0 | 0 | 1 | 0 | 4 | 148
75 | K | 4.09 | Ocelové deskové těleso s integrovaným termostatickým ventilem, spodní připojení na rozvod topné vody, vývody s vnitřním závitem G 1/2 vč. navrtávacích konzol, odvzdušňovací zátky a zaslepovacích zátek. Základní barevný odstín RAL 9016, topný výkon 1,92 kW při teplotním spádu 70/55°C, výška 400 mm, délka 2000 mm | ks | 11 |  | 0 |  |  |  | základní |  | 0 | 0 | 0 | 0 | 0 | 4 | K | 1 | ROZPOCET | 0 | 0 | 0 | 0 | 0 | 1 | 0 | 4 | 150
76 | K | 4.10 | Ocelové deskové těleso s integrovaným termostatickým ventilem v hygienickém provedení, spodní připojení na rozvod topné vody, vývody s vnitřním závitem G 1/2 vč. navrtávacích konzol, odvzdušňovací zátky a zaslepovacích zátek. Základní barevný odstín RAL 9016, topný výkon 1,22 kW při teplotním spádu 70/55°C, výška 700 mm, délka 1400 mm | ks | 1 |  | 0 |  |  |  | základní |  | 0 | 0 | 0 | 0 | 0 | 4 | K | 1 | ROZPOCET | 0 | 0 | 0 | 0 | 0 | 1 | 0 | 4 | 152
77 | K | 4.11 | Ocelové deskové těleso s integrovaným termostatickým ventilem v hygienickém provedení, spodní připojení na rozvod topné vody, vývody s vnitřním závitem G 1/2 vč. navrtávacích konzol, odvzdušňovací zátky a zaslepovacích zátek. Základní barevný odstín RAL 9016, topný výkon 1,75 kW při teplotním spádu 70/55°C, výška 700 mm, délka 2000 mm | ks | 2 |  | 0 |  |  |  | základní |  | 0 | 0 | 0 | 0 | 0 | 4 | K | 1 | ROZPOCET | 0 | 0 | 0 | 0 | 0 | 1 | 0 | 4 | 154
78 | K | 4.12 | Ocelové trubkové těleso, spodní připojení na rozvod topné vody, vývody s vnitřním závitem G 1/2 vč. navrtávacích konzol, odvzdušňovací zátky a zaslepovacích zátek. Základní barevný odstín RAL 9016, topný výkon 0,57 kW při teplotním spádu 70/55°C, výška 1500 mm, šířka 600 mm | ks | 1 |  | 0 |  |  |  | základní |  | 0 | 0 | 0 | 0 | 0 | 4 | K | 1 | ROZPOCET | 0 | 0 | 0 | 0 | 0 | 1 | 0 | 4 | 156
| D | 731.5 | Rozvody potrubí |  |  |  | 0 | [5 empty] | 0 |  | 0 |  | 0 | 1 | D | 0 | ROZPOCET | [6 empty] | 0
79 | K | 5.01 | Ocelové potrubí 76x3.2 (DN65) včetně oblouků a kolen | bm | 8 |  | 0 |  |  |  | základní |  | 0 | 0 | 0 | 0 | 0 | 4 | K | 1 | ROZPOCET | 0 | 0 | 0 | 0 | 0 | 1 | 0 | 4 | 158
80 | K | 5.02 | Ocelové potrubí 57x2.9 (DN50) včetně oblouků a kolen | bm | 150 |  | 0 |  |  |  | základní |  | 0 | 0 | 0 | 0 | 0 | 4 | K | 1 | ROZPOCET | 0 | 0 | 0 | 0 | 0 | 1 | 0 | 4 | 160
81 | K | 5.03 | Ocelové potrubí 44.5x2.6 (DN40) včetně oblouků a kolen | bm | 35 |  | 0 |  |  |  | základní |  | 0 | 0 | 0 | 0 | 0 | 4 | K | 1 | ROZPOCET | 0 | 0 | 0 | 0 | 0 | 1 | 0 | 4 | 162
82 | K | 5.04 | Ocelové potrubí 38x2.6 (DN32) včetně oblouků a kolen | bm | 30 |  | 0 |  |  |  | základní |  | 0 | 0 | 0 | 0 | 0 | 4 | K | 1 | ROZPOCET | 0 | 0 | 0 | 0 | 0 | 1 | 0 | 4 | 164
83 | K | 5.05 | Ocelové potrubí 32x2.6 (DN25) včetně oblouků a kolen | bm | 10 |  | 0 |  |  |  | základní |  | 0 | 0 | 0 | 0 | 0 | 4 | K | 1 | ROZPOCET | 0 | 0 | 0 | 0 | 0 | 1 | 0 | 4 | 166
84 | K | 5.06 | Ocelové potrubí 25x2.6 (DN20) včetně oblouků a kolen | bm | 0 |  | 0 |  |  |  | základní |  | 0 | 0 | 0 | 0 | 0 | 4 | K | 1 | ROZPOCET | 0 | 0 | 0 | 0 | 0 | 1 | 0 | 4 | 168
85 | K | 5.07 | Ocelové potrubí 21x2.6 (DN15) včetně oblouků a kolen | bm | 0 |  | 0 |  |  |  | základní |  | 0 | 0 | 0 | 0 | 0 | 4 | K | 1 | ROZPOCET | 0 | 0 | 0 | 0 | 0 | 1 | 0 | 4 | 170
86 | K | 5.08 | Měděné potrubí 54x1,5 včetně oblouků a kolen | bm | 10 |  | 0 |  |  |  | základní |  | 0 | 0 | 0 | 0 | 0 | 4 | K | 1 | ROZPOCET | 0 | 0 | 0 | 0 | 0 | 1 | 0 | 4 | 172
87 | K | 5.09 | Měděné potrubí 42x1,5 včetně oblouků a kolen | bm | 27 |  | 0 |  |  |  | základní |  | 0 | 0 | 0 | 0 | 0 | 4 | K | 1 | ROZPOCET | 0 | 0 | 0 | 0 | 0 | 1 | 0 | 4 | 174
88 | K | 5.10 | Měděné potrubí 35x1,5 včetně oblouků a kolen | bm | 10 |  | 0 |  |  |  | základní |  | 0 | 0 | 0 | 0 | 0 | 4 | K | 1 | ROZPOCET | 0 | 0 | 0 | 0 | 0 | 1 | 0 | 4 | 176
89 | K | 5.11 | Měděné potrubí 28x1,5 včetně oblouků a kolen | bm | 0 |  | 0 |  |  |  | základní |  | 0 | 0 | 0 | 0 | 0 | 4 | K | 1 | ROZPOCET | 0 | 0 | 0 | 0 | 0 | 1 | 0 | 4 | 178
90 | K | 5.12 | Měděné potrubí 22x1 včetně oblouků a kolen | bm | 50 |  | 0 |  |  |  | základní |  | 0 | 0 | 0 | 0 | 0 | 4 | K | 1 | ROZPOCET | 0 | 0 | 0 | 0 | 0 | 1 | 0 | 4 | 180
91 | K | 5.13 | Měděné potrubí 18x1 včetně oblouků a kolen | bm | 25 |  | 0 |  |  |  | základní |  | 0 | 0 | 0 | 0 | 0 | 4 | K | 1 | ROZPOCET | 0 | 0 | 0 | 0 | 0 | 1 | 0 | 4 | 182
92 | K | 5.14 | Měděné potrubí 15x1 včetně oblouků a kolen | bm | 95 |  | 0 |  |  |  | základní |  | 0 | 0 | 0 | 0 | 0 | 4 | K | 1 | ROZPOCET | 0 | 0 | 0 | 0 | 0 | 1 | 0 | 4 | 184
| D | 731.6 | Izolace potrubí |  |  |  | 0 | [5 empty] | 0 |  | 0 |  | 0 | 1 | D | 0 | ROZPOCET | [6 empty] | 0
| D | D7 | Potrubní pouzdra z minerální izolace s Alu fólií |  |  |  | 0 | [5 empty] | 0 |  | 0 |  | 0 | 1 | D | 1 | ROZPOCET | [6 empty] | 0
93 | K | 6.01 | 76x3.2 (DN65) včetně oblouků a kolen tl. izolační vrstvy 60 mm, ? = min 0.038 W/(mK) | bm | 8 |  | 0 |  |  |  | základní |  | 0 | 0 | 0 | 0 | 0 | 4 | K | 2 | ROZPOCET | 0 | 0 | 0 | 0 | 0 | 1 | 0 | 4 | 186
94 | K | 6.02 | 57x2.9 (DN50) včetně oblouků a kolen tl. izolační vrstvy 50 mm, ? = min 0.038 W/(mK) | bm | 150 |  | 0 |  |  |  | základní |  | 0 | 0 | 0 | 0 | 0 | 4 | K | 2 | ROZPOCET | 0 | 0 | 0 | 0 | 0 | 1 | 0 | 4 | 188
95 | K | 6.03 | 44.5x2.6 (DN40) včetně oblouků a kolen tl. izolační vrstvy 40 mm, ? = min 0.038 W/(mK) | bm | 35 |  | 0 |  |  |  | základní |  | 0 | 0 | 0 | 0 | 0 | 4 | K | 2 | ROZPOCET | 0 | 0 | 0 | 0 | 0 | 1 | 0 | 4 | 190
96 | K | 6.04 | 38x2.6 (DN32) včetně oblouků a kolen tl. izolační vrstvy 40 mm, ? = min 0.038 W/(mK) | bm | 30 |  | 0 |  |  |  | základní |  | 0 | 0 | 0 | 0 | 0 | 4 | K | 2 | ROZPOCET | 0 | 0 | 0 | 0 | 0 | 1 | 0 | 4 | 192
97 | K | 6.05 | 32x2.6 (DN25) včetně oblouků a kolen tl. izolační vrstvy 30 mm, ? = min 0.038 W/(mK) | bm | 10 |  | 0 |  |  |  | základní |  | 0 | 0 | 0 | 0 | 0 | 4 | K | 2 | ROZPOCET | 0 | 0 | 0 | 0 | 0 | 1 | 0 | 4 | 194
98 | K | 6.06 | 25x2.6 (DN20) včetně oblouků a kolen tl. izolační vrstvy 30 mm, ? = min 0.038 W/(mK) | bm | 0 |  | 0 |  |  |  | základní |  | 0 | 0 | 0 | 0 | 0 | 4 | K | 2 | ROZPOCET | 0 | 0 | 0 | 0 | 0 | 1 | 0 | 4 | 196
99 | K | 6.07 | 21x2.6 (DN15) včetně oblouků a kolen tl. izolační vrstvy 30 mm, ? = min 0.038 W/(mK) | bm | 0 |  | 0 |  |  |  | základní |  | 0 | 0 | 0 | 0 | 0 | 4 | K | 2 | ROZPOCET | 0 | 0 | 0 | 0 | 0 | 1 | 0 | 4 | 198
100 | K | 6.08 | potrubí 54x1,5 včetně oblouků a kolen tl. izolační vrstvy 50 mm, ? = min 0.038 W/(mK) | bm | 20 |  | 0 |  |  |  | základní |  | 0 | 0 | 0 | 0 | 0 | 4 | K | 2 | ROZPOCET | 0 | 0 | 0 | 0 | 0 | 1 | 0 | 4 | 200
101 | K | 6.09 | potrubí 42x1,5 včetně oblouků a kolen tl. izolační vrstvy 50 mm, ? = min 0.038 W/(mK) | bm | 32 |  | 0 |  |  |  | základní |  | 0 | 0 | 0 | 0 | 0 | 4 | K | 2 | ROZPOCET | 0 | 0 | 0 | 0 | 0 | 1 | 0 | 4 | 202
102 | K | 6.10 | potrubí 35x1,5 včetně oblouků a kolen tl. izolační vrstvy 50 mm, ? = min 0.038 W/(mK) | bm | 23 |  | 0 |  |  |  | základní |  | 0 | 0 | 0 | 0 | 0 | 4 | K | 2 | ROZPOCET | 0 | 0 | 0 | 0 | 0 | 1 | 0 | 4 | 204
103 | K | 6.11 | potrubí 28x1,5 včetně oblouků a kolen tl. izolační vrstvy 30 mm, ? = min 0.038 W/(mK) | bm | 0 |  | 0 |  |  |  | základní |  | 0 | 0 | 0 | 0 | 0 | 4 | K | 2 | ROZPOCET | 0 | 0 | 0 | 0 | 0 | 1 | 0 | 4 | 206
104 | K | 6.12 | potrubí 22x1 včetně oblouků a kolen tl. izolační vrstvy 30 mm, ? = min 0.038 W/(mK) | bm | 56 |  | 0 |  |  |  | základní |  | 0 | 0 | 0 | 0 | 0 | 4 | K | 2 | ROZPOCET | 0 | 0 | 0 | 0 | 0 | 1 | 0 | 4 | 208
105 | K | 6.13 | potrubí 18x1 včetně oblouků a kolen tl. izolační vrstvy 30 mm, ? = min 0.038 W/(mK) | bm | 25 |  | 0 |  |  |  | základní |  | 0 | 0 | 0 | 0 | 0 | 4 | K | 2 | ROZPOCET | 0 | 0 | 0 | 0 | 0 | 1 | 0 | 4 | 210
106 | K | 6.14 | potrubí 15x1 včetně oblouků a kolen tl. izolační vrstvy 30 mm, ? = min 0.038 W/(mK) | bm | 76 |  | 0 |  |  |  | základní |  | 0 | 0 | 0 | 0 | 0 | 4 | K | 2 | ROZPOCET | 0 | 0 | 0 | 0 | 0 | 1 | 0 | 4 | 212
| D | D8 | Izolace z pěnového polyetylenu na potrubi |  |  |  | 0 | [5 empty] | 0 |  | 0 |  | 0 | 1 | D | 1 | ROZPOCET | [6 empty] | 0
107 | K | 6.15 | 18x1 včetně oblouků a kolen tl. izolační vrstvy 30 mm, ? = min 0.038 W/(mK) | bm | 0 |  | 0 |  |  |  | základní |  | 0 | 0 | 0 | 0 | 0 | 4 | K | 2 | ROZPOCET | 0 | 0 | 0 | 0 | 0 | 1 | 0 | 4 | 214
108 | K | 6.16 | 15x1 včetně oblouků a kolen tl. izolační vrstvy 30 mm, ? = min 0.038 W/(mK) | bm | 10 |  | 0 |  |  |  | základní |  | 0 | 0 | 0 | 0 | 0 | 4 | K | 2 | ROZPOCET | 0 | 0 | 0 | 0 | 0 | 1 | 0 | 4 | 216
| D | 731.7 | Společné položky |  |  |  | 0 | [5 empty] | 0 |  | 0 |  | 0 | 1 | D | 0 | ROZPOCET | [6 empty] | 0
109 | K | 7.01 | Montáž vytápění | kpl | 1 |  | 0 |  |  |  | základní |  | 0 | 0 | 0 | 0 | 0 | 4 | K | 1 | ROZPOCET | 0 | 0 | 0 | 0 | 0 | 1 | 0 | 4 | 218
110 | K | 7.02 | Zpracování výrobně dodavatelské dokumentace | kpl | 1 |  | 0 |  |  |  | základní |  | 0 | 0 | 0 | 0 | 0 | 4 | K | 1 | ROZPOCET | 0 | 0 | 0 | 0 | 0 | 1 | 0 | 4 | 220
111 | K | 7.03 | Dokumentace skutečného provedení | kpl | 1 |  | 0 |  |  |  | základní |  | 0 | 0 | 0 | 0 | 0 | 4 | K | 1 | ROZPOCET | 0 | 0 | 0 | 0 | 0 | 1 | 0 | 4 | 222
112 | K | 7.04 | Provozní dokumentace | kpl | 1 |  | 0 |  |  |  | základní |  | 0 | 0 | 0 | 0 | 0 | 4 | K | 1 | ROZPOCET | 0 | 0 | 0 | 0 | 0 | 1 | 0 | 4 | 224
113 | K | 7.05 | Uvedení do provozů | kpl | 1 |  | 0 |  |  |  | základní |  | 0 | 0 | 0 | 0 | 0 | 4 | K | 1 | ROZPOCET | 0 | 0 | 0 | 0 | 0 | 1 | 0 | 4 | 226
114 | K | 7.06 | Doprava materiálu | kpl | 1 |  | 0 |  |  |  | základní |  | 0 | 0 | 0 | 0 | 0 | 4 | K | 1 | ROZPOCET | 0 | 0 | 0 | 0 | 0 | 1 | 0 | 4 | 228
115 | K | 7.07 | Zařízení staveniště | kpl | 1 |  | 0 |  |  |  | základní |  | 0 | 0 | 0 | 0 | 0 | 4 | K | 1 | ROZPOCET | 0 | 0 | 0 | 0 | 0 | 1 | 0 | 4 | 230
116 | K | 7.08 | Pomocné ocelové konstrukce | kpl | 1 |  | 0 |  |  |  | základní |  | 0 | 0 | 0 | 0 | 0 | 4 | K | 1 | ROZPOCET | 0 | 0 | 0 | 0 | 0 | 1 | 0 | 4 | 232
117 | K | 7.09 | Provedení komplexních zkoušek (včetně tlakové a topné zkoušky) | kpl | 1 |  | 0 |  |  |  | základní |  | 0 | 0 | 0 | 0 | 0 | 4 | K | 1 | ROZPOCET | 0 | 0 | 0 | 0 | 0 | 1 | 0 | 4 | 234
118 | K | 7.10 | Vyvážení dle vyhl. 193/2007 sb.včetně protokolu | kpl | 1 |  | 0 |  |  |  | základní |  | 0 | 0 | 0 | 0 | 0 | 4 | K | 1 | ROZPOCET | 0 | 0 | 0 | 0 | 0 | 1 | 0 | 4 | 236
119 | K | 7.11 | Dvojnásobný proplach systému a náplň upravenou vodou | kpl | 1 |  | 0 |  |  |  | základní |  | 0 | 0 | 0 | 0 | 0 | 4 | K | 1 | ROZPOCET | 0 | 0 | 0 | 0 | 0 | 1 | 0 | 4 | 238
120 | K | 7.12 | Štítky a popisy potrubí a zařízení | kpl | 1 |  | 0 |  |  |  | základní |  | 0 | 0 | 0 | 0 | 0 | 4 | K | 1 | ROZPOCET | 0 | 0 | 0 | 0 | 0 | 1 | 0 | 4 | 240
121 | K | 7.13 | Spojovací, těsnící a kotvící materiál | kpl | 1 |  | 0 |  |  |  | základní |  | 0 | 0 | 0 | 0 | 0 | 4 | K | 1 | ROZPOCET | 0 | 0 | 0 | 0 | 0 | 1 | 0 | 4 | 242
122 | K | 7.14 | Zaškolení obsluhy | kpl | 1 |  | 0 |  |  |  | základní |  | 0 | 0 | 0 | 0 | 0 | 4 | K | 1 | ROZPOCET | 0 | 0 | 0 | 0 | 0 | 1 | 0 | 4 | 244

## D1.4c - VZDUCHOTECHNIKA A...
| List obsahuje: |  | 1) Krycí list soupisu | 2) Rekapitulace |  |  | 3) Soupis prací | Zpět na list: | Rekapitulace stavby
[9 empty] | >> skryté sloupce << | [9 empty] | {92b72fbb-15e4-47ac-9680-f7d021c1e4f6}
2
| KRYCÍ LIST SOUPISU | [8 empty] | v --- níže se nacházejí doplnkové a pomocné údaje k sestavám --- v | [8 empty] | False
Stavba:
Rekonstrukce ŠKOLNÍ KUCHYNĚ, Základní škola Praha 9, Vybíralova 964/8, 19800 Praha 9
Objekt:
D1.4c - VZDUCHOTECHNIKA A CHLAZENÍ
| KSO: |  |  |  |  | CC-CZ:
| Místo: |  |  |  |  | Datum: | 25. 10. 2019
| Zadavatel: |  |  |  |  | IČ:
DIČ:
| Uchazeč: |  |  |  |  | IČ:
DIČ:
| Projektant: |  |  |  |  | IČ:
DIČ:
Poznámka:
| Cena bez DPH | [5 empty] | 0
|  |  | Základ daně |  |  | Sazba daně | Výše daně
| DPH | základní | 0 |  |  | 21% | 0
|  | snížená | 0 |  |  | 15% | 0
|  | zákl. přenesená | 0 |  |  | 21% | 0
|  | sníž. přenesená | 0 |  |  | 15% | 0
|  | nulová | 0 |  |  | 0% | 0
| Cena s DPH |  |  | v | CZK |  | 0
REKAPITULACE ČLENĚNÍ SOUPISU PRACÍ
Stavba:
Rekonstrukce ŠKOLNÍ KUCHYNĚ, Základní škola Praha 9, Vybíralova 964/8, 19800 Praha 9
Objekt:
D1.4c - VZDUCHOTECHNIKA A CHLAZENÍ
Místo: | [5 empty] | Datum: | 25. 10. 2019
Zadavatel: | [5 empty] | Projektant:
Uchazeč:
Kód dílu - Popis | [6 empty] | Cena celkem [CZK]
Náklady soupisu celkem | [6 empty] | 0 | [12 empty] | -1
| D1 - ZAŘÍZENÍ č.1 - Větrání jídelny | [5 empty] | 0
| D2 - Tlumiče hluku | [5 empty] | 0
| D3 - Potrubí kruhové | [5 empty] | 0
| D4 - Potrubí čtyřhranné | [5 empty] | 0
| D5 - Požární klapky | [5 empty] | 0
| D6 - Izolace | [5 empty] | 0
| D7 - Koncové prvky | [5 empty] | 0
| D8 - Regulační prvky | [5 empty] | 0
| D9 - Ostatní | [5 empty] | 0
| D10 - ZAŘÍZENÍ č. 2 - Větrání učeben a sociálního zařízení | [5 empty] | 0
| D2 - Tlumiče hluku | [5 empty] | 0
| D3 - Potrubí kruhové | [5 empty] | 0
| D4 - Potrubí čtyřhranné | [5 empty] | 0
| D5 - Požární klapky | [5 empty] | 0
| D6 - Izolace | [5 empty] | 0
| D7 - Koncové prvky | [5 empty] | 0
| D9 - Ostatní | [5 empty] | 0
| D11 - ZAŘÍZENÍ č.3 - Větrání varny | [5 empty] | 0
| D2 - Tlumiče hluku | [5 empty] | 0
| D4 - Potrubí čtyřhranné | [5 empty] | 0
| D5 - Požární klapky | [5 empty] | 0
| D6 - Izolace | [5 empty] | 0
| D7 - Koncové prvky | [5 empty] | 0
| D8 - Regulační prvky | [5 empty] | 0
| D9 - Ostatní | [5 empty] | 0
| D12 - ZAŘÍZENÍ č.4 - Větrání zázemí kuchyně | [5 empty] | 0
| D2 - Tlumiče hluku | [5 empty] | 0
| D3 - Potrubí kruhové | [5 empty] | 0
| D4 - Potrubí čtyřhranné | [5 empty] | 0
| D5 - Požární klapky | [5 empty] | 0
| D6 - Izolace | [5 empty] | 0
| D7 - Koncové prvky | [5 empty] | 0
| D8 - Regulační prvky | [5 empty] | 0
| D9 - Ostatní | [5 empty] | 0
| D13 - Společné sání a výfuk pro zařízení 2, 3 a 4 | [5 empty] | 0
| D2 - Tlumiče hluku | [5 empty] | 0
| D4 - Potrubí čtyřhranné | [5 empty] | 0
| D7 - Koncové prvky | [5 empty] | 0
| D6 - Izolace | [5 empty] | 0
| D9 - Ostatní | [5 empty] | 0
| D14 - ZAŘÍZENÍ č.5 - Odvětrání skladu odpadků | [5 empty] | 0
| D3 - Potrubí kruhové | [5 empty] | 0
| D6 - Izolace | [5 empty] | 0
| D7 - Koncové prvky | [5 empty] | 0
| D9 - Ostatní | [5 empty] | 0
| D15 - ZAŘÍZENÍ č.6 - Stávající odvětrání WC 2.NP | [5 empty] | 0
| D9 - Ostatní | [5 empty] | 0
| D16 - Demontáže | [5 empty] | 0
| D17 - Ostatní položky | [5 empty] | 0
SOUPIS PRACÍ
Stavba:
Rekonstrukce ŠKOLNÍ KUCHYNĚ, Základní škola Praha 9, Vybíralova 964/8, 19800 Praha 9
Objekt:
D1.4c - VZDUCHOTECHNIKA A CHLAZENÍ
Místo: | [5 empty] | Datum: | 25. 10. 2019
Zadavatel: | [5 empty] | Projektant:
Uchazeč:
PČ | Typ | Kód | Popis | MJ | Množství | J.cena [CZK] | Cena celkem [CZK] | Cenová soustava |  | Poznámka | DPH | J. Nh [h] | Nh celkem [h] | J. hmotnost [t] | Hmotnost celkem [t] | J. suť [t] | Suť Celkem [t]
Náklady soupisu celkem | [6 empty] | 0 | [5 empty] | 0 |  | 0 |  | 0 |  | D | -1 | [7 empty] | 0
| D | D1 | ZAŘÍZENÍ č.1 - Větrání jídelny |  |  |  | 0 | [5 empty] | 0 |  | 0 |  | 0 | 1 | D | 0 | ROZPOCET | [6 empty] | 0
1 | K | Dplx8000 | Větrací jednotka 8000 s rotačním výměníkem (detaily viz tech. Specifikace), Qp=7000 m3/h, Qo=7500 m3/h (400 Pa), - Vodní ohřívač, přímý chladič, filtrace G4, EC motory - vč. autonomní regulace s možnéstí ovládání přes webové rozhraní. Regulace systému VZT i chlazení je komplet součástí dodávky včetně oživení zařízení. | ks | 1 |  | 0 |  |  |  | základní |  | 0 | 0 | 0 | 0 | 0 | 4 | K | 1 | ROZPOCET | 0 | 0 | 0 | 0 | 0 | 1 | 0 | 4 | 2
2 | K | KJ1 | Kondenzační jednotka pro přímý výpar Qchl=32 kW, Qtop=29kW Včetně příslušentsví pro napojení na VZT jednotku, potrubí, chladiva, komunikačního kabelu a regulace | ks | 1 |  | 0 |  |  |  | základní |  | 0 | 0 | 0 | 0 | 0 | 4 | K | 1 | ROZPOCET | 0 | 0 | 0 | 0 | 0 | 1 | 0 | 4 | 4
3 | K | Cu1225 | Cu izolovaná dvojtrubka 12,7/25,4 mm | m | 50 |  | 0 |  |  |  | základní |  | 0 | 0 | 0 | 0 | 0 | 4 | K | 1 | ROZPOCET | 0 | 0 | 0 | 0 | 0 | 1 | 0 | 4 | 6
4 | K | OdvKond | Odvod kondenzátu VZT jednotky do kanalizace (vzdálenost do 2m) | kpl | 1 |  | 0 |  |  |  | základní |  | 0 | 0 | 0 | 0 | 0 | 4 | K | 1 | ROZPOCET | 0 | 0 | 0 | 0 | 0 | 1 | 0 | 4 | 8
5 | K | OdvKond.1 | Vyhřívaný odvod kondenzátu kondenzační jednotky na střechu | kpl | 1 |  | 0 |  |  |  | základní |  | 0 | 0 | 0 | 0 | 0 | 4 | K | 1 | ROZPOCET | 0 | 0 | 0 | 0 | 0 | 1 | 0 | 4 | 10
| D | D2 | Tlumiče hluku |  |  |  | 0 | [5 empty] | 0 |  | 0 |  | 0 | 1 | D | 1 | ROZPOCET | [6 empty] | 0
6 | K | TH12040300 | THKU 1200.400.3000, 6xKTH 100.400.3000, (vč. náběhových a odtokových hran) | ks | 1 |  | 0 |  |  |  | základní |  | 0 | 0 | 0 | 0 | 0 | 4 | K | 2 | ROZPOCET | 0 | 0 | 0 | 0 | 0 | 1 | 0 | 4 | 12
7 | K | TH50100300 | THKU 500.1000.3000, 3xKTH 100.500.3000, (vč. náběhových a odtokových hran) | ks | 1 |  | 0 |  |  |  | základní |  | 0 | 0 | 0 | 0 | 0 | 4 | K | 2 | ROZPOCET | 0 | 0 | 0 | 0 | 0 | 1 | 0 | 4 | 14
8 | K | TH7075300 | THKU 700.750.3000, 3xKTH 100.750.3000, (vč. náběhových a odtokových hran) | ks | 1 |  | 0 |  |  |  | základní |  | 0 | 0 | 0 | 0 | 0 | 4 | K | 2 | ROZPOCET | 0 | 0 | 0 | 0 | 0 | 1 | 0 | 4 | 16
| D | D3 | Potrubí kruhové |  |  |  | 0 | [5 empty] | 0 |  | 0 |  | 0 | 1 | D | 1 | ROZPOCET | [6 empty] | 0
9 | K | SPIRO250 | Potrubí spiro DN 250 vč. těsných tvarovek (25%) | m | 30 |  | 0 |  |  |  | základní |  | 0 | 0 | 0 | 0 | 0 | 4 | K | 2 | ROZPOCET | 0 | 0 | 0 | 0 | 0 | 1 | 0 | 4 | 18
10 | K | SPIRO200 | Potrubí spiro DN 200 vč. těsných tvarovek (25%) | m | 10 |  | 0 |  |  |  | základní |  | 0 | 0 | 0 | 0 | 0 | 4 | K | 2 | ROZPOCET | 0 | 0 | 0 | 0 | 0 | 1 | 0 | 4 | 20
11 | K | SPIRO100 | Potrubí spiro DN 100 vč. těsných tvarovek (25%) | m | 10 |  | 0 |  |  |  | základní |  | 0 | 0 | 0 | 0 | 0 | 4 | K | 2 | ROZPOCET | 0 | 0 | 0 | 0 | 0 | 1 | 0 | 4 | 22
12 | K | SONO250 | Flexibilní hadice se zvuk. Izolací (25 mm) typu Sono DN 250 | m | 35 |  | 0 |  |  |  | základní |  | 0 | 0 | 0 | 0 | 0 | 4 | K | 2 | ROZPOCET | 0 | 0 | 0 | 0 | 0 | 1 | 0 | 4 | 24
13 | K | SONO200 | Flexibilní hadice se zvuk. Izolací (25 mm) typu Sono DN 200 | m | 9 |  | 0 |  |  |  | základní |  | 0 | 0 | 0 | 0 | 0 | 4 | K | 2 | ROZPOCET | 0 | 0 | 0 | 0 | 0 | 1 | 0 | 4 | 26
| D | D4 | Potrubí čtyřhranné |  |  |  | 0 | [5 empty] | 0 |  | 0 |  | 0 | 1 | D | 1 | ROZPOCET | [6 empty] | 0
14 | K | 4hrskIB06 | Čtyřhranné potrubí (sk. I z pozinkovaného ocelového plechu tl. 0,6 mm s třídou vzduchotěsnosti B) do rozměru hrany 500 mm vč. tvarovek 30% | m2 | 19 |  | 0 |  |  |  | základní |  | 0 | 0 | 0 | 0 | 0 | 4 | K | 2 | ROZPOCET | 0 | 0 | 0 | 0 | 0 | 1 | 0 | 4 | 28
15 | K | 4hrskIB08 | Čtyřhranné potrubí (sk. I z pozinkovaného ocelového plechu tl. 0,8 mm s třídou vzduchotěsnosti B) do rozměru hrany 710 mm vč. tvarovek 30% | m2 | 5 |  | 0 |  |  |  | základní |  | 0 | 0 | 0 | 0 | 0 | 4 | K | 2 | ROZPOCET | 0 | 0 | 0 | 0 | 0 | 1 | 0 | 4 | 30
16 | K | 4hrskIB09 | Čtyřhranné potrubí (sk. I z pozinkovaného ocelového plechu tl. 0,9 mm s třídou vzduchotěsnosti B) do rozměru hrany 1600 mm vč. tvarovek 30% | m2 | 155 |  | 0 |  |  |  | základní |  | 0 | 0 | 0 | 0 | 0 | 4 | K | 2 | ROZPOCET | 0 | 0 | 0 | 0 | 0 | 1 | 0 | 4 | 32
17 | K | 4hrskIB06.1 | Čtyřhranné potrubí (sk. I z pozinkovaného ocelového plechu tl. 0,6 mm, vodotěsné provedení) do rozměru hrany 500 mm vč. tvarovek 30% | m2 | 9 |  | 0 |  |  |  | základní |  | 0 | 0 | 0 | 0 | 0 | 4 | K | 2 | ROZPOCET | 0 | 0 | 0 | 0 | 0 | 1 | 0 | 4 | 34
18 | K | 4hrskIB08.1 | Čtyřhranné potrubí (sk. I z pozinkovaného ocelového plechu tl. 0,8 mm, vodotěsné provedení) do rozměru hrany 710 mm vč. tvarovek 30% | m2 | 30 |  | 0 |  |  |  | základní |  | 0 | 0 | 0 | 0 | 0 | 4 | K | 2 | ROZPOCET | 0 | 0 | 0 | 0 | 0 | 1 | 0 | 4 | 36
19 | K | 4hrskIB09.1 | Čtyřhranné potrubí (sk. I z pozinkovaného ocelového plechu tl. 0,9 mm, vodotěsné provedení) do rozměru hrany 1600 mm vč. tvarovek 30% | m2 | 298 |  | 0 |  |  |  | základní |  | 0 | 0 | 0 | 0 | 0 | 4 | K | 2 | ROZPOCET | 0 | 0 | 0 | 0 | 0 | 1 | 0 | 4 | 38
| P |  | Poznámka k položce: . | [15 empty] | P | 2
| D | D5 | Požární klapky |  |  |  | 0 | [5 empty] | 0 |  | 0 |  | 0 | 1 | D | 1 | ROZPOCET | [6 empty] | 0
20 | K | PK01 | Požární klapka čtyřhranná 900x500, se servopohonem 24 V (ovládá EPS), koncový spínač "otevřeno" a "zavřeno", EIS 30 | ks | 1 |  | 0 |  |  |  | základní |  | 0 | 0 | 0 | 0 | 0 | 4 | K | 2 | ROZPOCET | 0 | 0 | 0 | 0 | 0 | 1 | 0 | 4 | 40
21 | K | PK02 | Požární klapka čtyřhranná 1200x400, se servopohonem 24 V (ovládá EPS), koncový spínač "otevřeno" a "zavřeno", EIS 30 | ks | 1 |  | 0 |  |  |  | základní |  | 0 | 0 | 0 | 0 | 0 | 4 | K | 2 | ROZPOCET | 0 | 0 | 0 | 0 | 0 | 1 | 0 | 4 | 42
22 | K | PK03 | Požární klapka čtyřhranná 1200x315, se servopohonem 24 V (ovládá EPS), koncový spínač "otevřeno" a "zavřeno", EIS 30 | ks | 1 |  | 0 |  |  |  | základní |  | 0 | 0 | 0 | 0 | 0 | 4 | K | 2 | ROZPOCET | 0 | 0 | 0 | 0 | 0 | 1 | 0 | 4 | 44
| D | D6 | Izolace |  |  |  | 0 | [5 empty] | 0 |  | 0 |  | 0 | 1 | D | 1 | ROZPOCET | [6 empty] | 0
23 | K | TI50 | Tepelná izolace z kamenné vlny s hliníkovou folií na trny, tl. 50 mm, ?=0,04W/mK | m2 | 125 |  | 0 |  |  |  | základní |  | 0 | 0 | 0 | 0 | 0 | 4 | K | 2 | ROZPOCET | 0 | 0 | 0 | 0 | 0 | 1 | 0 | 4 | 46
24 | K | TI25 | Tepelná izolace z kamenné vlny s hliníkovou folií na trny, tl. 25 mm, ?=0,04W/mK | m2 | 239 |  | 0 |  |  |  | základní |  | 0 | 0 | 0 | 0 | 0 | 4 | K | 2 | ROZPOCET | 0 | 0 | 0 | 0 | 0 | 1 | 0 | 4 | 48
25 | K | TIL25 | Tepelná izolace lamelová z kamenné vlny s hliníkovou folií na trny, tl. 25 mm ?=0,04W/mK | m2 | 13 |  | 0 |  |  |  | základní |  | 0 | 0 | 0 | 0 | 0 | 4 | K | 2 | ROZPOCET | 0 | 0 | 0 | 0 | 0 | 1 | 0 | 4 | 50
26 | K | PI60 | Požární izolace pro potrubí typu B, EI 30, (o-i)S z kamenné vlny na pletivu s hliníkovou folií, tl.60 mm | m2 | 177 |  | 0 |  |  |  | základní |  | 0 | 0 | 0 | 0 | 0 | 4 | K | 2 | ROZPOCET | 0 | 0 | 0 | 0 | 0 | 1 | 0 | 4 | 52
| P |  | Poznámka k položce: . | [15 empty] | P | 2
| D | D7 | Koncové prvky |  |  |  | 0 | [5 empty] | 0 |  | 0 |  | 0 | 1 | D | 1 | ROZPOCET | [6 empty] | 0
27 | K | VHL660560 | Výfuková hlavice 660x560 mm | ks | 1 |  | 0 |  |  |  | základní |  | 0 | 0 | 0 | 0 | 0 | 4 | K | 2 | ROZPOCET | 0 | 0 | 0 | 0 | 0 | 1 | 0 | 4 | 54
28 | K | R230001 | Talířový ventil odtah vzduchu KO 100 - včetně rámečku | ks | 1 |  | 0 |  |  |  | základní |  | 0 | 0 | 0 | 0 | 0 | 4 | K | 2 | ROZPOCET | 0 | 0 | 0 | 0 | 0 | 1 | 0 | 4 | 56
29 | K | R230101 | Talířový ventil přívod vzduchu KI 100 - včetně rámečku | ks | 1 |  | 0 |  |  |  | základní |  | 0 | 0 | 0 | 0 | 0 | 4 | K | 2 | ROZPOCET | 0 | 0 | 0 | 0 | 0 | 1 | 0 | 4 | 58
30 | K | AN600p | Anemostat přívodní vč. plenum boxu a regulační klapky, velikost 600, počet lamel 48, čelní deska čvercová, vstup do boxu vodorovný DN 250, V=583 m3/h | ks | 13 |  | 0 |  |  |  | základní |  | 0 | 0 | 0 | 0 | 0 | 4 | K | 2 | ROZPOCET | 0 | 0 | 0 | 0 | 0 | 1 | 0 | 4 | 60
31 | K | AN500o | Anemostat odvodní vč. plenum boxu a regulační klapky, velikost 500, počet lamel 24, čelní deska čvercová, vstup do boxu vodorovný DN 200, V=300 m3/h | ks | 3 |  | 0 |  |  |  | základní |  | 0 | 0 | 0 | 0 | 0 | 4 | K | 2 | ROZPOCET | 0 | 0 | 0 | 0 | 0 | 1 | 0 | 4 | 62
32 | K | DIG05 | Nerezová digestoř 2000x900x440 mm, vč. osvětlení a tukových filtrů nákres viz specifikace zařízení | ks | 1 |  | 0 |  |  |  | základní |  | 0 | 0 | 0 | 0 | 0 | 4 | K | 2 | ROZPOCET | 0 | 0 | 0 | 0 | 0 | 1 | 0 | 4 | 64
33 | K | DIG06 | Nerezová digestoř 1600x1400x440 mm, vč. osvětlení a tukových filtrů nákres viz specifikace zařízení | ks | 1 |  | 0 |  |  |  | základní |  | 0 | 0 | 0 | 0 | 0 | 4 | K | 2 | ROZPOCET | 0 | 0 | 0 | 0 | 0 | 1 | 0 | 4 | 66
34 | K | DIG07 | Nerezová digestoř 1300x1200x440 mm, vč. osvětlení a tukových filtrů nákres viz specifikace zařízení | ks | 1 |  | 0 |  |  |  | základní |  | 0 | 0 | 0 | 0 | 0 | 4 | K | 2 | ROZPOCET | 0 | 0 | 0 | 0 | 0 | 1 | 0 | 4 | 68
35 | K | DIG08 | Nerezová digestoř 2200x700x440 mm, vč. osvětlení a tukových filtrů nákres viz specifikace zařízení | ks | 2 |  | 0 |  |  |  | základní |  | 0 | 0 | 0 | 0 | 0 | 4 | K | 2 | ROZPOCET | 0 | 0 | 0 | 0 | 0 | 1 | 0 | 4 | 70
36 | K | DIG09 | Nerezová digestoř 1600x700x440 mm, vč. osvětlení a tukových filtrů nákres viz specifikace zařízení | ks | 1 |  | 0 |  |  |  | základní |  | 0 | 0 | 0 | 0 | 0 | 4 | K | 2 | ROZPOCET | 0 | 0 | 0 | 0 | 0 | 1 | 0 | 4 | 72
| P |  | Poznámka k položce: . | [15 empty] | P | 2
| D | D8 | Regulační prvky |  |  |  | 0 | [5 empty] | 0 |  | 0 |  | 0 | 1 | D | 1 | ROZPOCET | [6 empty] | 0
37 | K | ŠKR250 | Škrtící klapka ruční DN 250 | ks | 4 |  | 0 |  |  |  | základní |  | 0 | 0 | 0 | 0 | 0 | 4 | K | 2 | ROZPOCET | 0 | 0 | 0 | 0 | 0 | 1 | 0 | 4 | 74
38 | K | ŠKR200 | Škrtící klapka ruční DN 200 | ks | 4 |  | 0 |  |  |  | základní |  | 0 | 0 | 0 | 0 | 0 | 4 | K | 2 | ROZPOCET | 0 | 0 | 0 | 0 | 0 | 1 | 0 | 4 | 76
| P |  | Poznámka k položce: . | [15 empty] | P | 2
| D | D9 | Ostatní |  |  |  | 0 | [5 empty] | 0 |  | 0 |  | 0 | 1 | D | 1 | ROZPOCET | [6 empty] | 0
39 | K | OPLECHiZ | Oplechování izolace v exteriéru budovy | m2 | 10 |  | 0 |  |  |  | základní |  | 0 | 0 | 0 | 0 | 0 | 4 | K | 2 | ROZPOCET | 0 | 0 | 0 | 0 | 0 | 1 | 0 | 4 | 78
40 | K | Požucp | Požární ucpávky | sou | 8 |  | 0 |  |  |  | základní |  | 0 | 0 | 0 | 0 | 0 | 4 | K | 2 | ROZPOCET | 0 | 0 | 0 | 0 | 0 | 1 | 0 | 4 | 80
41 | K | OSTMAT | Montážní, upevňovací, těsnící a pomocný materiál, příruby, šrouby, konzoly, závitové tyče, objímky, antivibrační vložky, podložky a závěsy, těsnící tmely, lepící pásky, regulační vložky | kpl | 1 |  | 0 |  |  |  | základní |  | 0 | 0 | 0 | 0 | 0 | 4 | K | 2 | ROZPOCET | 0 | 0 | 0 | 0 | 0 | 1 | 0 | 4 | 82
| P |  | Poznámka k položce: . | [15 empty] | P | 2
| D | D10 | ZAŘÍZENÍ č. 2 - Větrání učeben a sociálního zařízení |  |  |  | 0 | [5 empty] | 0 |  | 0 |  | 0 | 1 | D | 0 | ROZPOCET | [6 empty] | 0
42 | K | Dplx4500 | Větrací jednotka 4500 s deskovým výměníkem (detaily viz tech. Specifikace), Qp=3605 m3/h, Qo=3605 m3/h (400 Pa) - Vodní ohřívač, přímý chladič, filtrace G4, EC motory - vč. autonomní regulace s možnéstí ovládání přes webové rozhraní. Regulace systému VZT i chlazení je komplet součástí dodávky včetně oživení zařízení. | ks | 1 |  | 0 |  |  |  | základní |  | 0 | 0 | 0 | 0 | 0 | 4 | K | 1 | ROZPOCET | 0 | 0 | 0 | 0 | 0 | 1 | 0 | 4 | 84
43 | K | Router | Router+switch pro ovládání VAV boxů | kpl | 1 |  | 0 |  |  |  | základní |  | 0 | 0 | 0 | 0 | 0 | 4 | K | 1 | ROZPOCET | 0 | 0 | 0 | 0 | 0 | 1 | 0 | 4 | 86
44 | K | VAV160 | VAV box DN 160 dělený, vč. regulační skříně | ks | 1 |  | 0 |  |  |  | základní |  | 0 | 0 | 0 | 0 | 0 | 4 | K | 1 | ROZPOCET | 0 | 0 | 0 | 0 | 0 | 1 | 0 | 4 | 88
45 | K | VAV250 | VAV box DN 250 dělený, vč. regulační skříně | ks | 5 |  | 0 |  |  |  | základní |  | 0 | 0 | 0 | 0 | 0 | 4 | K | 1 | ROZPOCET | 0 | 0 | 0 | 0 | 0 | 1 | 0 | 4 | 90
46 | K | KJ2 | Kondenzační jednotka pro přímý výpar Qchl=20kW, Qtop=22kW | ks | 1 |  | 0 |  |  |  | základní |  | 0 | 0 | 0 | 0 | 0 | 4 | K | 1 | ROZPOCET | 0 | 0 | 0 | 0 | 0 | 1 | 0 | 4 | 92
47 | K | Cu1016 | Cu izolovaná dvojtrubka 12,7/25,4 mm | m | 70 |  | 0 |  |  |  | základní |  | 0 | 0 | 0 | 0 | 0 | 4 | K | 1 | ROZPOCET | 0 | 0 | 0 | 0 | 0 | 1 | 0 | 4 | 94
48 | K | ChladR410 | Doplnění chladiva R410A | kg | 6 |  | 0 |  |  |  | základní |  | 0 | 0 | 0 | 0 | 0 | 4 | K | 1 | ROZPOCET | 0 | 0 | 0 | 0 | 0 | 1 | 0 | 4 | 96
49 | K | OdvKond | Odvod kondenzátu VZT jednotky do kanalizace (vzdálenost do 2m) | kpl | 1 |  | 0 |  |  |  | základní |  | 0 | 0 | 0 | 0 | 0 | 4 | K | 1 | ROZPOCET | 0 | 0 | 0 | 0 | 0 | 1 | 0 | 4 | 98
50 | K | OdvKond.1 | Vyhřívaný odvod kondenzátu kondenzační jednotky na střechu | kpl | 1 |  | 0 |  |  |  | základní |  | 0 | 0 | 0 | 0 | 0 | 4 | K | 1 | ROZPOCET | 0 | 0 | 0 | 0 | 0 | 1 | 0 | 4 | 100
51 | K | CO2 | čidlo CO2, prostorové | ks | 5 |  | 0 |  |  |  | základní |  | 0 | 0 | 0 | 0 | 0 | 4 | K | 1 | ROZPOCET | 0 | 0 | 0 | 0 | 0 | 1 | 0 | 4 | 102
| D | D2 | Tlumiče hluku |  |  |  | 0 | [5 empty] | 0 |  | 0 |  | 0 | 1 | D | 1 | ROZPOCET | [6 empty] | 0
52 | K | THKU5050150 | THKU 500.500.1500, 2xKTH 100.500.1500, (vč. náběhových a odtokových hran) | ks | 2 |  | 0 |  |  |  | základní |  | 0 | 0 | 0 | 0 | 0 | 4 | K | 2 | ROZPOCET | 0 | 0 | 0 | 0 | 0 | 1 | 0 | 4 | 104
53 | K | THKU5050150.1 | THKU 500.500.1000, 2xKTH 100.500.1000, (vč. náběhových a odtokových hran) | ks | 2 |  | 0 |  |  |  | základní |  | 0 | 0 | 0 | 0 | 0 | 4 | K | 2 | ROZPOCET | 0 | 0 | 0 | 0 | 0 | 1 | 0 | 4 | 106
54 | K | TH2501000 | Tlumič hluku kruhový DN 250, L=1000mm | ks | 1 |  | 0 |  |  |  | základní |  | 0 | 0 | 0 | 0 | 0 | 4 | K | 2 | ROZPOCET | 0 | 0 | 0 | 0 | 0 | 1 | 0 | 4 | 108
| P |  | Poznámka k položce: . | [15 empty] | P | 2
| D | D3 | Potrubí kruhové |  |  |  | 0 | [5 empty] | 0 |  | 0 |  | 0 | 1 | D | 1 | ROZPOCET | [6 empty] | 0
55 | K | SPIRO315 | Potrubí spiro DN 315 vč. těsných tvarovek | m | 56 |  | 0 |  | 3 |  | základní |  | 0 | 0 | 0 | 0 | 0 | 4 | K | 2 | ROZPOCET | 0 | 0 | 0 | 0 | 0 | 1 | 0 | 4 | 110
56 | K | SPIRO250 | Potrubí spiro DN 250 vč. těsných tvarovek | m | 216 |  | 0 |  |  |  | základní |  | 0 | 0 | 0 | 0 | 0 | 4 | K | 2 | ROZPOCET | 0 | 0 | 0 | 0 | 0 | 1 | 0 | 4 | 112
57 | K | SPIRO200.1 | Potrubí spiro DN 200 vč. těsných tvarovek | m | 12 |  | 0 |  |  |  | základní |  | 0 | 0 | 0 | 0 | 0 | 4 | K | 2 | ROZPOCET | 0 | 0 | 0 | 0 | 0 | 1 | 0 | 4 | 114
58 | K | SPIRO160 | Potrubí spiro DN 160 vč. těsných tvarovek | m | 93 |  | 0 |  |  |  | základní |  | 0 | 0 | 0 | 0 | 0 | 4 | K | 2 | ROZPOCET | 0 | 0 | 0 | 0 | 0 | 1 | 0 | 4 | 116
59 | K | SPIRO100.1 | Potrubí spiro DN 100 vč. těsných tvarovek | m | 6 |  | 0 |  |  |  | základní |  | 0 | 0 | 0 | 0 | 0 | 4 | K | 2 | ROZPOCET | 0 | 0 | 0 | 0 | 0 | 1 | 0 | 4 | 118
60 | K | SONO250 | Flexibilní hadice se zvuk. Izolací (25 mm) typu Sono DN 250 | m | 19 |  | 0 |  |  |  | základní |  | 0 | 0 | 0 | 0 | 0 | 4 | K | 2 | ROZPOCET | 0 | 0 | 0 | 0 | 0 | 1 | 0 | 4 | 120
61 | K | SONO200 | Flexibilní hadice se zvuk. Izolací (25 mm) typu Sono DN 200 | m | 6 |  | 0 |  |  |  | základní |  | 0 | 0 | 0 | 0 | 0 | 4 | K | 2 | ROZPOCET | 0 | 0 | 0 | 0 | 0 | 1 | 0 | 4 | 122
62 | K | SONO160 | Flexibilní hadice se zvuk. Izolací (25 mm) typu Sono DN 160 | m | 17 |  | 0 |  |  |  | základní |  | 0 | 0 | 0 | 0 | 0 | 4 | K | 2 | ROZPOCET | 0 | 0 | 0 | 0 | 0 | 1 | 0 | 4 | 124
63 | K | SONO125 | Flexibilní hadice se zvuk. Izolací (25 mm) typu Sono DN 125 | m | 7 |  | 0 |  |  |  | základní |  | 0 | 0 | 0 | 0 | 0 | 4 | K | 2 | ROZPOCET | 0 | 0 | 0 | 0 | 0 | 1 | 0 | 4 | 126
64 | K | SONO100 | Flexibilní hadice se zvuk. Izolací (25 mm) typu Sono DN 100 | m | 15 |  | 0 |  |  |  | základní |  | 0 | 0 | 0 | 0 | 0 | 4 | K | 2 | ROZPOCET | 0 | 0 | 0 | 0 | 0 | 1 | 0 | 4 | 128
| P |  | Poznámka k položce: . | [15 empty] | P | 2
| D | D4 | Potrubí čtyřhranné |  |  |  | 0 | [5 empty] | 0 |  | 0 |  | 0 | 1 | D | 1 | ROZPOCET | [6 empty] | 0
65 | K | 4hrskIB06 | Čtyřhranné potrubí (sk. I z pozinkovaného ocelového plechu tl. 0,6 mm s třídou vzduchotěsnosti B) do rozměru hrany 500 mm vč. tvarovek | m2 | 310 |  | 0 |  |  |  | základní |  | 0 | 0 | 0 | 0 | 0 | 4 | K | 2 | ROZPOCET | 0 | 0 | 0 | 0 | 0 | 1 | 0 | 4 | 130
66 | K | 4hrskIB08 | Čtyřhranné potrubí (sk. I z pozinkovaného ocelového plechu tl. 0,8 mm s třídou vzduchotěsnosti B) do rozměru hrany 710 mm vč. tvarovek | m2 | 28 |  | 0 |  |  |  | základní |  | 0 | 0 | 0 | 0 | 0 | 4 | K | 2 | ROZPOCET | 0 | 0 | 0 | 0 | 0 | 1 | 0 | 4 | 132
| P |  | Poznámka k položce: . | [15 empty] | P | 2
| D | D5 | Požární klapky |  |  |  | 0 | [5 empty] | 0 |  | 0 |  | 0 | 1 | D | 1 | ROZPOCET | [6 empty] | 0
67 | K | PK08 | Požární klapka čtyřhranná 500x500, se servopohonem 24 V (ovládá EPS), koncový spínač "otevřeno" a "zavřeno", EIS 30 | ks | 1 |  | 0 |  |  |  | základní |  | 0 | 0 | 0 | 0 | 0 | 4 | K | 2 | ROZPOCET | 0 | 0 | 0 | 0 | 0 | 1 | 0 | 4 | 134
68 | K | PK09 | Požární klapka čtyřhranná 500x500, se servopohonem 24 V (ovládá EPS), koncový spínač "otevřeno" a "zavřeno", EIS 30 | ks | 1 |  | 0 |  |  |  | základní |  | 0 | 0 | 0 | 0 | 0 | 4 | K | 2 | ROZPOCET | 0 | 0 | 0 | 0 | 0 | 1 | 0 | 4 | 136
| P |  | Poznámka k položce: . | [15 empty] | P | 2
| D | D6 | Izolace |  |  |  | 0 | [5 empty] | 0 |  | 0 |  | 0 | 1 | D | 1 | ROZPOCET | [6 empty] | 0
69 | K | TI25 | Tepelná izolace z kamenné vlny s hliníkovou folií na trny, tl. 25 mm, ?=0,04W/mK | m2 | 83 |  | 0 |  |  |  | základní |  | 0 | 0 | 0 | 0 | 0 | 4 | K | 2 | ROZPOCET | 0 | 0 | 0 | 0 | 0 | 1 | 0 | 4 | 138
70 | K | TI50 | Tepelná izolace z kamenné vlny s hliníkovou folií na trny, tl. 50 mm, ?=0,04W/mK | m2 | 11 |  | 0 |  |  |  | základní |  | 0 | 0 | 0 | 0 | 0 | 4 | K | 2 | ROZPOCET | 0 | 0 | 0 | 0 | 0 | 1 | 0 | 4 | 140
71 | K | TIL25 | Tepelná izolace lamelová z kamenné vlny s hliníkovou folií na trny, tl. 25 mm ?=0,04W/mK | m2 | 54 |  | 0 |  |  |  | základní |  | 0 | 0 | 0 | 0 | 0 | 4 | K | 2 | ROZPOCET | 0 | 0 | 0 | 0 | 0 | 1 | 0 | 4 | 142
| P |  | Poznámka k položce: . | [15 empty] | P | 2
| D | D7 | Koncové prvky |  |  |  | 0 | [5 empty] | 0 |  | 0 |  | 0 | 1 | D | 1 | ROZPOCET | [6 empty] | 0
72 | K | PMN280150 | Vyústka nastavitelná 2 řadá 280x150 mm, Sef=0,033m2, barva dle arch. | ks | 0 |  | 0 |  |  |  | základní |  | 0 | 0 | 0 | 0 | 0 | 4 | K | 2 | ROZPOCET | 0 | 0 | 0 | 0 | 0 | 1 | 0 | 4 | 144
73 | K | SMM500250 | Vyústka 1 řadá, lamely 45°, 500x250 mm, Sef=0,09m2, barva dle arch. | ks | 0 |  | 0 |  |  |  | základní |  | 0 | 0 | 0 | 0 | 0 | 4 | K | 2 | ROZPOCET | 0 | 0 | 0 | 0 | 0 | 1 | 0 | 4 | 146
74 | K | VVM600p | Anemostat přívodní vč. plenum boxu a regulační klapky, velikost 600, počet lamel 24, čelní deska čvercová, vstup do boxu vodorovný DN 250, V=400m3/h | ks | 0 |  | 0 |  |  |  | základní |  | 0 | 0 | 0 | 0 | 0 | 4 | K | 2 | ROZPOCET | 0 | 0 | 0 | 0 | 0 | 1 | 0 | 4 | 148
75 | K | AN500p | Anemostat přívodní vč. plenum boxu a regulační klapky, velikost 500, počet lamel 24, čelní deska čvercová, vstup do boxu vodorovný DN 200, V=200 m3/h | ks | 0 |  | 0 |  |  |  | základní |  | 0 | 0 | 0 | 0 | 0 | 4 | K | 2 | ROZPOCET | 0 | 0 | 0 | 0 | 0 | 1 | 0 | 4 | 150
76 | K | AN500o.1 | Anemostat odvodní vč. plenum boxu a regulační klapky, velikost 500, počet lamel 24, čelní deska čvercová, vstup do boxu vodorovný DN 200, V=200 m3/h | ks | 0 |  | 0 |  |  |  | základní |  | 0 | 0 | 0 | 0 | 0 | 4 | K | 2 | ROZPOCET | 0 | 0 | 0 | 0 | 0 | 1 | 0 | 4 | 152
77 | K | R230003 | Talířový ventil odtah vzduchu KO 160 - včetně rámečku | ks | 0 |  | 0 |  |  |  | základní |  | 0 | 0 | 0 | 0 | 0 | 4 | K | 2 | ROZPOCET | 0 | 0 | 0 | 0 | 0 | 1 | 0 | 4 | 154
78 | K | R230002 | Talířový ventil odtah vzduchu KO 125 - včetně rámečku | ks | 0 |  | 0 |  |  |  | základní |  | 0 | 0 | 0 | 0 | 0 | 4 | K | 2 | ROZPOCET | 0 | 0 | 0 | 0 | 0 | 1 | 0 | 4 | 156
79 | K | R230001 | Talířový ventil odtah vzduchu KO 100 - včetně rámečku | ks | 0 |  | 0 |  |  |  | základní |  | 0 | 0 | 0 | 0 | 0 | 4 | K | 2 | ROZPOCET | 0 | 0 | 0 | 0 | 0 | 1 | 0 | 4 | 158
80 | K | SM500100 | Stěnová mřížka s roztečí lamel 12,5mm, 500x100 mm, barva dle arch. | ks | 0 |  | 0 |  |  |  | základní |  | 0 | 0 | 0 | 0 | 0 | 4 | K | 2 | ROZPOCET | 0 | 0 | 0 | 0 | 0 | 1 | 0 | 4 | 160
| D | D9 | Ostatní |  |  |  | 0 | [5 empty] | 0 |  | 0 |  | 0 | 1 | D | 1 | ROZPOCET | [6 empty] | 0
81 | K | Požucp | Požární ucpávky | sou | 0 |  | 0 |  |  |  | základní |  | 0 | 0 | 0 | 0 | 0 | 4 | K | 2 | ROZPOCET | 0 | 0 | 0 | 0 | 0 | 1 | 0 | 4 | 162
82 | K | OSTMAT | Montážní, upevňovací, těsnící a pomocný materiál, příruby, šrouby, konzoly, závitové tyče, objímky, antivibrační vložky, podložky a závěsy, těsnící tmely, lepící pásky, regulační vložky | kpl | 0 |  | 0 |  |  |  | základní |  | 0 | 0 | 0 | 0 | 0 | 4 | K | 2 | ROZPOCET | 0 | 0 | 0 | 0 | 0 | 1 | 0 | 4 | 164
| D | D11 | ZAŘÍZENÍ č.3 - Větrání varny |  |  |  | 0 | [5 empty] | 0 |  | 0 |  | 0 | 1 | D | 0 | ROZPOCET | [6 empty] | 0
83 | K | Dplx10100 | Větrací jednotka 10100 s křížovým výměníkem (detaily viz tech. Specifikace) Qp=6500 m3/h, Qo=7000 m3/h (300 Pa) - Vodní ohřívač, přímý chladič, filtrace G4, EC motory - vč. autonomní regulace s možnéstí ovládání přes webové rozhraní. Regulace systému VZT i chlazení je komplet součástí dodávky včetně oživení zařízení. | ks | 1 |  | 0 |  |  |  | základní |  | 0 | 0 | 0 | 0 | 0 | 4 | K | 1 | ROZPOCET | 0 | 0 | 0 | 0 | 0 | 1 | 0 | 4 | 166
84 | K | KJ1.1 | Kondenzační jednotka pro přímý výpar Qchl=40kW, Qtop=45kW | ks | 1 |  | 0 |  |  |  | základní |  | 0 | 0 | 0 | 0 | 0 | 4 | K | 1 | ROZPOCET | 0 | 0 | 0 | 0 | 0 | 1 | 0 | 4 | 168
85 | K | Dplx10100.1 | Větrací jednotka 10100 s křížovým výměníkem (detaily viz tech. Specifikace) Qp=8100 m3/h, Qo=8600 m3/h (300 Pa) - Vodní ohřívač, přímý chladič, filtrace G4, EC motory - vč. autonomní regulace s možnéstí ovládání přes webové rozhraní. Regulace systému VZT i chlazení je komplet součástí dodávky včetně oživení zařízení. | ks | 1 |  | 0 |  |  |  | základní |  | 0 | 0 | 0 | 0 | 0 | 4 | K | 1 | ROZPOCET | 0 | 0 | 0 | 0 | 0 | 1 | 0 | 4 | 170
86 | K | KJ1.2 | Kondenzační jednotka pro přímý výpar Qchl=45kW, Qtop=50kW | ks | 1 |  | 0 |  |  |  | základní |  | 0 | 0 | 0 | 0 | 0 | 4 | K | 1 | ROZPOCET | 0 | 0 | 0 | 0 | 0 | 1 | 0 | 4 | 172
87 | K | OdvKond | Odvod kondenzátu VZT jednotky do kanalizace (vzdálenost do 2m) | kpl | 2 |  | 0 |  |  |  | základní |  | 0 | 0 | 0 | 0 | 0 | 4 | K | 1 | ROZPOCET | 0 | 0 | 0 | 0 | 0 | 1 | 0 | 4 | 174
88 | K | OdvKond.1 | Vyhřívaný odvod kondenzátu kondenzační jednotky na střechu | kpl | 2 |  | 0 |  |  |  | základní |  | 0 | 0 | 0 | 0 | 0 | 4 | K | 1 | ROZPOCET | 0 | 0 | 0 | 0 | 0 | 1 | 0 | 4 | 176
89 | K | Cu1016.1 | Cu izolovaná dvojtrubka 15,88/31,8 mm | m | 125 |  | 0 |  |  |  | základní |  | 0 | 0 | 0 | 0 | 0 | 4 | K | 1 | ROZPOCET | 0 | 0 | 0 | 0 | 0 | 1 | 0 | 4 | 178
| P |  | Poznámka k položce: . | [15 empty] | P | 1
| D | D2 | Tlumiče hluku |  |  |  | 0 | [5 empty] | 0 |  | 0 |  | 0 | 1 | D | 1 | ROZPOCET | [6 empty] | 0
90 | K | THKU15070300 | THKU 1500.700.3000, 7xKTH 100.700.3000 | ks | 1 |  | 0 |  |  |  | základní |  | 0 | 0 | 0 | 0 | 0 | 4 | K | 2 | ROZPOCET | 0 | 0 | 0 | 0 | 0 | 1 | 0 | 4 | 180
91 | K | THKU15070200 | THKU 1500.700.2000, 7xKTH 100.700.2000 | ks | 1 |  | 0 |  |  |  | základní |  | 0 | 0 | 0 | 0 | 0 | 4 | K | 2 | ROZPOCET | 0 | 0 | 0 | 0 | 0 | 1 | 0 | 4 | 182
| P |  | Poznámka k položce: . | [15 empty] | P | 2
| D | D4 | Potrubí čtyřhranné |  |  |  | 0 | [5 empty] | 0 |  | 0 |  | 0 | 1 | D | 1 | ROZPOCET | [6 empty] | 0
92 | K | 4hrskIB08 | Čtyřhranné potrubí (sk. I z pozinkovaného ocelového plechu tl. 0,8 mm s třídou vzduchotěsnosti B) do rozměru hrany 710 mm vč. tvarovek 30% | m2 | 21 |  | 0 |  |  |  | základní |  | 0 | 0 | 0 | 0 | 0 | 4 | K | 2 | ROZPOCET | 0 | 0 | 0 | 0 | 0 | 1 | 0 | 4 | 184
93 | K | 4hrskIB09 | Čtyřhranné potrubí (sk. I z pozinkovaného ocelového plechu tl. 0,9 mm s třídou vzduchotěsnosti B) do rozměru hrany 1600 mm vč. tvarovek 30% | m2 | 67 |  | 0 |  |  |  | základní |  | 0 | 0 | 0 | 0 | 0 | 4 | K | 2 | ROZPOCET | 0 | 0 | 0 | 0 | 0 | 1 | 0 | 4 | 186
94 | K | 4hrskIB06.1 | Čtyřhranné potrubí (sk. I z pozinkovaného ocelového plechu tl. 0,6 mm, vodotěsné provedení) do rozměru hrany 500 mm vč. tvarovek 30% | m2 | 3 |  | 0 |  |  |  | základní |  | 0 | 0 | 0 | 0 | 0 | 4 | K | 2 | ROZPOCET | 0 | 0 | 0 | 0 | 0 | 1 | 0 | 4 | 188
95 | K | 4hrskIB08.1 | Čtyřhranné potrubí (sk. I z pozinkovaného ocelového plechu tl. 0,8 mm, vodotěsné provedení) do rozměru hrany 710 mm vč. tvarovek 30% | m2 | 18 |  | 0 |  |  |  | základní |  | 0 | 0 | 0 | 0 | 0 | 4 | K | 2 | ROZPOCET | 0 | 0 | 0 | 0 | 0 | 1 | 0 | 4 | 190
96 | K | 4hrskIB09.1 | Čtyřhranné potrubí (sk. I z pozinkovaného ocelového plechu tl. 0,9 mm, vodotěsné provedení) do rozměru hrany 1600 mm vč. tvarovek 30% | m2 | 152 |  | 0 |  |  |  | základní |  | 0 | 0 | 0 | 0 | 0 | 4 | K | 2 | ROZPOCET | 0 | 0 | 0 | 0 | 0 | 1 | 0 | 4 | 192
| P |  | Poznámka k položce: . | [15 empty] | P | 2
| D | D5 | Požární klapky |  |  |  | 0 | [5 empty] | 0 |  | 0 |  | 0 | 1 | D | 1 | ROZPOCET | [6 empty] | 0
97 | K | PK04 | Požární klapka čtyřhranná 1000x630, se servopohonem 24 V (ovládá EPS), koncový spínač "otevřeno" a "zavřeno", EIS 30 | ks | 1 |  | 0 |  |  |  | základní |  | 0 | 0 | 0 | 0 | 0 | 4 | K | 2 | ROZPOCET | 0 | 0 | 0 | 0 | 0 | 1 | 0 | 4 | 194
98 | K | PK05 | Požární klapka čtyřhranná 1000x630, se servopohonem 24 V (ovládá EPS), koncový spínač "otevřeno" a "zavřeno", EIS 30, osazena mimo kci - s osazovacím rámem | ks | 1 |  | 0 |  |  |  | základní |  | 0 | 0 | 0 | 0 | 0 | 4 | K | 2 | ROZPOCET | 0 | 0 | 0 | 0 | 0 | 1 | 0 | 4 | 196
| P |  | Poznámka k položce: . | [15 empty] | P | 2
| D | D6 | Izolace |  |  |  | 0 | [5 empty] | 0 |  | 0 |  | 0 | 1 | D | 1 | ROZPOCET | [6 empty] | 0
99 | K | TI50 | Tepelná izolace z kamenné vlny s hliníkovou folií na trny, tl. 50 mm, ?=0,04W/mK | m2 | 20 |  | 0 |  |  |  | základní |  | 0 | 0 | 0 | 0 | 0 | 4 | K | 2 | ROZPOCET | 0 | 0 | 0 | 0 | 0 | 1 | 0 | 4 | 198
100 | K | TI25 | Tepelná izolace z kamenné vlny s hliníkovou folií na trny, tl. 25 mm, ?=0,04W/mK | m2 | 190 |  | 0 |  |  |  | základní |  | 0 | 0 | 0 | 0 | 0 | 4 | K | 2 | ROZPOCET | 0 | 0 | 0 | 0 | 0 | 1 | 0 | 4 | 200
101 | K | PI60 | Požární izolace pro potrubí typu B, EI 30, (o-i)S z kamenné vlny na pletivu s hliníkovou folií, tl.60 mm | m2 | 16 |  | 0 |  |  |  | základní |  | 0 | 0 | 0 | 0 | 0 | 4 | K | 2 | ROZPOCET | 0 | 0 | 0 | 0 | 0 | 1 | 0 | 4 | 202
| P |  | Poznámka k položce: . | [15 empty] | P | 2
| D | D7 | Koncové prvky |  |  |  | 0 | [5 empty] | 0 |  | 0 |  | 0 | 1 | D | 1 | ROZPOCET | [6 empty] | 0
102 | K | TV750400 | Textilní vyústka DN 750 a 400, nákres viz specifikace zařízení | ks | 1 |  | 0 |  |  |  | základní |  | 0 | 0 | 0 | 0 | 0 | 4 | K | 2 | ROZPOCET | 0 | 0 | 0 | 0 | 0 | 1 | 0 | 4 | 204
103 | K | DIG01 | Nerezová digestoř 3500x2500x600 mm, vč. osvětlení a tukových filtrů nákres viz specifikace zařízení | ks | 1 |  | 0 |  |  |  | základní |  | 0 | 0 | 0 | 0 | 0 | 4 | K | 2 | ROZPOCET | 0 | 0 | 0 | 0 | 0 | 1 | 0 | 4 | 206
104 | K | DIG02 | Nerezová digestoř 3350x2500x600 mm, vč. osvětlení a tukových filtrů nákres viz specifikace zařízení | ks | 1 |  | 0 |  |  |  | základní |  | 0 | 0 | 0 | 0 | 0 | 4 | K | 2 | ROZPOCET | 0 | 0 | 0 | 0 | 0 | 1 | 0 | 4 | 208
| P |  | Poznámka k položce: . | [15 empty] | P | 2
| D | D8 | Regulační prvky |  |  |  | 0 | [5 empty] | 0 |  | 0 |  | 0 | 1 | D | 1 | ROZPOCET | [6 empty] | 0
105 | K | ŠKR1000355 | Škrtící klapka ruční 1000x355 | ks | 1 |  | 0 |  |  |  | základní |  | 0 | 0 | 0 | 0 | 0 | 4 | K | 2 | ROZPOCET | 0 | 0 | 0 | 0 | 0 | 1 | 0 | 4 | 210
106 | K | ŠKR1200355 | Škrtící klapka ruční 1200x355 | ks | 1 |  | 0 |  |  |  | základní |  | 0 | 0 | 0 | 0 | 0 | 4 | K | 2 | ROZPOCET | 0 | 0 | 0 | 0 | 0 | 1 | 0 | 4 | 212
| P |  | Poznámka k položce: . | [15 empty] | P | 2
| D | D9 | Ostatní |  |  |  | 0 | [5 empty] | 0 |  | 0 |  | 0 | 1 | D | 1 | ROZPOCET | [6 empty] | 0
107 | K | Požucp | Požární ucpávky | sou | 2 |  | 0 |  |  |  | základní |  | 0 | 0 | 0 | 0 | 0 | 4 | K | 2 | ROZPOCET | 0 | 0 | 0 | 0 | 0 | 1 | 0 | 4 | 214
108 | K | OSTMAT | Montážní, upevňovací, těsnící a pomocný materiál, příruby, šrouby, konzoly, závitové tyče, objímky, antivibrační vložky, podložky a závěsy, těsnící tmely, lepící pásky, regulační vložky | kpl | 1 |  | 0 |  |  |  | základní |  | 0 | 0 | 0 | 0 | 0 | 4 | K | 2 | ROZPOCET | 0 | 0 | 0 | 0 | 0 | 1 | 0 | 4 | 216
| D | D12 | ZAŘÍZENÍ č.4 - Větrání zázemí kuchyně |  |  |  | 0 | [5 empty] | 0 |  | 0 |  | 0 | 1 | D | 0 | ROZPOCET | [6 empty] | 0
109 | K | Dplx5500 | Větrací jednotka 5500 s deskovým výměníkem (detaily viz tech. Specifikace), Qp=5000 m3/h, Qo=4820 m3/h (400 Pa) - Vodní ohřívač, přímý chladič, filtrace G4, EC motory - vč. autonomní regulace s možnéstí ovládání přes webové rozhraní. Regulace systému VZT i chlazení je komplet součástí dodávky včetně oživení zařízení. | ks | 1 |  | 0 |  |  |  | základní |  | 0 | 0 | 0 | 0 | 0 | 4 | K | 1 | ROZPOCET | 0 | 0 | 0 | 0 | 0 | 1 | 0 | 4 | 218
110 | K | KJ1.3 | Kondenzační jednotka pro přímý výpar Qchl=15 kW, Qtop=17kW Včetně příslušentsví pro napojení na VZT jednotku, potrubí, chladiva, komunikačního kabelu a regulace | ks | 1 |  | 0 |  |  |  | základní |  | 0 | 0 | 0 | 0 | 0 | 4 | K | 1 | ROZPOCET | 0 | 0 | 0 | 0 | 0 | 1 | 0 | 4 | 220
111 | K | Cu1016.2 | Cu izolovaná dvojtrubka 9,52/15,88 mm | m | 60 |  | 0 |  |  |  | základní |  | 0 | 0 | 0 | 0 | 0 | 4 | K | 1 | ROZPOCET | 0 | 0 | 0 | 0 | 0 | 1 | 0 | 4 | 222
112 | K | ChladR410 | Doplnění chladiva | kg | 2 |  | 0 |  |  |  | základní |  | 0 | 0 | 0 | 0 | 0 | 4 | K | 1 | ROZPOCET | 0 | 0 | 0 | 0 | 0 | 1 | 0 | 4 | 224
113 | K | OdvKond | Odvod kondenzátu VZT jednotky do kanalizace (vzdálenost do 2m) | kpl | 1 |  | 0 |  |  |  | základní |  | 0 | 0 | 0 | 0 | 0 | 4 | K | 1 | ROZPOCET | 0 | 0 | 0 | 0 | 0 | 1 | 0 | 4 | 226
114 | K | OdvKond.1 | Vyhřívaný odvod kondenzátu kondenzační jednotky na střechu | kpl | 1 |  | 0 |  |  |  | základní |  | 0 | 0 | 0 | 0 | 0 | 4 | K | 1 | ROZPOCET | 0 | 0 | 0 | 0 | 0 | 1 | 0 | 4 | 228
| P |  | Poznámka k položce: . | [15 empty] | P | 1
| D | D2 | Tlumiče hluku |  |  |  | 0 | [5 empty] | 0 |  | 0 |  | 0 | 1 | D | 1 | ROZPOCET | [6 empty] | 0
115 | K | TH8040200 | THKU 800.400.2000, 4xKTH 100.400.2000, (vč. náběhových a odtokových hran) | ks | 1 |  | 0 |  |  |  | základní |  | 0 | 0 | 0 | 0 | 0 | 4 | K | 2 | ROZPOCET | 0 | 0 | 0 | 0 | 0 | 1 | 0 | 4 | 230
116 | K | TH8040300 | THKU 800.400.3000, 4xKTH 100.400.3000, (vč. náběhových a odtokových hran) | ks | 1 |  | 0 |  |  |  | základní |  | 0 | 0 | 0 | 0 | 0 | 4 | K | 2 | ROZPOCET | 0 | 0 | 0 | 0 | 0 | 1 | 0 | 4 | 232
| P |  | Poznámka k položce: . | [15 empty] | P | 2
| D | D3 | Potrubí kruhové |  |  |  | 0 | [5 empty] | 0 |  | 0 |  | 0 | 1 | D | 1 | ROZPOCET | [6 empty] | 0
117 | K | SPIRO250 | Potrubí spiro DN 250 vč. těsných tvarovek (25%) | m | 9 |  | 0 |  |  |  | základní |  | 0 | 0 | 0 | 0 | 0 | 4 | K | 2 | ROZPOCET | 0 | 0 | 0 | 0 | 0 | 1 | 0 | 4 | 234
118 | K | SPIRO200 | Potrubí spiro DN 200 vč. těsných tvarovek (25%) | m | 10 |  | 0 |  |  |  | základní |  | 0 | 0 | 0 | 0 | 0 | 4 | K | 2 | ROZPOCET | 0 | 0 | 0 | 0 | 0 | 1 | 0 | 4 | 236
119 | K | SPIRO160 | Potrubí spiro DN 160 vč. těsných tvarovek (25%) | m | 17 |  | 0 |  |  |  | základní |  | 0 | 0 | 0 | 0 | 0 | 4 | K | 2 | ROZPOCET | 0 | 0 | 0 | 0 | 0 | 1 | 0 | 4 | 238
120 | K | SPIRO125 | Potrubí spiro DN 125 vč. těsných tvarovek (35%) | m | 17 |  | 0 |  |  |  | základní |  | 0 | 0 | 0 | 0 | 0 | 4 | K | 2 | ROZPOCET | 0 | 0 | 0 | 0 | 0 | 1 | 0 | 4 | 240
121 | K | SPIRO100 | Potrubí spiro DN 100 vč. těsných tvarovek (25%) | m | 7 |  | 0 |  |  |  | základní |  | 0 | 0 | 0 | 0 | 0 | 4 | K | 2 | ROZPOCET | 0 | 0 | 0 | 0 | 0 | 1 | 0 | 4 | 242
122 | K | SONO200 | Flexibilní hadice se zvuk. Izolací (25 mm) typu Sono DN 200 | m | 35 |  | 0 |  |  |  | základní |  | 0 | 0 | 0 | 0 | 0 | 4 | K | 2 | ROZPOCET | 0 | 0 | 0 | 0 | 0 | 1 | 0 | 4 | 244
123 | K | SONO160 | Flexibilní hadice se zvuk. Izolací (25 mm) typu Sono DN 160 | m | 9 |  | 0 |  |  |  | základní |  | 0 | 0 | 0 | 0 | 0 | 4 | K | 2 | ROZPOCET | 0 | 0 | 0 | 0 | 0 | 1 | 0 | 4 | 246
124 | K | SONO125 | Flexibilní hadice se zvuk. Izolací (25 mm) typu Sono DN 125 | m | 14 |  | 0 |  |  |  | základní |  | 0 | 0 | 0 | 0 | 0 | 4 | K | 2 | ROZPOCET | 0 | 0 | 0 | 0 | 0 | 1 | 0 | 4 | 248
125 | K | SONO100 | Flexibilní hadice se zvuk. Izolací (25 mm) typu Sono DN 100 | m | 22 |  | 0 |  |  |  | základní |  | 0 | 0 | 0 | 0 | 0 | 4 | K | 2 | ROZPOCET | 0 | 0 | 0 | 0 | 0 | 1 | 0 | 4 | 250
| D | D4 | Potrubí čtyřhranné |  |  |  | 0 | [5 empty] | 0 |  | 0 |  | 0 | 1 | D | 1 | ROZPOCET | [6 empty] | 0
126 | K | 4hrskIB06 | Čtyřhranné potrubí (sk. I z pozinkovaného ocelového plechu tl. 0,6 mm s třídou vzduchotěsnosti B) do rozměru hrany 500 mm vč. tvarovek 30% | m2 | 19 |  | 0 |  |  |  | základní |  | 0 | 0 | 0 | 0 | 0 | 4 | K | 2 | ROZPOCET | 0 | 0 | 0 | 0 | 0 | 1 | 0 | 4 | 252
127 | K | 4hrskIB08 | Čtyřhranné potrubí (sk. I z pozinkovaného ocelového plechu tl. 0,8 mm s třídou vzduchotěsnosti B) do rozměru hrany 710 mm vč. tvarovek 30% | m2 | 12 |  | 0 |  |  |  | základní |  | 0 | 0 | 0 | 0 | 0 | 4 | K | 2 | ROZPOCET | 0 | 0 | 0 | 0 | 0 | 1 | 0 | 4 | 254
128 | K | 4hrskIB09 | Čtyřhranné potrubí (sk. I z pozinkovaného ocelového plechu tl. 0,9 mm s třídou vzduchotěsnosti B) do rozměru hrany 1600 mm vč. tvarovek 30% | m2 | 35 |  | 0 |  |  |  | základní |  | 0 | 0 | 0 | 0 | 0 | 4 | K | 2 | ROZPOCET | 0 | 0 | 0 | 0 | 0 | 1 | 0 | 4 | 256
129 | K | 4hrskIB06.1 | Čtyřhranné potrubí (sk. I z pozinkovaného ocelového plechu tl. 0,6 mm, vodotěsné provedení) do rozměru hrany 500 mm vč. tvarovek 30% | m2 | 46 |  | 0 |  |  |  | základní |  | 0 | 0 | 0 | 0 | 0 | 4 | K | 2 | ROZPOCET | 0 | 0 | 0 | 0 | 0 | 1 | 0 | 4 | 258
130 | K | 4hrskIB08.1 | Čtyřhranné potrubí (sk. I z pozinkovaného ocelového plechu tl. 0,8 mm, vodotěsné provedení) do rozměru hrany 710 mm vč. tvarovek 30% | m2 | 89 |  | 0 |  |  |  | základní |  | 0 | 0 | 0 | 0 | 0 | 4 | K | 2 | ROZPOCET | 0 | 0 | 0 | 0 | 0 | 1 | 0 | 4 | 260
131 | K | 4hrskIB09.1 | Čtyřhranné potrubí (sk. I z pozinkovaného ocelového plechu tl. 0,9 mm, vodotěsné provedení) do rozměru hrany 1600 mm vč. tvarovek 30% | m2 | 21 |  | 0 |  |  |  | základní |  | 0 | 0 | 0 | 0 | 0 | 4 | K | 2 | ROZPOCET | 0 | 0 | 0 | 0 | 0 | 1 | 0 | 4 | 262
| P |  | Poznámka k položce: . | [15 empty] | P | 2
| D | D5 | Požární klapky |  |  |  | 0 | [5 empty] | 0 |  | 0 |  | 0 | 1 | D | 1 | ROZPOCET | [6 empty] | 0
132 | K | PK06 | Požární klapka čtyřhranná 800x355, se servopohonem 24 V (ovládá EPS), koncový spínač "otevřeno" a "zavřeno", EIS 30 | ks | 1 |  | 0 |  |  |  | základní |  | 0 | 0 | 0 | 0 | 0 | 4 | K | 2 | ROZPOCET | 0 | 0 | 0 | 0 | 0 | 1 | 0 | 4 | 264
133 | K | PK07 | Požární klapka čtyřhranná 800x355, se servopohonem 24 V (ovládá EPS), koncový spínač "otevřeno" a "zavřeno", EIS 30 | ks | 1 |  | 0 |  |  |  | základní |  | 0 | 0 | 0 | 0 | 0 | 4 | K | 2 | ROZPOCET | 0 | 0 | 0 | 0 | 0 | 1 | 0 | 4 | 266
| D | D6 | Izolace |  |  |  | 0 | [5 empty] | 0 |  | 0 |  | 0 | 1 | D | 1 | ROZPOCET | [6 empty] | 0
134 | K | TI50 | Tepelná izolace z kamenné vlny s hliníkovou folií na trny, tl. 50 mm, ?=0,04W/mK | m2 | 10 |  | 0 |  |  |  | základní |  | 0 | 0 | 0 | 0 | 0 | 4 | K | 2 | ROZPOCET | 0 | 0 | 0 | 0 | 0 | 1 | 0 | 4 | 268
135 | K | TI25 | Tepelná izolace z kamenné vlny s hliníkovou folií na trny, tl. 25 mm, ?=0,04W/mK | m2 | 171 |  | 0 |  |  |  | základní |  | 0 | 0 | 0 | 0 | 0 | 4 | K | 2 | ROZPOCET | 0 | 0 | 0 | 0 | 0 | 1 | 0 | 4 | 270
136 | K | TIL25 | Tepelná izolace lamelová z kamenné vlny s hliníkovou folií na trny, tl. 25 mm ?=0,04W/mK | m2 | 11 |  | 0 |  |  |  | základní |  | 0 | 0 | 0 | 0 | 0 | 4 | K | 2 | ROZPOCET | 0 | 0 | 0 | 0 | 0 | 1 | 0 | 4 | 272
| P |  | Poznámka k položce: . | [15 empty] | P | 2
| D | D7 | Koncové prvky |  |  |  | 0 | [5 empty] | 0 |  | 0 |  | 0 | 1 | D | 1 | ROZPOCET | [6 empty] | 0
137 | K | TV400 | Textilní vyústka DN 400, nákres viz specifikace zařízení | ks | 1 |  | 0 |  |  |  | základní |  | 0 | 0 | 0 | 0 | 0 | 4 | K | 2 | ROZPOCET | 0 | 0 | 0 | 0 | 0 | 1 | 0 | 4 | 274
138 | K | R230102 | Talířový ventil přívod vzduchu KI 125 - včetně rámečku | ks | 1 |  | 0 |  |  |  | základní |  | 0 | 0 | 0 | 0 | 0 | 4 | K | 2 | ROZPOCET | 0 | 0 | 0 | 0 | 0 | 1 | 0 | 4 | 276
139 | K | R230101 | Talířový ventil přívod vzduchu KI 100 - včetně rámečku | ks | 1 |  | 0 |  |  |  | základní |  | 0 | 0 | 0 | 0 | 0 | 4 | K | 2 | ROZPOCET | 0 | 0 | 0 | 0 | 0 | 1 | 0 | 4 | 278
140 | K | R230004 | Talířový ventil odtah vzduchu KO 200 - včetně rámečku | ks | 1 |  | 0 |  |  |  | základní |  | 0 | 0 | 0 | 0 | 0 | 4 | K | 2 | ROZPOCET | 0 | 0 | 0 | 0 | 0 | 1 | 0 | 4 | 280
141 | K | R230003 | Talířový ventil odtah vzduchu KO 160 - včetně rámečku | ks | 3 |  | 0 |  |  |  | základní |  | 0 | 0 | 0 | 0 | 0 | 4 | K | 2 | ROZPOCET | 0 | 0 | 0 | 0 | 0 | 1 | 0 | 4 | 282
142 | K | R230002 | Talířový ventil odtah vzduchu KO 125 - včetně rámečku | ks | 6 |  | 0 |  |  |  | základní |  | 0 | 0 | 0 | 0 | 0 | 4 | K | 2 | ROZPOCET | 0 | 0 | 0 | 0 | 0 | 1 | 0 | 4 | 284
143 | K | R230001 | Talířový ventil odtah vzduchu KO 100 - včetně rámečku | ks | 10 |  | 0 |  |  |  | základní |  | 0 | 0 | 0 | 0 | 0 | 4 | K | 2 | ROZPOCET | 0 | 0 | 0 | 0 | 0 | 1 | 0 | 4 | 286
144 | K | VVM600p | Anemostat přívodní vč. plenum boxu a regulační klapky, velikost 600, počet lamel 24, čelní deska čvercová, vstup do boxu vodorovný DN 250, V=400m3/h | ks | 1 |  | 0 |  |  |  | základní |  | 0 | 0 | 0 | 0 | 0 | 4 | K | 2 | ROZPOCET | 0 | 0 | 0 | 0 | 0 | 1 | 0 | 4 | 288
145 | K | AN500p.1 | Anemostat přívodní vč. plenum boxu a regulační klapky, velikost 500, počet lamel 24, čelní deska čvercová, vstup do boxu vodorovný DN 200, V=300 m3/h | ks | 8 |  | 0 |  |  |  | základní |  | 0 | 0 | 0 | 0 | 0 | 4 | K | 2 | ROZPOCET | 0 | 0 | 0 | 0 | 0 | 1 | 0 | 4 | 290
146 | K | AN500o | Anemostat odvodní vč. plenum boxu a regulační klapky, velikost 500, počet lamel 24, čelní deska čvercová, vstup do boxu vodorovný DN 200, V=300 m3/h | ks | 1 |  | 0 |  |  |  | základní |  | 0 | 0 | 0 | 0 | 0 | 4 | K | 2 | ROZPOCET | 0 | 0 | 0 | 0 | 0 | 1 | 0 | 4 | 292
147 | K | DIG03 | Nerezová digestoř 2600x1500x600 mm, vč. osvětlení a tukových filtrů nákres viz specifikace zařízení | ks | 1 |  | 0 |  |  |  | základní |  | 0 | 0 | 0 | 0 | 0 | 4 | K | 2 | ROZPOCET | 0 | 0 | 0 | 0 | 0 | 1 | 0 | 4 | 294
148 | K | DIG04 | Nerezová digestoř 1400x1500x600 mm, vč. osvětlení a tukových filtrů nákres viz specifikace zařízení | ks | 1 |  | 0 |  |  |  | základní |  | 0 | 0 | 0 | 0 | 0 | 4 | K | 2 | ROZPOCET | 0 | 0 | 0 | 0 | 0 | 1 | 0 | 4 | 296
149 | K | DIG10 | Nerezová digestoř 1600x1500x600 mm, vč. osvětlení a tukových filtrů nákres viz specifikace zařízení | ks | 1 |  | 0 |  |  |  | základní |  | 0 | 0 | 0 | 0 | 0 | 4 | K | 2 | ROZPOCET | 0 | 0 | 0 | 0 | 0 | 1 | 0 | 4 | 298
150 | K | SM500100 | Stěnová mřížka s roztečí lamel 12,5mm, 500x100 mm, barva dle arch. | ks | 2 |  | 0 |  |  |  | základní |  | 0 | 0 | 0 | 0 | 0 | 4 | K | 2 | ROZPOCET | 0 | 0 | 0 | 0 | 0 | 1 | 0 | 4 | 300
151 | K | SM900125 | Stěnová mřížka s roztečí lamel 12,5mm, 900x125 mm, barva dle arch. | ks | 8 |  | 0 |  |  |  | základní |  | 0 | 0 | 0 | 0 | 0 | 4 | K | 2 | ROZPOCET | 0 | 0 | 0 | 0 | 0 | 1 | 0 | 4 | 302
| P |  | Poznámka k položce: . | [15 empty] | P | 2
| D | D8 | Regulační prvky |  |  |  | 0 | [5 empty] | 0 |  | 0 |  | 0 | 1 | D | 1 | ROZPOCET | [6 empty] | 0
152 | K | ŠKR250 | Škrtící klapka ruční DN 250 | ks | 1 |  | 0 |  |  |  | základní |  | 0 | 0 | 0 | 0 | 0 | 4 | K | 2 | ROZPOCET | 0 | 0 | 0 | 0 | 0 | 1 | 0 | 4 | 304
153 | K | ŠKR200 | Škrtící klapka ruční DN 200 | ks | 2 |  | 0 |  |  |  | základní |  | 0 | 0 | 0 | 0 | 0 | 4 | K | 2 | ROZPOCET | 0 | 0 | 0 | 0 | 0 | 1 | 0 | 4 | 306
154 | K | ŠKR160 | Škrtící klapka ruční DN 160 | ks | 1 |  | 0 |  |  |  | základní |  | 0 | 0 | 0 | 0 | 0 | 4 | K | 2 | ROZPOCET | 0 | 0 | 0 | 0 | 0 | 1 | 0 | 4 | 308
| P |  | Poznámka k položce: . | [15 empty] | P | 2
| D | D9 | Ostatní |  |  |  | 0 | [5 empty] | 0 |  | 0 |  | 0 | 1 | D | 1 | ROZPOCET | [6 empty] | 0
155 | K | Požucp | Požární ucpávky | sou | 2 |  | 0 |  |  |  | základní |  | 0 | 0 | 0 | 0 | 0 | 4 | K | 2 | ROZPOCET | 0 | 0 | 0 | 0 | 0 | 1 | 0 | 4 | 310
156 | K | OSTMAT | Montážní, upevňovací, těsnící a pomocný materiál, příruby, šrouby, konzoly, závitové tyče, objímky, antivibrační vložky, podložky a závěsy, těsnící tmely, lepící pásky, regulační vložky | kpl | 1 |  | 0 |  |  |  | základní |  | 0 | 0 | 0 | 0 | 0 | 4 | K | 2 | ROZPOCET | 0 | 0 | 0 | 0 | 0 | 1 | 0 | 4 | 312
| P |  | Poznámka k položce: . | [15 empty] | P | 2
| D | D13 | Společné sání a výfuk pro zařízení 2, 3 a 4 |  |  |  | 0 | [5 empty] | 0 |  | 0 |  | 0 | 1 | D | 0 | ROZPOCET | [6 empty] | 0
| D | D2 | Tlumiče hluku |  |  |  | 0 | [5 empty] | 0 |  | 0 |  | 0 | 1 | D | 1 | ROZPOCET | [6 empty] | 0
157 | K | TH140100200 | THKU 1400.1000.2000, 6xKTH 100.1000.2000, (vč. náběhových a odtokových hran) | ks | 4 |  | 0 |  |  |  | základní |  | 0 | 0 | 0 | 0 | 0 | 4 | K | 2 | ROZPOCET | 0 | 0 | 0 | 0 | 0 | 1 | 0 | 4 | 314
| P |  | Poznámka k položce: . | [15 empty] | P | 2
| D | D4 | Potrubí čtyřhranné |  |  |  | 0 | [5 empty] | 0 |  | 0 |  | 0 | 1 | D | 1 | ROZPOCET | [6 empty] | 0
158 | K | 4hrskIB09 | Čtyřhranné potrubí (sk. I z pozinkovaného ocelového plechu tl. 0,9 mm s třídou vzduchotěsnosti B) do rozměru hrany 1600 mm vč. tvarovek 30% | m2 | 105 |  | 0 |  |  |  | základní |  | 0 | 0 | 0 | 0 | 0 | 4 | K | 2 | ROZPOCET | 0 | 0 | 0 | 0 | 0 | 1 | 0 | 4 | 316
159 | K | 4hrskIB09.1 | Čtyřhranné potrubí (sk. I z pozinkovaného ocelového plechu tl. 0,9 mm, vodotěsné provedení) do rozměru hrany 1600 mm vč. tvarovek 30% | m2 | 150 |  | 0 |  |  |  | základní |  | 0 | 0 | 0 | 0 | 0 | 4 | K | 2 | ROZPOCET | 0 | 0 | 0 | 0 | 0 | 1 | 0 | 4 | 318
| P |  | Poznámka k položce: . | [15 empty] | P | 2
| D | D7 | Koncové prvky |  |  |  | 0 | [5 empty] | 0 |  | 0 |  | 0 | 1 | D | 1 | ROZPOCET | [6 empty] | 0
160 | K | PŽ63100 | Protidešťová žaluzie 3200x1250mm, Sef=3,0 m2, síť proti ptákům (barva dle arch.) | ks | 1 |  | 0 |  |  |  | základní |  | 0 | 0 | 0 | 0 | 0 | 4 | K | 2 | ROZPOCET | 0 | 0 | 0 | 0 | 0 | 1 | 0 | 4 | 320
161 | K | VHL140100 | Výfuková hlavice 1400x1000 mm | ks | 1 |  | 0 |  |  |  | základní |  | 0 | 0 | 0 | 0 | 0 | 4 | K | 2 | ROZPOCET | 0 | 0 | 0 | 0 | 0 | 1 | 0 | 4 | 322
| D | D6 | Izolace |  |  |  | 0 | [5 empty] | 0 |  | 0 |  | 0 | 1 | D | 1 | ROZPOCET | [6 empty] | 0
162 | K | TI50 | Tepelná izolace z kamenné vlny s hliníkovou folií na trny, tl. 50 mm, ?=0,04W/mK | m2 | 220 |  | 0 |  |  |  | základní |  | 0 | 0 | 0 | 0 | 0 | 4 | K | 2 | ROZPOCET | 0 | 0 | 0 | 0 | 0 | 1 | 0 | 4 | 324
| D | D9 | Ostatní |  |  |  | 0 | [5 empty] | 0 |  | 0 |  | 0 | 1 | D | 1 | ROZPOCET | [6 empty] | 0
163 | K | OSTMAT | Montážní, upevňovací, těsnící a pomocný materiál, příruby, šrouby, konzoly, závitové tyče, objímky, antivibrační vložky, podložky a závěsy, těsnící tmely, lepící pásky, regulační vložky | kpl | 1 |  | 0 |  |  |  | základní |  | 0 | 0 | 0 | 0 | 0 | 4 | K | 2 | ROZPOCET | 0 | 0 | 0 | 0 | 0 | 1 | 0 | 4 | 326
| P |  | Poznámka k položce: . | [15 empty] | P | 2
| D | D14 | ZAŘÍZENÍ č.5 - Odvětrání skladu odpadků |  |  |  | 0 | [5 empty] | 0 |  | 0 |  | 0 | 1 | D | 0 | ROZPOCET | [6 empty] | 0
164 | K | VEN125 | Tichý axiální ventilátor DN 125, 100 m3/h (100 Pa) | ks | 1 |  | 0 |  |  |  | základní |  | 0 | 0 | 0 | 0 | 0 | 4 | K | 1 | ROZPOCET | 0 | 0 | 0 | 0 | 0 | 1 | 0 | 4 | 328
| D | D3 | Potrubí kruhové |  |  |  | 0 | [5 empty] | 0 |  | 0 |  | 0 | 1 | D | 1 | ROZPOCET | [6 empty] | 0
165 | K | SPIRO125.1 | Potrubí spiro DN 125 vč. těsných tvarovek (15%) | m | 15 |  | 0 |  |  |  | základní |  | 0 | 0 | 0 | 0 | 0 | 4 | K | 2 | ROZPOCET | 0 | 0 | 0 | 0 | 0 | 1 | 0 | 4 | 330
| D | D6 | Izolace |  |  |  | 0 | [5 empty] | 0 |  | 0 |  | 0 | 1 | D | 1 | ROZPOCET | [6 empty] | 0
166 | K | TIL25 | Tepelná izolace lamelová z kamenné vlny s hliníkovou folií na trny, tl. 25 mm ?=0,04W/mK | m2 | 9 |  | 0 |  |  |  | základní |  | 0 | 0 | 0 | 0 | 0 | 4 | K | 2 | ROZPOCET | 0 | 0 | 0 | 0 | 0 | 1 | 0 | 4 | 332
| P |  | Poznámka k položce: . | [15 empty] | P | 2
| D | D7 | Koncové prvky |  |  |  | 0 | [5 empty] | 0 |  | 0 |  | 0 | 1 | D | 1 | ROZPOCET | [6 empty] | 0
167 | K | R230002 | Talířový ventil odtah vzduchu KO 125 - včetně rámečku | ks | 1 |  | 0 |  |  |  | základní |  | 0 | 0 | 0 | 0 | 0 | 4 | K | 2 | ROZPOCET | 0 | 0 | 0 | 0 | 0 | 1 | 0 | 4 | 334
| D | D9 | Ostatní |  |  |  | 0 | [5 empty] | 0 |  | 0 |  | 0 | 1 | D | 1 | ROZPOCET | [6 empty] | 0
168 | K | Požucp | Požární ucpávky | sou | 1 |  | 0 |  |  |  | základní |  | 0 | 0 | 0 | 0 | 0 | 4 | K | 2 | ROZPOCET | 0 | 0 | 0 | 0 | 0 | 1 | 0 | 4 | 336
169 | K | OSTMAT | Montážní, upevňovací, těsnící a pomocný materiál, příruby, šrouby, konzoly, závitové tyče, objímky, antivibrační vložky, podložky a závěsy, těsnící tmely, lepící pásky, regulační vložky | kpl | 1 |  | 0 |  |  |  | základní |  | 0 | 0 | 0 | 0 | 0 | 4 | K | 2 | ROZPOCET | 0 | 0 | 0 | 0 | 0 | 1 | 0 | 4 | 338
| P |  | Poznámka k položce: . | [15 empty] | P | 2
| D | D15 | ZAŘÍZENÍ č.6 - Stávající odvětrání WC 2.NP |  |  |  | 0 | [5 empty] | 0 |  | 0 |  | 0 | 1 | D | 0 | ROZPOCET | [6 empty] | 0
170 | K | VEN160 | Tichý axiální ventilátor DN 160, 300 m3/h (150 Pa) | ks | 1 |  | 0 |  |  |  | základní |  | 0 | 0 | 0 | 0 | 0 | 4 | K | 1 | ROZPOCET | 0 | 0 | 0 | 0 | 0 | 1 | 0 | 4 | 340
| P |  | Poznámka k položce: . | [15 empty] | P | 1
| D | D9 | Ostatní |  |  |  | 0 | [5 empty] | 0 |  | 0 |  | 0 | 1 | D | 1 | ROZPOCET | [6 empty] | 0
171 | K | UPRP | Úprava stávajícího potrubí pro napojení nového ventilátoru | kpl | 1 |  | 0 |  |  |  | základní |  | 0 | 0 | 0 | 0 | 0 | 4 | K | 2 | ROZPOCET | 0 | 0 | 0 | 0 | 0 | 1 | 0 | 4 | 342
172 | K | ZASP | Zaslepení potrubí vedoucího do 1.NP | kpl | 1 |  | 0 |  |  |  | základní |  | 0 | 0 | 0 | 0 | 0 | 4 | K | 2 | ROZPOCET | 0 | 0 | 0 | 0 | 0 | 1 | 0 | 4 | 344
173 | K | ELZ | Úprava a el. zapojení nového ventilátoru na stávající rozvody | kpl | 1 |  | 0 |  |  |  | základní |  | 0 | 0 | 0 | 0 | 0 | 4 | K | 2 | ROZPOCET | 0 | 0 | 0 | 0 | 0 | 1 | 0 | 4 | 346
174 | K | OSTMAT | Montážní, upevňovací, těsnící a pomocný materiál, příruby, šrouby, konzoly, závitové tyče, objímky, antivibrační vložky, podložky a závěsy, těsnící tmely, lepící pásky, regulační vložky | kpl | 1 |  | 0 |  |  |  | základní |  | 0 | 0 | 0 | 0 | 0 | 4 | K | 2 | ROZPOCET | 0 | 0 | 0 | 0 | 0 | 1 | 0 | 4 | 348
| P |  | Poznámka k položce: . | [15 empty] | P | 2
| D | D16 | Demontáže |  |  |  | 0 | [5 empty] | 0 |  | 0 |  | 0 | 1 | D | 0 | ROZPOCET | [6 empty] | 0
175 | K | DMTJED | Demontáž stávajících jednotek (dle dokumetnace stávajícího stavu) vč. rozřezání, odvozu a ekologické likvidace odpadu Demontované jednotky: 1.01, 1.03, 2.01, 2.03, 3.02, 4.02, 7.01, 8.01, 8.02 (Dokumentace stávajícího stavu v el. podobě na vyžádání od zadavatele) | kpl | 1 |  | 0 |  |  |  | základní |  | 0 | 0 | 0 | 0 | 0 | 4 | K | 1 | ROZPOCET | 0 | 0 | 0 | 0 | 0 | 1 | 0 | 4 | 350
176 | K | DMTC | Demontáž čtyřhranného potrubí vč. vyústek, závěsů, přírub, případné izolace apod. | m2 | 976 |  | 0 |  |  |  | základní |  | 0 | 0 | 0 | 0 | 0 | 4 | K | 1 | ROZPOCET | 0 | 0 | 0 | 0 | 0 | 1 | 0 | 4 | 352
177 | K | ODOD | Odvoz a ekologická likvidace odpadu | kpl | 1 |  | 0 |  |  |  | základní |  | 0 | 0 | 0 | 0 | 0 | 4 | K | 1 | ROZPOCET | 0 | 0 | 0 | 0 | 0 | 1 | 0 | 4 | 354
| P |  | Poznámka k položce: . | [15 empty] | P | 1
| D | D17 | Ostatní položky |  |  |  | 0 | [5 empty] | 0 |  | 0 |  | 0 | 1 | D | 0 | ROZPOCET | [6 empty] | 0
178 | K | PKZR | Provozní a komplexní zkoušky, revize | kpl | 1 |  | 0 |  |  |  | základní |  | 0 | 0 | 0 | 0 | 0 | 4 | K | 1 | ROZPOCET | 0 | 0 | 0 | 0 | 0 | 1 | 0 | 4 | 356
179 | K | DSS | Vypracování dokumentace skutečného provedení | kpl | 1 |  | 0 |  |  |  | základní |  | 0 | 0 | 0 | 0 | 0 | 4 | K | 1 | ROZPOCET | 0 | 0 | 0 | 0 | 0 | 1 | 0 | 4 | 358
180 | K | ZS | Zaregulování systému | kpl | 1 |  | 0 |  |  |  | základní |  | 0 | 0 | 0 | 0 | 0 | 4 | K | 1 | ROZPOCET | 0 | 0 | 0 | 0 | 0 | 1 | 0 | 4 | 360
181 | K | ZBB | Zaregulování VAV boxů | ks | 6 |  | 0 |  |  |  | základní |  | 0 | 0 | 0 | 0 | 0 | 4 | K | 1 | ROZPOCET | 0 | 0 | 0 | 0 | 0 | 1 | 0 | 4 | 362
182 | K | ZJ | Zaregulování VZT jednotek | ks | 5 |  | 0 |  |  |  | základní |  | 0 | 0 | 0 | 0 | 0 | 4 | K | 1 | ROZPOCET | 0 | 0 | 0 | 0 | 0 | 1 | 0 | 4 | 364
183 | K | ZV | Zaregulování systémů s odtahovými ventilátory | ks | 1 |  | 0 |  |  |  | základní |  | 0 | 0 | 0 | 0 | 0 | 4 | K | 1 | ROZPOCET | 0 | 0 | 0 | 0 | 0 | 1 | 0 | 4 | 366
184 | K | ZBPE | zapojení VAV boxů na připravenou elektronstalaci | ks | 6 |  | 0 |  |  |  | základní |  | 0 | 0 | 0 | 0 | 0 | 4 | K | 1 | ROZPOCET | 0 | 0 | 0 | 0 | 0 | 1 | 0 | 4 | 368
185 | K | ZO | Zaškolení obsluhy | kpl | 1 |  | 0 |  |  |  | základní |  | 0 | 0 | 0 | 0 | 0 | 4 | K | 1 | ROZPOCET | 0 | 0 | 0 | 0 | 0 | 1 | 0 | 4 | 370
186 | K | PPR | Provozní předpisy a řády | kpl | 1 |  | 0 |  |  |  | základní |  | 0 | 0 | 0 | 0 | 0 | 4 | K | 1 | ROZPOCET | 0 | 0 | 0 | 0 | 0 | 1 | 0 | 4 | 372
187 | K | MZ | Montáž zařízení | kpl | 1 |  | 0 |  |  |  | základní |  | 0 | 0 | 0 | 0 | 0 | 4 | K | 1 | ROZPOCET | 0 | 0 | 0 | 0 | 0 | 1 | 0 | 4 | 374
188 | K | SOP | Štítky a označení potrubí | kpl | 1 |  | 0 |  |  |  | základní |  | 0 | 0 | 0 | 0 | 0 | 4 | K | 1 | ROZPOCET | 0 | 0 | 0 | 0 | 0 | 1 | 0 | 4 | 376
189 | K | ZS.1 | Zařízení staveniště | kpl | 1 |  | 0 |  |  |  | základní |  | 0 | 0 | 0 | 0 | 0 | 4 | K | 1 | ROZPOCET | 0 | 0 | 0 | 0 | 0 | 1 | 0 | 4 | 378
190 | K | JER | Jeřábnické práce | kpl | 1 |  | 0 |  |  |  | základní |  | 0 | 0 | 0 | 0 | 0 | 4 | K | 1 | ROZPOCET | 0 | 0 | 0 | 0 | 0 | 1 | 0 | 4 | 380
191 | K | PHM | Přesun hmot | kpl | 1 |  | 0 |  |  |  | základní |  | 0 | 0 | 0 | 0 | 0 | 4 | K | 1 | ROZPOCET | 0 | 0 | 0 | 0 | 0 | 1 | 0 | 4 | 382
192 | K | DP | Doprava | kpl | 1 |  | 0 |  |  |  | základní |  | 0 | 0 | 0 | 0 | 0 | 4 | K | 1 | ROZPOCET | 0 | 0 | 0 | 0 | 0 | 1 | 0 | 4 | 384
| P |  | Poznámka k položce: .; .; V rozpočtu není zahrnuta doprava materiálu ani pracovníků na stavbu.; .; .; .; .; .; .; .; .; .; .; .; .; .; .; .; .; .; .; .; .; .; .; .; .; .; .; .; .; .; .; .; .; .; .; .; .; .; .; .; .; .; .; .; .; .; .; .; .; .; .; .; .; .; .; .; .; .; .; .; .; .; .; .; .; .; .; .; .; .; .; .; .; .; .; .; .; .; .; .; .; .; .; .; .; .; .; .; .; .; .; .; .; .; .; .; .; .; .; .; .; .; .; .; .; .; .; .; .; .; .; .; .; .; .; .; .; .; .; .; .; .; .; .; .; .; .; .; .; .; .; .; .; .; .; .; .; .; .; .; .; .; .; .; .; .; .; .; .; .; .; .; .; .; .; .; .; .; .; .; .; .; .; .; .; .; .; .; .; .; .; .; .; .; .; .; .; .; .; .; .; .; .; .; .; .; .; .; .; .; .; .; .; .; .; .; .; .; .; .; .; .; .; .; .; .; .; .; .; .; .; .; .; .; .; .; .; .; .; .; .; .; .; .; .; .; .; .; .; .; .; .; .; .; .; .; .; .; .; .; .; .; .; .; .; .; .; .; .; .; .; .; .; .; .; .; .; .; .; .; .; .; .; .; .; .; .; .; .; .; .; .; .; .; .; .; .; .; .; .; .; .; .; .; .; .; .; .; .; .; .; .; .; .; .; .; .; .; .; .; .; .; .; .; .; .; . | [15 empty] | P | 1

## D1.4d - SILNOPROUDÁ ELEKT...
| List obsahuje: |  | 1) Krycí list soupisu | 2) Rekapitulace |  |  | 3) Soupis prací | Zpět na list: | Rekapitulace stavby
[9 empty] | >> skryté sloupce << | [13 empty] | {56dc4322-c800-4584-a2ae-fc7b2e1b2b4b}
2
| KRYCÍ LIST SOUPISU | [8 empty] | v --- níže se nacházejí doplnkové a pomocné údaje k sestavám --- v | [12 empty] | False
Stavba:
Rekonstrukce ŠKOLNÍ KUCHYNĚ, Základní škola Praha 9, Vybíralova 964/8, 19800 Praha 9
Objekt:
D1.4d - SILNOPROUDÁ ELEKTROTECHNIKA
| KSO: |  |  |  |  | CC-CZ:
| Místo: |  |  |  |  | Datum: | 25. 10. 2019
| Zadavatel: |  |  |  |  | IČ:
DIČ:
| Uchazeč: |  |  |  |  | IČ:
DIČ:
| Projektant: |  |  |  |  | IČ:
DIČ:
Poznámka:
| Cena bez DPH | [5 empty] | 0
|  |  | Základ daně |  |  | Sazba daně | Výše daně
| DPH | základní | 0 |  |  | 21% | 0
|  | snížená | 0 |  |  | 15% | 0
|  | zákl. přenesená | 0 |  |  | 21% | 0
|  | sníž. přenesená | 0 |  |  | 15% | 0
|  | nulová | 0 |  |  | 0% | 0
| Cena s DPH |  |  | v | CZK |  | 0
REKAPITULACE ČLENĚNÍ SOUPISU PRACÍ
Stavba:
Rekonstrukce ŠKOLNÍ KUCHYNĚ, Základní škola Praha 9, Vybíralova 964/8, 19800 Praha 9
Objekt:
D1.4d - SILNOPROUDÁ ELEKTROTECHNIKA
Místo: | [5 empty] | Datum: | 25. 10. 2019
Zadavatel: | [5 empty] | Projektant:
Uchazeč:
Kód dílu - Popis | [6 empty] | Cena celkem [CZK]
Náklady soupisu celkem | [6 empty] | 0 | [16 empty] | -1
| 741.1 - Elektroinstalace | [5 empty] | 0
| 741.2 - Osvětlení | [5 empty] | 0
| 741.3 - Vedlejší náklady | [5 empty] | 0
SOUPIS PRACÍ
Stavba:
Rekonstrukce ŠKOLNÍ KUCHYNĚ, Základní škola Praha 9, Vybíralova 964/8, 19800 Praha 9
Objekt:
D1.4d - SILNOPROUDÁ ELEKTROTECHNIKA
Místo: | [5 empty] | Datum: | 25. 10. 2019
Zadavatel: | [5 empty] | Projektant:
Uchazeč:
PČ | Typ | Kód | Popis | MJ | Množství | J.cena [CZK] | Cena celkem [CZK] | Cenová soustava |  | Poznámka | DPH | J. Nh [h] | Nh celkem [h] | J. hmotnost [t] | Hmotnost celkem [t] | J. suť [t] | Suť Celkem [t]
Náklady soupisu celkem | [6 empty] | 0 | [5 empty] | #REF! |  | #REF! |  | #REF! | [5 empty] | D | -1 | [6 empty] | 0
| D | 741.1 | Elektroinstalace |  |  |  | 0 | [10 empty] | 1 | D | 0 | ROZPOCET | [6 empty] | 0
1 | K | 7410000R1 | Zásuvka 230V/16A, podomítková, IP20 | ks | 56 |  | 0 | [10 empty] | 4 | K | 1 | ROZPOCET | #REF! | #REF! | #REF! | #REF! | #REF! | 1 | 0 | 4 | 2
2 | K | 7410000R2 | Zásuvka 230V/16A, na povrch, IP20 | ks | 3 |  | 0 | [10 empty] | 4 | K | 1 | ROZPOCET | #REF! | #REF! | #REF! | #REF! | #REF! | 1 | 0 | 4 | 4
3 | K | 7410000R3 | Zásuvka 230V/16A, podomítková, IP20 dvojnásobná | ks | 20 |  | 0 | [10 empty] | 4 | K | 1 | ROZPOCET | #REF! | #REF! | #REF! | #REF! | #REF! | 1 | 0 | 4 | 6
4 | K | 7410000R4 | Zásuvka 400V/16A, IP44 | ks | 5 |  | 0 | [10 empty] | 4 | K | 1 | ROZPOCET | #REF! | #REF! | #REF! | #REF! | #REF! | 1 | 0 | 4 | 8
5 | K | 7410000R5 | Vypínač ř.1 IP20 | ks | 14 |  | 0 | [10 empty] | 4 | K | 1 | ROZPOCET | #REF! | #REF! | #REF! | #REF! | #REF! | 1 | 0 | 4 | 10
6 | K | 7410000R6 | Vypínač ř.5 IP20 | ks | 1 |  | 0 | [10 empty] | 4 | K | 1 | ROZPOCET | #REF! | #REF! | #REF! | #REF! | #REF! | 1 | 0 | 4 | 12
7 | K | 7410000R7 | Vypínač ř.6 IP20 | ks | 13 |  | 0 | [10 empty] | 4 | K | 1 | ROZPOCET | #REF! | #REF! | #REF! | #REF! | #REF! | 1 | 0 | 4 | 14
8 | K | 7410000R8 | Vypínač ř.7 IP20 | ks | 4 |  | 0 | [10 empty] | 4 | K | 1 | ROZPOCET | #REF! | #REF! | #REF! | #REF! | #REF! | 1 | 0 | 4 | 16
9 | K | 7410000R9 | Vypínač ř.1 IP44 | ks | 3 |  | 0 | [10 empty] | 4 | K | 1 | ROZPOCET | #REF! | #REF! | #REF! | #REF! | #REF! | 1 | 0 | 4 | 18
10 | K | 741000R10 | Vypínač ř. 6 IP44 | ks | 2 |  | 0 | [10 empty] | 4 | K | 1 | ROZPOCET | #REF! | #REF! | #REF! | #REF! | #REF! | 1 | 0 | 4 | 20
11 | K | 741000R11 | Ovladač žaluziový | ks | 0 |  | 0 | [10 empty] | 4 | K | 1 | ROZPOCET | #REF! | #REF! | #REF! | #REF! | #REF! | 1 | 0 | 4 | 22
12 | K | 741000R12 | Ovladač pro rolety ve výdeji | ks | 2 |  | 0 | [10 empty] | 4 | K | 1 | ROZPOCET | #REF! | #REF! | #REF! | #REF! | #REF! | 1 | 0 | 4 | 24
13 | K | 741000R13 | Tlačítko TOTAL STOP | ks | 1 |  | 0 | [10 empty] | 4 | K | 1 | ROZPOCET | #REF! | #REF! | #REF! | #REF! | #REF! | 1 | 0 | 4 | 26
14 | K | 741000R14 | Tlačítko CENTRAL STOP | ks | 1 |  | 0 | [10 empty] | 4 | K | 1 | ROZPOCET | #REF! | #REF! | #REF! | #REF! | #REF! | 1 | 0 | 4 | 28
15 | K | 741000R15 | Havarijní vypínač GASTRO - hříbek | ks | 1 |  | 0 | [10 empty] | 4 | K | 1 | ROZPOCET | #REF! | #REF! | #REF! | #REF! | #REF! | 1 | 0 | 4 | 30
16 | K | 741000R16 | Ovládací skříň osvětlení | ks | 1 |  | 0 | [10 empty] | 4 | K | 1 | ROZPOCET | #REF! | #REF! | #REF! | #REF! | #REF! | 1 | 0 | 4 | 32
17 | K | 741000R17 | Montážní krabice hluboká | ks | 140 |  | 0 | [10 empty] | 4 | K | 1 | ROZPOCET | #REF! | #REF! | #REF! | #REF! | #REF! | 1 | 0 | 4 | 34
18 | K | 741000R18 | Montážní krbaice odbočná | ks | 0 |  | 0 | [10 empty] | 4 | K | 1 | ROZPOCET | #REF! | #REF! | #REF! | #REF! | #REF! | 1 | 0 | 4 | 36
19 | K | 741000R19 | Vypínač 3f | ks | 10 |  | 0 | [10 empty] | 4 | K | 1 | ROZPOCET | #REF! | #REF! | #REF! | #REF! | #REF! | 1 | 0 | 4 | 38
20 | K | 741000R20 | Pohybové/přítomnostní čidlo | ks | 4 |  | 0 | [10 empty] | 4 | K | 1 | ROZPOCET | #REF! | #REF! | #REF! | #REF! | #REF! | 1 | 0 | 4 | 40
21 | K | 741000R21 | Pohybové čidlo se senzorem intenzity osvětlení | ks | 2 |  | 0 | [10 empty] | 4 | K | 1 | ROZPOCET | #REF! | #REF! | #REF! | #REF! | #REF! | 1 | 0 | 4 | 42
22 | K | 741000R22 | Kabel CXKH-R 3Jx1,5 | m | 860 |  | 0 | [10 empty] | 4 | K | 1 | ROZPOCET | #REF! | #REF! | #REF! | #REF! | #REF! | 1 | 0 | 4 | 44
23 | K | 741000R23 | Kabel CXKH-R 3Jx2,5 | m | 780 |  | 0 | [10 empty] | 4 | K | 1 | ROZPOCET | #REF! | #REF! | #REF! | #REF! | #REF! | 1 | 0 | 4 | 46
24 | K | 741000R24 | Kabel CXKH-R 5Jx1,5 | m | 0 |  | 0 | [10 empty] | 4 | K | 1 | ROZPOCET | #REF! | #REF! | #REF! | #REF! | #REF! | 1 | 0 | 4 | 48
25 | K | 741000R25 | Kabel CXKH-R 5Jx2,5 | m | 98 |  | 0 | [10 empty] | 4 | K | 1 | ROZPOCET | #REF! | #REF! | #REF! | #REF! | #REF! | 1 | 0 | 4 | 50
26 | K | 741000R26 | Kabel CXKH-R 5Jx6 | m | 98 |  | 0 | [10 empty] | 4 | K | 1 | ROZPOCET | #REF! | #REF! | #REF! | #REF! | #REF! | 1 | 0 | 4 | 52
27 | K | 741000R27 | Kabel CXKH-R 5Jx10 | m | 65 |  | 0 | [10 empty] | 4 | K | 1 | ROZPOCET | #REF! | #REF! | #REF! | #REF! | #REF! | 1 | 0 | 4 | 54
28 | K | 741000R28 | Kabel CXKH-R 5Jx16 | m | 120 |  | 0 | [10 empty] | 4 | K | 1 | ROZPOCET | #REF! | #REF! | #REF! | #REF! | #REF! | 1 | 0 | 4 | 56
29 | K | 741000R29 | Kabel CXKH-R 5Jx25 | m | 98 |  | 0 | [10 empty] | 4 | K | 1 | ROZPOCET | #REF! | #REF! | #REF! | #REF! | #REF! | 1 | 0 | 4 | 58
30 | K | 741000R30 | Kabel CXKH-R 4x50 | m | 0 |  | 0 | [10 empty] | 4 | K | 1 | ROZPOCET | #REF! | #REF! | #REF! | #REF! | #REF! | 1 | 0 | 4 | 60
31 | K | 741000R31 | Kabel CXKH-R 4x70 | m | 0 |  | 0 | [10 empty] | 4 | K | 1 | ROZPOCET | #REF! | #REF! | #REF! | #REF! | #REF! | 1 | 0 | 4 | 62
32 | K | 741000R32 | Kabel CXKH-R 4x185 | m | 98 |  | 0 | [10 empty] | 4 | K | 1 | ROZPOCET | #REF! | #REF! | #REF! | #REF! | #REF! | 1 | 0 | 4 | 64
33 | K | 741000R33 | Kabel CXKH-V 3Jx2,5 | m | 0 |  | 0 | [10 empty] | 4 | K | 1 | ROZPOCET | #REF! | #REF! | #REF! | #REF! | #REF! | 1 | 0 | 4 | 66
34 | K | 741000R34 | Kabel CXKH-V 5Jx4 | m | 120 |  | 0 | [10 empty] | 4 | K | 1 | ROZPOCET | #REF! | #REF! | #REF! | #REF! | #REF! | 1 | 0 | 4 | 68
35 | K | 741000R35 | Kabel CYKY 3Jx1,5 | m | 80 |  | 0 | [10 empty] | 4 | K | 1 | ROZPOCET | #REF! | #REF! | #REF! | #REF! | #REF! | 1 | 0 | 4 | 70
36 | K | 741000R36 | Kabel CYKY 3Jx2,5 | m | 110 |  | 0 | [10 empty] | 4 | K | 1 | ROZPOCET | #REF! | #REF! | #REF! | #REF! | #REF! | 1 | 0 | 4 | 72
37 | K | 741000R37 | Kabel CYKY 5Jx25 | m | 15 |  | 0 | [10 empty] | 4 | K | 1 | ROZPOCET | #REF! | #REF! | #REF! | #REF! | #REF! | 1 | 0 | 4 | 74
38 | K | 741000R38 | Kabel 1-CYKY 4x10 | m | 0 |  | 0 | [10 empty] | 4 | K | 1 | ROZPOCET | #REF! | #REF! | #REF! | #REF! | #REF! | 1 | 0 | 4 | 76
39 | K | 741000R39 | Sběrnice pro řízení žaluzií | m | 70 |  | 0 | [10 empty] | 4 | K | 1 | ROZPOCET | #REF! | #REF! | #REF! | #REF! | #REF! | 1 | 0 | 4 | 78
40 | K | 741000R40 | Kabelový žlab 100x50 vč. závitových tyčí a vinglů pro uchycení | m | 0 |  | 0 | [10 empty] | 4 | K | 1 | ROZPOCET | #REF! | #REF! | #REF! | #REF! | #REF! | 1 | 0 | 4 | 80
41 | K | 741000R41 | Kabelový žlab 150x100 vč. závitových tyčí a vinglů pro uchycení | m | 19 |  | 0 | [10 empty] | 4 | K | 1 | ROZPOCET | #REF! | #REF! | #REF! | #REF! | #REF! | 1 | 0 | 4 | 82
42 | K | 741000R42 | Kabelový žlab 200x100 vč. závitových tyčí a vinglů pro uchycení | m | 3 |  | 0 | [10 empty] | 4 | K | 1 | ROZPOCET | #REF! | #REF! | #REF! | #REF! | #REF! | 1 | 0 | 4 | 84
43 | K | 741000R43 | Kabelová trasa s funkční integritou při požáru dle PD | m | 30 |  | 0 | [10 empty] | 4 | K | 1 | ROZPOCET | #REF! | #REF! | #REF! | #REF! | #REF! | 1 | 0 | 4 | 86
44 | K | 741000R44 | Chránička d=25mm v podlaze | m | 150 |  | 0 | [10 empty] | 4 | K | 1 | ROZPOCET | #REF! | #REF! | #REF! | #REF! | #REF! | 1 | 0 | 4 | 88
45 | K | 741000R45 | Napojení spotřebičů | ks | 20 |  | 0 | [10 empty] | 4 | K | 1 | ROZPOCET | #REF! | #REF! | #REF! | #REF! | #REF! | 1 | 0 | 4 | 90
46 | K | 741000R46 | Zakončení kabelů do průřezu 2,5mm v rozvaděči | ks | 30 |  | 0 | [10 empty] | 4 | K | 1 | ROZPOCET | #REF! | #REF! | #REF! | #REF! | #REF! | 1 | 0 | 4 | 92
47 | K | 741000R47 | Zakončení kabelů do průřezu 16mm v rozvaděči | ks | 8 |  | 0 | [10 empty] | 4 | K | 1 | ROZPOCET | #REF! | #REF! | #REF! | #REF! | #REF! | 1 | 0 | 4 | 94
48 | K | 741000R48 | Zakončení kabelů do průřezu 25mm v rozvaděči | ks | 0 |  | 0 | [10 empty] | 4 | K | 1 | ROZPOCET | #REF! | #REF! | #REF! | #REF! | #REF! | 1 | 0 | 4 | 96
49 | K | 741000R49 | Požární ucpávka | kpl | 0 |  | 0 | [10 empty] | 4 | K | 1 | ROZPOCET | #REF! | #REF! | #REF! | #REF! | #REF! | 1 | 0 | 4 | 98
50 | K | 741000R50 | Úprava rozvaděče RH | kpl | 0 |  | 0 | [10 empty] | 4 | K | 1 | ROZPOCET | #REF! | #REF! | #REF! | #REF! | #REF! | 1 | 0 | 4 | 100
51 | K | 741000R51 | Rozvaděč R.17.1 vč. Montáže a vyzbrojení dle schéma rozvaděče | kpl | 0 |  | 0 | [10 empty] | 4 | K | 1 | ROZPOCET | #REF! | #REF! | #REF! | #REF! | #REF! | 1 | 0 | 4 | 102
52 | K | 741000R52 | Rozvaděč R.17.2 vč. Montáže a vyzbrojení dle schéma rozvaděče | kpl | 1 |  | 0 | [10 empty] | 4 | K | 1 | ROZPOCET | #REF! | #REF! | #REF! | #REF! | #REF! | 1 | 0 | 4 | 104
53 | K | 741000R53 | Rozvaděč R.VZT vč. Montáže a vyzbrojení dle schéma rozvaděče | kpl | 0 |  | 0 | [10 empty] | 4 | K | 1 | ROZPOCET | #REF! | #REF! | #REF! | #REF! | #REF! | 1 | 0 | 4 | 106
54 | K | 741000R54 | Rozvaděč R.GASTRO vč. Montáže a vyzbrojení dle schéma rozvaděče | kpl | 0 |  | 0 | [10 empty] | 4 | K | 1 | ROZPOCET | #REF! | #REF! | #REF! | #REF! | #REF! | 1 | 0 | 4 | 108
55 | K | 741000R55 | Rozvaděč UPFD vč. záložního zdroje | kpl | 1 |  | 0 | [10 empty] | 4 | K | 1 | ROZPOCET | #REF! | #REF! | #REF! | #REF! | #REF! | 1 | 0 | 4 | 110
56 | K | 741000R56 | Svorky, spojky a další pomocný materiál | kpl | 1 |  | 0 | [10 empty] | 4 | K | 1 | ROZPOCET | #REF! | #REF! | #REF! | #REF! | #REF! | 1 | 0 | 4 | 112
| D | 741.2 | Osvětlení |  |  |  | 0 | [10 empty] | 1 | D | 0 | ROZPOCET | [6 empty] | 0
57 | K | 741000R57 | Svítidlo A1 | ks | 113 |  | 0 | [10 empty] | 4 | K | 1 | ROZPOCET | #REF! | #REF! | #REF! | #REF! | #REF! | 1 | 0 | 4 | 114
58 | K | 741000R58 | Svítidlo A2 | ks | 4 |  | 0 | [10 empty] | 4 | K | 1 | ROZPOCET | #REF! | #REF! | #REF! | #REF! | #REF! | 1 | 0 | 4 | 116
59 | K | 741000R59 | Svítidlo A3 | ks | 14 |  | 0 | [10 empty] | 4 | K | 1 | ROZPOCET | #REF! | #REF! | #REF! | #REF! | #REF! | 1 | 0 | 4 | 118
60 | K | 741000R60 | Svítidlo B1 | ks | 33 |  | 0 | [10 empty] | 4 | K | 1 | ROZPOCET | #REF! | #REF! | #REF! | #REF! | #REF! | 1 | 0 | 4 | 120
61 | K | 741000R61 | Svítidlo B2 | ks | 6 |  | 0 | [10 empty] | 4 | K | 1 | ROZPOCET | #REF! | #REF! | #REF! | #REF! | #REF! | 1 | 0 | 4 | 122
62 | K | 741000R61 | Svítidlo B3 | ks | 2 |  | 0
63 | K | 741000R62 | Svítidlo C1 | ks | 2 |  | 0 | [10 empty] | 4 | K | 1 | ROZPOCET | #REF! | #REF! | #REF! | #REF! | #REF! | 1 | 0 | 4 | 124
64 | K | 741000R63 | Svítidlo C2 | ks | 7 |  | 0 | [10 empty] | 4 | K | 1 | ROZPOCET | #REF! | #REF! | #REF! | #REF! | #REF! | 1 | 0 | 4 | 126
65 | K | 741000R64 | Svítidlo D1 | ks | 3 |  | 0 | [10 empty] | 4 | K | 1 | ROZPOCET | #REF! | #REF! | #REF! | #REF! | #REF! | 1 | 0 | 4 | 128
66 | K | 741000R64 | Svítidlo D2 | ks | 6 |  | 0
67 | K | 741000R65 | Nouzové svítidlo | ks | 19 |  | 0 | [10 empty] | 4 | K | 1 | ROZPOCET | #REF! | #REF! | #REF! | #REF! | #REF! | 1 | 0 | 4 | 130
68 | K | 741000R66 | Nouzové svítidlo do venkovního prostředí | ks | 3 |  | 0 | [10 empty] | 4 | K | 1 | ROZPOCET | #REF! | #REF! | #REF! | #REF! | #REF! | 1 | 0 | 4 | 132
69 | K | 741000R67 | Nouzové svítidlo s piktogramem | ks | 34 |  | 0 | [10 empty] | 4 | K | 1 | ROZPOCET | #REF! | #REF! | #REF! | #REF! | #REF! | 1 | 0 | 4 | 134
70 | K | 741000R68 | Označení místa s hasícím přístrojem | ks | 0 |  | 0 | [10 empty] | 4 | K | 1 | ROZPOCET | #REF! | #REF! | #REF! | #REF! | #REF! | 1 | 0 | 4 | 136
| D | 741.3 | Vedlejší náklady |  |  |  | 0 | [10 empty] | 1 | D | 0 | ROZPOCET | [6 empty] | 0
71 | K | 741000R69 | Zajištění průběžné kontroly, fotodokumentace a výchozí revize | kpl | 1 |  | 0 | [10 empty] | 4 | K | 1 | ROZPOCET | #REF! | #REF! | #REF! | #REF! | #REF! | 1 | 0 | 4 | 138
72 | K | 741000R70 | Termovize rozvaděčů | ks | 3 |  | 0 | [10 empty] | 4 | K | 1 | ROZPOCET | #REF! | #REF! | #REF! | #REF! | #REF! | 1 | 0 | 4 | 140
73 | K | 741000R71 | Zjištění skutečného stavu elektroinstalace před montáží | hod | 8 |  | 0 | [10 empty] | 4 | K | 1 | ROZPOCET | #REF! | #REF! | #REF! | #REF! | #REF! | 1 | 0 | 4 | 142
74 | K | 741000R72 | Bourací, stavební práce a další pomocné práce | kpl | 1 |  | 0 | [10 empty] | 4 | K | 1 | ROZPOCET | #REF! | #REF! | #REF! | #REF! | #REF! | 1 | 0 | 4 | 144
76 | K | 741000R74 | Koordinace prací s ostatními profesemi | hod | 16 |  | 0 | [10 empty] | 4 | K | 1 | ROZPOCET | #REF! | #REF! | #REF! | #REF! | #REF! | 1 | 0 | 4 | 148

## D1.4e - SLABOPROUDÁ ELEKT...
| List obsahuje: |  | 1) Krycí list soupisu | 2) Rekapitulace |  |  | 3) Soupis prací | Zpět na list: | Rekapitulace stavby
[9 empty] | >> skryté sloupce << | [11 empty] | {3e4e8bef-cccc-4ebf-8558-b5eca0a0ef2c}
2
| KRYCÍ LIST SOUPISU | [8 empty] | v --- níže se nacházejí doplnkové a pomocné údaje k sestavám --- v | [10 empty] | False
Stavba:
Rekonstrukce ŠKOLNÍ KUCHYNĚ, Základní škola Praha 9, Vybíralova 964/8, 19800 Praha 9
Objekt:
D1.4e - SLABOPROUDÁ ELEKTROTECHNIKA A EPS
| KSO: |  |  |  |  | CC-CZ:
| Místo: |  |  |  |  | Datum: | 25. 10. 2019
| Zadavatel: |  |  |  |  | IČ:
DIČ:
| Uchazeč: |  |  |  |  | IČ:
DIČ:
| Projektant: |  |  |  |  | IČ:
DIČ:
Poznámka:
| Cena bez DPH | [5 empty] | 0
|  |  | Základ daně |  |  | Sazba daně | Výše daně
| DPH | základní | 0 |  |  | 21% | 0
|  | snížená | 0 |  |  | 15% | 0
|  | zákl. přenesená | 0 |  |  | 21% | 0
|  | sníž. přenesená | 0 |  |  | 15% | 0
|  | nulová | 0 |  |  | 0% | 0
| Cena s DPH |  |  | v | CZK |  | 0
REKAPITULACE ČLENĚNÍ SOUPISU PRACÍ
Stavba:
Rekonstrukce ŠKOLNÍ KUCHYNĚ, Základní škola Praha 9, Vybíralova 964/8, 19800 Praha 9
Objekt:
D1.4e - SLABOPROUDÁ ELEKTROTECHNIKA A EPS
Místo: | [5 empty] | Datum: | 25. 10. 2019
Zadavatel: | [5 empty] | Projektant:
Uchazeč:
Kód dílu - Popis | [6 empty] | Cena celkem [CZK]
Náklady soupisu celkem | [6 empty] | 0 | [14 empty] | -1
| 742.1 - Elektrická požární signalizace - EPS | [5 empty] | 0
| 742.2 - Evakuační rozhlas - ERO | [5 empty] | 0
| 742.3 - Strukturovaná kabeláž - SK | [5 empty] | 0
| 742.4 - Poplachový zabezpečovací a tísňový systém - PZTS | [5 empty] | 0
| 742.5 - Kamerový systém - CCTV | [5 empty] | 0
| 742.6 - Domácí telefon + přístupový systém - DT + ACS | [5 empty] | 0
| 742.7 - Jednotný čas - JČ | [5 empty] | 0
| 742.8 - Stravovací systém | [5 empty] | 0
| 742.9 - Ostatní | [5 empty] | 0
SOUPIS PRACÍ
Stavba:
Rekonstrukce ŠKOLNÍ KUCHYNĚ, Základní škola Praha 9, Vybíralova 964/8, 19800 Praha 9
Objekt:
D1.4e - SLABOPROUDÁ ELEKTROTECHNIKA A EPS
Místo: | [5 empty] | Datum: | 25. 10. 2019
Zadavatel: | [5 empty] | Projektant:
Uchazeč:
PČ | Typ | Kód | Popis | MJ | Množství | J.cena [CZK] | Cena celkem [CZK] | Cenová soustava |  | Poznámka | DPH | J. Nh [h] | Nh celkem [h] | J. hmotnost [t] | Hmotnost celkem [t] | J. suť [t] | Suť Celkem [t]
Náklady soupisu celkem | [6 empty] | 0 | [5 empty] | 0 |  | 0 |  | 0 |  |  |  | D | -1 | [9 empty] | 0
| D | 742.1 | Elektrická požární signalizace - EPS |  |  |  | 0 | [5 empty] | 0 |  | 0 |  | 0 |  | 1 |  | D | 0 |  | ROZPOCET | [7 empty] | 0
1 | K | 7420000R1 | Ústředna analogová 1 kruhová linka 128 adres, možnost rozšíření na 256 adres. Obsahuje desku systémovou, desku ovládání, zdroj, grafický displej, 2 aku 12V/12Ah, dodávka a montáž | kus | 1 |  | 0 |  |  |  | základní |  | 0 | 0 | 0 | 0 | 0 | 4 |  | K | 1 |  | ROZPOCET |  | 0 | 0 | 0 | 0 | 0 | 1 | 0 | 4 | 2
2 | K | 7420000R2 | linkový modul - 128 adres, dodávka a montáž | kus | 2 |  | 0 |  |  |  | základní |  | 0 | 0 | 0 | 0 | 0 | 4 |  | K | 1 |  | ROZPOCET |  | 0 | 0 | 0 | 0 | 0 | 1 | 0 | 4 | 4
3 | K | 7420000R3 | Záložní akumulátor 12V/12Ah, dodávka a montáž | kus | 2 |  | 0 |  |  |  | základní |  | 0 | 0 | 0 | 0 | 0 | 4 |  | K | 1 |  | ROZPOCET |  | 0 | 0 | 0 | 0 | 0 | 1 | 0 | 4 | 6
4 | K | 7420000R4 | Externí síťový zdroj 5A/24VDC 40Ah EN 54-4, dodávka a montáž | kus | 2 |  | 0 |  |  |  | základní |  | 0 | 0 | 0 | 0 | 0 | 4 |  | K | 1 |  | ROZPOCET |  | 0 | 0 | 0 | 0 | 0 | 1 | 0 | 4 | 8
5 | K | 7420000R5 | Akumulátor 12 V DC / 38 Ah, dodávka a montáž | kus | 4 |  | 0 |  |  |  | základní |  | 0 | 0 | 0 | 0 | 0 | 4 |  | K | 1 |  | ROZPOCET |  | 0 | 0 | 0 | 0 | 0 | 1 | 0 | 4 | 10
6 | K | 7420000R6 | Tablo obsluhy k ústředně, dodávka a montáž | kus | 1 |  | 0 |  |  |  | základní |  | 0 | 0 | 0 | 0 | 0 | 4 |  | K | 1 |  | ROZPOCET |  | 0 | 0 | 0 | 0 | 0 | 1 | 0 | 4 | 12
7 | K | 7420000R7 | OPPO - obslužné pole požární ochrany, včetně příslušenství, dodávka a montáž | kus | 1 |  | 0 |  |  |  | základní |  | 0 | 0 | 0 | 0 | 0 | 4 |  | K | 1 |  | ROZPOCET |  | 0 | 0 | 0 | 0 | 0 | 1 | 0 | 4 | 14
8 | K | 7420000R8 | KTPO - klíčový trezor požární ochrany, dodávka a montáž | kus | 1 |  | 0 |  |  |  | základní |  | 0 | 0 | 0 | 0 | 0 | 4 |  | K | 1 |  | ROZPOCET |  | 0 | 0 | 0 | 0 | 0 | 1 | 0 | 4 | 16
9 | K | 7420000R9 | napájecí zdroj vyhřívání KTPO, dodávka a montáž | kus | 1 |  | 0 |  |  |  | základní |  | 0 | 0 | 0 | 0 | 0 | 4 |  | K | 1 |  | ROZPOCET |  | 0 | 0 | 0 | 0 | 0 | 1 | 0 | 4 | 18
10 | K | 742000R10 | Zábleskový maják, IP54, dodávka a montáž | kus | 1 |  | 0 |  |  |  | základní |  | 0 | 0 | 0 | 0 | 0 | 4 |  | K | 1 |  | ROZPOCET |  | 0 | 0 | 0 | 0 | 0 | 1 | 0 | 4 | 20
11 | K | 742000R11 | Maják s vestavěným modulem, dodávka a montáž | kus | 3 |  | 0 |  |  |  | základní |  | 0 | 0 | 0 | 0 | 0 | 4 |  | K | 1 |  | ROZPOCET |  | 0 | 0 | 0 | 0 | 0 | 1 | 0 | 4 | 22
12 | K | 742000R12 | Jednotka vstupně/výstupní (8xIN/8xOUT) v krabici, dodávka a montáž | kus | 5 |  | 0 |  |  |  | základní |  | 0 | 0 | 0 | 0 | 0 | 4 |  | K | 1 |  | ROZPOCET |  | 0 | 0 | 0 | 0 | 0 | 1 | 0 | 4 | 24
13 | K | 742000R13 | Vstupní prvek čtyřnásobný, v krabici, 4xIN, v krabici, dodávka a montáž | kus | 1 |  | 0 |  |  |  | základní |  | 0 | 0 | 0 | 0 | 0 | 4 |  | K | 1 |  | ROZPOCET |  | 0 | 0 | 0 | 0 | 0 | 1 | 0 | 4 | 26
14 | K | 742000R14 | vyhodnocovací jednotka lineárního teplotního hlásiče, dodávka a montáž | kus | 1 |  | 0 |  |  |  | základní |  | 0 | 0 | 0 | 0 | 0 | 4 |  | K | 1 |  | ROZPOCET |  | 0 | 0 | 0 | 0 | 0 | 1 | 0 | 4 | 28
15 | K | 742000R15 | Detekční kabel lineárního teplotního hlásiče, včetně montážního příslušenství, dodávka a montáž | m | 15 |  | 0 |  |  |  | základní |  | 0 | 0 | 0 | 0 | 0 | 4 |  | K | 1 |  | ROZPOCET |  | 0 | 0 | 0 | 0 | 0 | 1 | 0 | 4 | 30
16 | K | 742000R16 | modul pro síťování ústředen a tabel, dodávka a montáž | kus | 1 |  | 0 |  |  |  | základní |  | 0 | 0 | 0 | 0 | 0 | 4 |  | K | 1 |  | ROZPOCET |  | 0 | 0 | 0 | 0 | 0 | 1 | 0 | 4 | 32
17 | K | 742000R17 | modul pro připojení nadstavby, ZDP, OPPO, dodávka a montáž | kus | 1 |  | 0 |  |  |  | základní |  | 0 | 0 | 0 | 0 | 0 | 4 |  | K | 1 |  | ROZPOCET |  | 0 | 0 | 0 | 0 | 0 | 1 | 0 | 4 | 34
18 | K | 742000R18 | Hlásič kouře optický interaktivní s izolátorem, dodávka a montáž | kus | 50 |  | 0 |  |  |  | základní |  | 0 | 0 | 0 | 0 | 0 | 4 |  | K | 1 |  | ROZPOCET |  | 0 | 0 | 0 | 0 | 0 | 1 | 0 | 4 | 36
19 | K | 742000R19 | Hlásič multisensorový interaktivní s izolátorem, dodávka a montáž | kus | 17 |  | 0 |  |  |  | základní |  | 0 | 0 | 0 | 0 | 0 | 4 |  | K | 1 |  | ROZPOCET |  | 0 | 0 | 0 | 0 | 0 | 1 | 0 | 4 | 38
20 | K | 742000R20 | Zásuvka pro adresovatelné a interaktivní hlásiče, dodávka a montáž | kus | 67 |  | 0 |  |  |  | základní |  | 0 | 0 | 0 | 0 | 0 | 4 |  | K | 1 |  | ROZPOCET |  | 0 | 0 | 0 | 0 | 0 | 1 | 0 | 4 | 40
21 | K | 742000R21 | štítek pro popis, označení hlásičů, dodávka a montáž | kus | 76 |  | 0 |  |  |  | základní |  | 0 | 0 | 0 | 0 | 0 | 4 |  | K | 1 |  | ROZPOCET |  | 0 | 0 | 0 | 0 | 0 | 1 | 0 | 4 | 42
22 | K | 742000R22 | Hlásič tlačítkový adresovatelný, dodávka a montáž | kus | 8 |  | 0 |  |  |  | základní |  | 0 | 0 | 0 | 0 | 0 | 4 |  | K | 1 |  | ROZPOCET |  | 0 | 0 | 0 | 0 | 0 | 1 | 0 | 4 | 44
23 | K | 742000R23 | Tlačítkový hlásič speciální 4 LED-pro požární odvětrání, dodávka a montáž | kus | 1 |  | 0 |  |  |  | základní |  | 0 | 0 | 0 | 0 | 0 | 4 |  | K | 1 |  | ROZPOCET |  | 0 | 0 | 0 | 0 | 0 | 1 | 0 | 4 | 46
24 | K | 742000R24 | připojení návazných zařízení na EPS | kus | 60 |  | 0 |  |  |  | základní |  | 0 | 0 | 0 | 0 | 0 | 4 |  | K | 1 |  | ROZPOCET |  | 0 | 0 | 0 | 0 | 0 | 1 | 0 | 4 | 48
25 | K | 742000R25 | SHKFH-R 1x2x0,8, včetně příchytek, dodávka a montáž | m | 430 |  | 0 |  |  |  | základní |  | 0 | 0 | 0 | 0 | 0 | 4 |  | K | 1 |  | ROZPOCET |  | 0 | 0 | 0 | 0 | 0 | 1 | 0 | 4 | 50
26 | K | 742000R26 | SSKFH-V180 P60-R 1x2x0,8, včetně příchytek s požární odolností, zkouška kabelové trasy dle ZP-27/2008, dodávka a montáž | m | 110 |  | 0 |  |  |  | základní |  | 0 | 0 | 0 | 0 | 0 | 4 |  | K | 1 |  | ROZPOCET |  | 0 | 0 | 0 | 0 | 0 | 1 | 0 | 4 | 52
27 | K | 742000R27 | SSKFH-V180 P60-R 2x2x0,8, včetně příchytek s požární odolností, zkouška kabelové trasy dle ZP-27/2008, dodávka a montáž | m | 296 |  | 0 |  |  |  | základní |  | 0 | 0 | 0 | 0 | 0 | 4 |  | K | 1 |  | ROZPOCET |  | 0 | 0 | 0 | 0 | 0 | 1 | 0 | 4 | 54
28 | K | 742000R28 | SSKFH-V180 P60-R 5x2x0,8, včetně příchytek s požární odolností, zkouška kabelové trasy dle ZP-27/2008, dodávka a montáž | m | 10 |  | 0 |  |  |  | základní |  | 0 | 0 | 0 | 0 | 0 | 4 |  | K | 1 |  | ROZPOCET |  | 0 | 0 | 0 | 0 | 0 | 1 | 0 | 4 | 56
29 | K | 742000R29 | CSKH-V180 P60-R P60-R 2x2,5, včetně příchytek s požární odolností, zkouška kabelové trasy dle ZP-27/2008, dodávka a montáž | m | 250 |  | 0 |  |  |  | základní |  | 0 | 0 | 0 | 0 | 0 | 4 |  | K | 1 |  | ROZPOCET |  | 0 | 0 | 0 | 0 | 0 | 1 | 0 | 4 | 58
30 | K | 742000R30 | CSKH-V180 P60-R P60-R 4x1,5, včetně příchytek s požární odolností, zkouška kabelové trasy dle ZP-27/2008, dodávka a montáž | m | 110 |  | 0 |  |  |  | základní |  | 0 | 0 | 0 | 0 | 0 | 4 |  | K | 1 |  | ROZPOCET |  | 0 | 0 | 0 | 0 | 0 | 1 | 0 | 4 | 60
31 | K | 742000R31 | zařízení dálkového přenosu ZDP | kus | 1 |  | 0 |  |  |  | základní |  | 0 | 0 | 0 | 0 | 0 | 4 |  | K | 1 |  | ROZPOCET |  | 0 | 0 | 0 | 0 | 0 | 1 | 0 | 4 | 62
32 | K | 742000R32 | instalace kabelové trasy od ústředny EPS do vrátnice ve stávajících prostorech objektu, včetně demontáže a montáže stávajících podhledů, zhotovení průtazů atd. | m | 110 |  | 0 |  |  |  | základní |  | 0 | 0 | 0 | 0 | 0 | 4 |  | K | 1 |  | ROZPOCET |  | 0 | 0 | 0 | 0 | 0 | 1 | 0 | 4 | 64
33 | K | 742000R33 | Vytvoření skupin hlásičů a návazností pro naprogramování ústředny a ovládaných zařízení, programovací tabulky a další potřebné podklady pro naprogramování systému | kus | 200 |  | 0 |  |  |  | základní |  | 0 | 0 | 0 | 0 | 0 | 4 |  | K | 1 |  | ROZPOCET |  | 0 | 0 | 0 | 0 | 0 | 1 | 0 | 4 | 66
| D | 742.2 | Evakuační rozhlas - ERO |  |  |  | 0 | [5 empty] | 0 |  | 0 |  | 0 | 1 |  | D | 0 |  | ROZPOCET | [7 empty] | 0
34 | K | 742000R34 | Digitální ústředna evakuačního rozhlasu dle EN54-16 v kompaktním nástěnném provedení All-In-One bez instalace do 19" rozváděče. Pracovní výkon 200W + 200W záložní zesilovače, 2 zóny s možností rozšíření přídavnými zónovými moduly až na 12 zón. 2 audio kanály s digitálním zpracováním signálu, nezávislé nastavení úrovně a ekvalizace pro každý audio kanál. Interní paměť pro 16 audio zpráv o celkové kapacitě až 16 minut, možnost současné reprodukce různých zpráv do různých zón. 3 digitální sběrnice L-Net pro připojení celkem až 16 mikrofonních stanic a dalších periferních zařízení s možností redundantní kruhové topologie, 2 digitální sběrnice G-Net pro sesíťování ústředen s kruhovou topologií, garantovaná délka trasy každé sběrnice L-Net i G-Net až 250m při použití metalického stíněného kabelu Cat5e nebo vyšší resp. 2km při použití MM optického vedení, 6+2 evakuačních řídicích vstupů s dohledem, 2 stavové řídicí výstupy, 8+8 univerzálních řídicích vstupů/výstupů, 2 audio vstupy pro připojení evakuačního mikrofonu a/nebo zdroje hudby. Ovládací panel s ručním evakuačním mikrofonem a veškerými povinnými indikacemi dle EN54-16 na předním krytu. Kompletní dohledové funkce dle EN54-16 i EN60849 včetně dohledu a dobíjení interních záložních akumulátorů, certifikace dle EN54-16 číslo 0560-CPR-152190001-00 včetně fázované evakuace (čl. 7.5) a manuálního umlčení / nulování stavu Hlasový poplach (čl. 7.6.2 a 7.7.2). Kryt ocel + ABS, IP30, rozměry (ŠxVxH) 520x800x280mm, hmotnost bez akumulátorů 23,6kg, prostor pro 2ks akumulátorů 10-55Ah á max. 230x138x207, celková max. hmotnost akumulátorů 32,6kg., dodávka a montáž | kus | 1 |  | 0 |  |  |  | základní |  | 0 | 0 | 0 | 0 | 0 | 4 |  | K | 1 |  | ROZPOCET |  | 0 | 0 | 0 | 0 | 0 | 1 | 0 | 4 | 68
35 | K | 742000R35 | Výchozí SW konfigurace pro komponenty ústředny ve výše uvedené sestavě - vše se rozumí u dodavatele, nikoliv na místě instalace, dodávka a montáž | kus | 1 |  | 0 |  |  |  | základní |  | 0 | 0 | 0 | 0 | 0 | 4 |  | K | 1 |  | ROZPOCET |  | 0 | 0 | 0 | 0 | 0 | 1 | 0 | 4 | 70
36 | K | 742000R36 | Bezúdržbový ventilem řízený olověný akumulátor 12V / 26Ah, dodávka a montáž | kus | 2 |  | 0 |  |  |  | základní |  | 0 | 0 | 0 | 0 | 0 | 4 |  | K | 1 |  | ROZPOCET |  | 0 | 0 | 0 | 0 | 0 | 1 | 0 | 4 | 72
37 | K | 742000R37 | Modul zakončení reproduktorové linky, 2vodičové připojení, nastavitelné zatížení linky ve 4 stupních, dodávka a montáž | kus | 5 |  | 0 |  |  |  | základní |  | 0 | 0 | 0 | 0 | 0 | 4 |  | K | 1 |  | ROZPOCET |  | 0 | 0 | 0 | 0 | 0 | 1 | 0 | 4 | 74
38 | K | 742000R38 | Povinná náležitost: Provozní kniha ER, drátěná kroužková vazba, číslované listy | kus | 1 |  | 0 |  |  |  | základní |  | 0 | 0 | 0 | 0 | 0 | 4 |  | K | 1 |  | ROZPOCET |  | 0 | 0 | 0 | 0 | 0 | 1 | 0 | 4 | 76
39 | K | 742000R39 | Nástěnný reproduktor pro přisazenou instalaci na zeď nebo strop. Technická data : jmenovitý šumový výkon a napětí 6W @ 100V, výkonové odbočky až do 0,8W, citlivost 80dB @ 1W/4m, max. úroveň akustického tlaku 86dB @ 4m, frekvenční charakteristika 150Hz-18kHz, úhel pokrytí horizontálně 360°/135°/130°/70°, vertikálně 330°/160°/135°/70° @ 0,5/1/2/4kHz. Certifikace typ A - vnitřní aplikace. Tělo lisované dřevo, povrch PVC, rámeček HIPS plast, mřížka kov, barva bílá. Keramická svorkovnice s tepelnou pojistkou, dodávka a montáž | kus | 9 |  | 0 |  |  |  | základní |  | 0 | 0 | 0 | 0 | 0 | 4 |  | K | 1 |  | ROZPOCET |  | 0 | 0 | 0 | 0 | 0 | 1 | 0 | 4 | 78
40 | K | 742000R40 | Stropní reproduktor s úzkým rámečkem o šířce jen 6mm. Technická data: jmenovitý šumový výkon a napětí 6W @ 100V, výkonové odbočky až do 0,8W, citlivost 80dB @ 1W/4m, max. úroveň akustického tlaku 87dB @ 4m, frekvenční charakteristika 60Hz-20kHz, úhel pokrytí H+V 160°/170°/160°/60° @ 0,5/1/2/4kHz. Certifikace, typ A - vnitřní aplikace, certifikován pro použití bez požárního krytu. Tělo i mřížka kov, barva bílá. Zadní kryt proti prachu a vodě. Pružinová svorkovnice pro rychlé připojení vodiče bez šroubování, zdvojené svorky pro možnost průběžného zapojení (daisy-chain), průřez pevného vodiče 0,5-3mm2 / AWG 20-12., dodávka a montáž | kus | 37 |  | 0 |  |  |  | základní |  | 0 | 0 | 0 | 0 | 0 | 4 |  | K | 1 |  | ROZPOCET |  | 0 | 0 | 0 | 0 | 0 | 1 | 0 | 4 | 80
41 | K | 742000R41 | Povinná náležitost dle ČSN EN 60849: Odborné měření srozumitelnosti vč. měřicího protokolu s přepočtem hodnot na stupnici CIS. Měření bude provedeno metodou indexu přenosu řeči, tzv. STI. Měření jinou metodou lze použít pouze tehdy, pokud zvolená metoda poskytuje výsledky stejně nebo více relevantní jako metoda STI. Měření zjednodušenými metodami, které mohou dávat zkreslené výsledky (RASTI aj.), není přípustné. Výsledkem měření bude protokol obsahující přesnou specifikaci použitého měřicího vybavení a metody, a pro každý prostor přesnou specifikaci měřicích bodů, naměřených hodnot STI, jejich přepočet na CIS a následně výpočet výsledné hodnoty pro daný prostor jako rozdílu průměrné naměřené hodnoty STI a směrodatné odchylky - viz ČSN EN 60849, B.3. | kus | 63 |  | 0 |  |  |  | základní |  | 0 | 0 | 0 | 0 | 0 | 4 |  | K | 1 |  | ROZPOCET |  | 0 | 0 | 0 | 0 | 0 | 1 | 0 | 4 | 82
42 | K | 742000R42 | Povinná náležitost dle ČSN EN 60849: Odborné měření skutečné impedance 100V linek vč. měřicího protokolu s přepočtem hodnot na výkon repro @ 100V. Měření musí být provedeno specializovaným měřicím přístrojem určeným pro tento účel a používajícím střídavý sinusový testovací signál o frekvenci na spodním okraji řečového pásma - např. cca 300Hz. Měření univerzálními multimetry určenými pro měření činného odporu nebo impedance na frekvenci 50/60Hz poskytuje irelevantní hodnoty a proto není přípustné. | kus | 63 |  | 0 |  |  |  | základní |  | 0 | 0 | 0 | 0 | 0 | 4 |  | K | 1 |  | ROZPOCET |  | 0 | 0 | 0 | 0 | 0 | 1 | 0 | 4 | 84
43 | K | 742000R43 | CSKH-V180 2x1,5, včetně příchytek s požární odolností, zkouška kabelové trasy dle ZP-27/2008, dodávka a montáž | m | 460 |  | 0 |  |  |  | základní |  | 0 | 0 | 0 | 0 | 0 | 4 |  | K | 1 |  | ROZPOCET |  | 0 | 0 | 0 | 0 | 0 | 1 | 0 | 4 | 86
| D | 742.3 | Strukturovaná kabeláž - SK |  |  |  | 0 | [5 empty] | 0 |  | 0 |  | 0 | 1 |  | D | 0 |  | ROZPOCET | [7 empty] | 0
44 | K | 742000R44 | Nástěnný rozvaděč 18U, dodávka a montáž | kus | 0 |  | 0 |  |  |  | základní |  | 0 | 0 | 0 | 0 | 0 | 4 |  | K | 1 |  | ROZPOCET |  | 0 | 0 | 0 | 0 | 0 | 1 | 0 | 4 | 88
45 | K | 742000R45 | Nástěnný rozvaděč 12U, dodávka a montáž | kus | 1 |  | 0 |  |  |  | základní |  | 0 | 0 | 0 | 0 | 0 | 4 |  | K | 1 |  | ROZPOCET |  | 0 | 0 | 0 | 0 | 0 | 1 | 0 | 4 | 90
46 | K | 742000R46 | přepojovací panel 24 portů RJ45, výška 1U, včetně plného osazení konektory, nestíněné konektory třída E, dodávka a montáž | kus | 4 |  | 0 |  |  |  | základní |  | 0 | 0 | 0 | 0 | 0 | 4 |  | K | 1 |  | ROZPOCET |  | 0 | 0 | 0 | 0 | 0 | 1 | 0 | 4 | 92
47 | K | 742000R47 | 19" vyvazovací panel, 5x kovové oko 60mm, výška 1U, dodávka a montáž | kus | 1 |  | 0 |  |  |  | základní |  | 0 | 0 | 0 | 0 | 0 | 4 |  | K | 1 |  | ROZPOCET |  | 0 | 0 | 0 | 0 | 0 | 1 | 0 | 4 | 94
48 | K | 742000R48 | Napájecí panel 19", 8xČSN, 1xC14,10A,1U, kabel 2m, vypínač, přěpěťová ochrana, tepelná pojistka, dodávka a montáž | kus | 1 |  | 0 |  |  |  | základní |  | 0 | 0 | 0 | 0 | 0 | 4 |  | K | 1 |  | ROZPOCET |  | 0 | 0 | 0 | 0 | 0 | 1 | 0 | 4 | 96
49 | K | 742000R49 | Datová zásuvka pro 2x RJ45, včetně rámečku a krabice, včetně modul 2xRJ45 nestíněný, 1 Gb, třída E, dodávka a montáž | kus | 21 |  | 0 |  |  |  | základní |  | 0 | 0 | 0 | 0 | 0 | 4 |  | K | 1 |  | ROZPOCET |  | 0 | 0 | 0 | 0 | 0 | 1 | 0 | 4 | 98
50 | K | 742000R50 | Datová zásuvka pro 1x RJ45, včetně rámečku a krabice, včetně modul 1xRJ45 nestíněný, 1 Gb, třída E, dodávka a montáž | kus | 12 |  | 0 |  |  |  | základní |  | 0 | 0 | 0 | 0 | 0 | 4 |  | K | 1 |  | ROZPOCET |  | 0 | 0 | 0 | 0 | 0 | 1 | 0 | 4 | 100
51 | K | 742000R51 | datový vývod s keystone modulem RJ45 nestíněný, 1 Gb, třída E, zakončení v elektroinstalančí krabici,, včetně krabice s víčkem, dodávka a montáž | kus | 4 |  | 0 |  |  |  | základní |  | 0 | 0 | 0 | 0 | 0 | 4 |  | K | 1 |  | ROZPOCET |  | 0 | 0 | 0 | 0 | 0 | 1 | 0 | 4 | 102
52 | K | 742000R52 | datový vývod s konektorem RJ45 nestíněný, 1 Gb, třída E, zakončení v elektroinstalančí krabici,, včetně krabice s víčkem, dodávka a montáž | kus | 14 |  | 0 |  |  |  | základní |  | 0 | 0 | 0 | 0 | 0 | 4 |  | K | 1 |  | ROZPOCET |  | 0 | 0 | 0 | 0 | 0 | 1 | 0 | 4 | 104
53 | K | 742000R53 | měření metalických datových kabelů, včetně vypracování měřícího protokolu | kus | 98 |  | 0 |  |  |  | základní |  | 0 | 0 | 0 | 0 | 0 | 4 |  | K | 1 |  | ROZPOCET |  | 0 | 0 | 0 | 0 | 0 | 1 | 0 | 4 | 106
54 | K | 742000R54 | propojovací patch kabel RJ45 cat. 6, 1 metr, dodávka a montáž | kus | 65 |  | 0 |  |  |  | základní |  | 0 | 0 | 0 | 0 | 0 | 4 |  | K | 1 |  | ROZPOCET |  | 0 | 0 | 0 | 0 | 0 | 1 | 0 | 4 | 108
55 | K | 742000R55 | propojovací patch kabel RJ45 cat. 6, 2 metr, dodávka a montáž | kus | 30 |  | 0 |  |  |  | základní |  | 0 | 0 | 0 | 0 | 0 | 4 |  | K | 1 |  | ROZPOCET |  | 0 | 0 | 0 | 0 | 0 | 1 | 0 | 4 | 110
56 | K | 742000R56 | nestíněný kabel CAT6 s LSOHFR pláštěm a třídou reakce na oheň B2cas1d1a1, dodávka a montáž | m | 3650 |  | 0 |  |  |  | základní |  | 0 | 0 | 0 | 0 | 0 | 4 |  | K | 1 |  | ROZPOCET |  | 0 | 0 | 0 | 0 | 0 | 1 | 0 | 4 | 112
57 | K | 742000R57 | 1–CXKH–R 4x1,5 RE, B2cas1d1a1, dodávka a montáž | m | 0 |  | 0 |  |  |  | základní |  | 0 | 0 | 0 | 0 | 0 | 4 |  | K | 1 |  | ROZPOCET |  | 0 | 0 | 0 | 0 | 0 | 1 | 0 | 4 | 114
58 | K | 742000R58 | Elektroinstalační trubka 25mm - pevná nebo ohebná, bezhalogenová, včetně příchytek, dodávka a montáž | m | 790 |  | 0 |  |  |  | základní |  | 0 | 0 | 0 | 0 | 0 | 4 |  | K | 1 |  | ROZPOCET |  | 0 | 0 | 0 | 0 | 0 | 1 | 0 | 4 | 116
59 | K | 742000R59 | Elektroinstalační trubka 40mm - pevná nebo ohebná, bezhalogenová, včetně příchytek, dodávka a montáž | m | 380 |  | 0 |  |  |  | základní |  | 0 | 0 | 0 | 0 | 0 | 4 |  | K | 1 |  | ROZPOCET |  | 0 | 0 | 0 | 0 | 0 | 1 | 0 | 4 | 118
60 | K | 742000R60 | Ethernetový přepínač 24 portů 10/100/1000Base-T, PoE+, řízený switch, 24x RJ-45 port, 2x combo mini-GBIC slot, 10/100/1000, PoE+, dodávka a montáž | kus | 1 |  | 0 |  |  |  | základní |  | 0 | 0 | 0 | 0 | 0 | 4 |  | K | 1 |  | ROZPOCET |  | 0 | 0 | 0 | 0 | 0 | 1 | 0 | 4 | 120
61 | K | 742000R61 | Ethernetový přepínač 48 portů 10/100/1000Base-T, PoE+, řízený switch, 48x RJ-45 port, 4x combo mini-GBIC slot, 10/100/1000 , PoE+, dodávka a montáž | kus | 1 |  | 0 |  |  |  | základní |  | 0 | 0 | 0 | 0 | 0 | 4 |  | K | 1 |  | ROZPOCET |  | 0 | 0 | 0 | 0 | 0 | 1 | 0 | 4 | 122
62 | K | 742000R62 | AP/Hotspot 2,4/5 GHz, 802.11ac, MIMO 3×3 - vnitřní, Přenosová rychlost až (Mbps) 1317, LAN port 1 x RJ45 10/100/1000, včetně zdroje PoE 24V/0.5A GigE, dodávka a montáž | kus | 3 |  | 0 |  |  |  | základní |  | 0 | 0 | 0 | 0 | 0 | 4 |  | K | 1 |  | ROZPOCET |  | 0 | 0 | 0 | 0 | 0 | 1 | 0 | 4 | 124
63 | K | 742000R63 | Kontrolér pro centrální správu Accesspointů, dodávka a montáž | kus | 0 |  | 0 |  |  |  | základní |  | 0 | 0 | 0 | 0 | 0 | 4 |  | K | 1 |  | ROZPOCET |  | 0 | 0 | 0 | 0 | 0 | 1 | 0 | 4 | 126
| D | 742.4 | Poplachový zabezpečovací a tísňový systém - PZTS |  |  |  | 0 | [5 empty] | 0 |  | 0 |  | 0 | 1 |  | D | 0 |  | ROZPOCET | [7 empty] | 0
64 | K | 742000R64 | koncentrátor, 8x vstup, 1x výstup 30V/1A, 1x analog IN a OUT 0-10V, dodávka a montáž | kus | 3 |  | 0 |  |  |  | základní |  | 0 | 0 | 0 | 0 | 0 | 4 |  | K | 1 |  | ROZPOCET |  | 0 | 0 | 0 | 0 | 0 | 1 | 0 | 4 | 128
65 | K | 742000R65 | systémový zdroj 12V/5A v boxu rozměru 444x444x140mm, vybavený se zdroji, včetně akumulátoru 12V/26 Ah, dodávka a montáž | kus | 0 |  | 0 |  |  |  | základní |  | 0 | 0 | 0 | 0 | 0 | 4 |  | K | 1 |  | ROZPOCET |  | 0 | 0 | 0 | 0 | 0 | 1 | 0 | 4 | 130
66 | K | 742000R66 | dotykový ovládací panel, RGBW, černá, 4x vstup, hliníkové provedení, montáž na povrch, dodávka a montáž | kus | 3 |  | 0 |  |  |  | základní |  | 0 | 0 | 0 | 0 | 0 | 4 |  | K | 1 |  | ROZPOCET |  | 0 | 0 | 0 | 0 | 0 | 1 | 0 | 4 | 132
67 | K | 742000R67 | pohybový detektor, dodávka a montáž | kus | 7 |  | 0 |  |  |  | základní |  | 0 | 0 | 0 | 0 | 0 | 4 |  | K | 1 |  | ROZPOCET |  | 0 | 0 | 0 | 0 | 0 | 1 | 0 | 4 | 134
68 | K | 742000R68 | magnetický kontakt, zápustný, dodávka a montáž | kus | 4 |  | 0 |  |  |  | základní |  | 0 | 0 | 0 | 0 | 0 | 4 |  | K | 1 |  | ROZPOCET |  | 0 | 0 | 0 | 0 | 0 | 1 | 0 | 4 | 136
69 | K | 742000R69 | zapojovací krabice se sabotážním kontaktem , dodávka a montáž | kus | 2 |  | 0 |  |  |  | základní |  | 0 | 0 | 0 | 0 | 0 | 4 |  | K | 1 |  | ROZPOCET |  | 0 | 0 | 0 | 0 | 0 | 1 | 0 | 4 | 138
70 | K | 742000R70 | Kabel F/UTP Cat.5e, dodávka a montáž | m | 90 |  | 0 |  |  |  | základní |  | 0 | 0 | 0 | 0 | 0 | 4 |  | K | 1 |  | ROZPOCET |  | 0 | 0 | 0 | 0 | 0 | 1 | 0 | 4 | 140
71 | K | 742000R71 | CXKH–R 2x1,5, dodávka a montáž | m | 90 |  | 0 |  |  |  | základní |  | 0 | 0 | 0 | 0 | 0 | 4 |  | K | 1 |  | ROZPOCET |  | 0 | 0 | 0 | 0 | 0 | 1 | 0 | 4 | 142
72 | K | 742000R72 | SHKFH–R 2x2x0,5, dodávka a montáž | m | 90 |  | 0 |  |  |  | základní |  | 0 | 0 | 0 | 0 | 0 | 4 |  | K | 1 |  | ROZPOCET |  | 0 | 0 | 0 | 0 | 0 | 1 | 0 | 4 | 144
73 | K | 742000R73 | SHKFH–R 3x2x0,5, dodávka a montáž | m | 145 |  | 0 |  |  |  | základní |  | 0 | 0 | 0 | 0 | 0 | 4 |  | K | 1 |  | ROZPOCET |  | 0 | 0 | 0 | 0 | 0 | 1 | 0 | 4 | 146
74 | K | 742000R74 | Elektroinstalační trubka 25mm - pevná nebo ohebná, bezhalogenová, včetně příchytek, dodávka a montáž | m | 120 |  | 0 |  |  |  | základní |  | 0 | 0 | 0 | 0 | 0 | 4 |  | K | 1 |  | ROZPOCET |  | 0 | 0 | 0 | 0 | 0 | 1 | 0 | 4 | 148
75 | K | 742000R75 | Elektroinstalační trubka 40mm - pevná nebo ohebná, bezhalogenová, včetně příchytek, dodávka a montáž | m | 105 |  | 0 |  |  |  | základní |  | 0 | 0 | 0 | 0 | 0 | 4 |  | K | 1 |  | ROZPOCET |  | 0 | 0 | 0 | 0 | 0 | 1 | 0 | 4 | 150
| D | 742.5 | Kamerový systém - CCTV |  |  |  | 0 | [5 empty] | 0 |  | 0 |  | 0 | 1 |  | D | 0 |  | ROZPOCET | [7 empty] | 0
76 | K | 742000R76 | Venkovní IP bullet kamera, 2MP, 3.2-10mm, WDR 120dB, VF objektiv se záběrem 101.6° až 31.3°, IR do 30m, záznam na microSD kartu aj. Napájení PoE (802.3af), provedení kamery IP66, dodávka a montáž | kus | 1 |  | 0 |  |  |  | základní |  | 0 | 0 | 0 | 0 | 0 | 4 |  | K | 1 |  | ROZPOCET |  | 0 | 0 | 0 | 0 | 0 | 1 | 0 | 4 | 152
77 | K | 742000R77 | Vnitřní IP dome kamera, 2MP, 3mm, WDR 120dB, objektiv se záběrem 102°, IR do 20m, záznam na microSD kartu aj. Napájení PoE (802.3af), dodávka a montáž | kus | 3 |  | 0 |  |  |  | základní |  | 0 | 0 | 0 | 0 | 0 | 4 |  | K | 1 |  | ROZPOCET |  | 0 | 0 | 0 | 0 | 0 | 1 | 0 | 4 | 154
78 | K | 742000R78 | Výkonný NVR pro 16 IP kamer až 12MP, 16xPoE, HDMI, H.245/265, až 4 HDD, bez HDD, dodávka a montáž | kus | 0 |  | 0 |  |  |  | základní |  | 0 | 0 | 0 | 0 | 0 | 4 |  | K | 1 |  | ROZPOCET |  | 0 | 0 | 0 | 0 | 0 | 1 | 0 | 4 | 156
79 | K | 742000R79 | pevný disk o kapacitě 6TB, dodávka a montáž | kus | 0 |  | 0 |  |  |  | základní |  | 0 | 0 | 0 | 0 | 0 | 4 |  | K | 1 |  | ROZPOCET |  | 0 | 0 | 0 | 0 | 0 | 1 | 0 | 4 | 158
80 | K | 742000R80 | zobrazovací monitor pro záznamové zařízení, dodávka a montáž | kus | 0 |  | 0 |  |  |  | základní |  | 0 | 0 | 0 | 0 | 0 | 4 |  | K | 1 |  | ROZPOCET |  | 0 | 0 | 0 | 0 | 0 | 1 | 0 | 4 | 160
81 | K | 742000R81 | On-line UPS 1/1fáze, 1500VA/13500W, IEC zásuvky, Rack provedení, on-line dvojitou konverzí v Rack provedení, účinnost až 95%, doba zálohy minimálně 10 minut při zatížení 900W, včetně karty pro TCP/IP komunikaci pro dálkový dohled, včetně montážního příslu, dodávka a montáž | kus | 0 |  | 0 |  |  |  | základní |  | 0 | 0 | 0 | 0 | 0 | 4 |  | K | 1 |  | ROZPOCET |  | 0 | 0 | 0 | 0 | 0 | 1 | 0 | 4 | 162
82 | K | 742000R82 | dvoustupňová přepěťová ochrana Ethernetu v kombinaci s ochranou napájení po této lince, instalace na vstupu do objektu v blízkosti chráněného zařízení, na rozhraní zón LPZ 0 a LPZ 1 a vyšších, k ochraně linky Ethernet Cat. 6 s PoE, dodávka a montáž | kus | 0 |  | 0 |  |  |  | základní |  | 0 | 0 | 0 | 0 | 0 | 4 |  | K | 1 |  | ROZPOCET |  | 0 | 0 | 0 | 0 | 0 | 1 | 0 | 4 | 164
83 | K | 742000R83 | krabice pro přepěťovou ochranu s DIN lištou, dodávka a montáž | kus | 0 |  | 0 |  |  |  | základní |  | 0 | 0 | 0 | 0 | 0 | 4 |  | K | 1 |  | ROZPOCET |  | 0 | 0 | 0 | 0 | 0 | 1 | 0 | 4 | 166
| D | 742.6 | Domácí telefon + přístupový systém - DT + ACS |  |  |  | 0 | [5 empty] | 0 |  | 0 |  | 0 | 1 |  | D | 0 |  | ROZPOCET | [7 empty] | 0
84 | K | 742000R84 | Venkovní dveřní komunikátor, černé provedení, základní jednotka 1 tl., s kamerou, včetně bezpečnostního relé, Napájení: PoE: 802.3af, 48 V / 380 mA DC, Tlačítka rychlé volby: průhledná tlačítka s bílým podsvícením a lehce vyměnitelnou jmenovkou, Mikrofon, dodávka a montáž | kus | 1 |  | 0 |  |  |  | základní |  | 0 | 0 | 0 | 0 | 0 | 4 |  | K | 1 |  | ROZPOCET |  | 0 | 0 | 0 | 0 | 0 | 1 | 0 | 4 | 168
85 | K | 742000R85 | 13.56MHz čtečka RFID karet, příprava pro NFC, čte UID, dodávka a montáž | kus | 1 |  | 0 |  |  |  | základní |  | 0 | 0 | 0 | 0 | 0 | 4 |  | K | 1 |  | ROZPOCET |  | 0 | 0 | 0 | 0 | 0 | 1 | 0 | 4 | 170
86 | K | 742000R86 | Rám pro instalaci do zdi, 3 moduly, dodávka a montáž | kus | 0 |  | 0 |  |  |  | základní |  | 0 | 0 | 0 | 0 | 0 | 4 |  | K | 1 |  | ROZPOCET |  | 0 | 0 | 0 | 0 | 0 | 1 | 0 | 4 | 172
87 | K | 742000R87 | krabice pro instalaci do zdi, 3 moduly, dodávka a montáž | kus | 0 |  | 0 |  |  |  | základní |  | 0 | 0 | 0 | 0 | 0 | 4 |  | K | 1 |  | ROZPOCET |  | 0 | 0 | 0 | 0 | 0 | 1 | 0 | 4 | 174
88 | K | 742000R88 | VoIP telefon s LCD displejem, dodávka a montáž | kus | 2 |  | 0 |  |  |  | základní |  | 0 | 0 | 0 | 0 | 0 | 4 |  | K | 1 |  | ROZPOCET |  | 0 | 0 | 0 | 0 | 0 | 1 | 0 | 4 | 176
89 | K | 742000R89 | licence pro 5 zařízení | kus | 0 |  | 0 |  |  |  | základní |  | 0 | 0 | 0 | 0 | 0 | 4 |  | K | 1 |  | ROZPOCET |  | 0 | 0 | 0 | 0 | 0 | 1 | 0 | 4 | 178
90 | K | 742000R90 | licence pro 25 uživatelů (docházka) | kus | 0 |  | 0 |  |  |  | základní |  | 0 | 0 | 0 | 0 | 0 | 4 |  | K | 1 |  | ROZPOCET |  | 0 | 0 | 0 | 0 | 0 | 1 | 0 | 4 | 180
91 | K | 742000R91 | modul 5 tlačítek, dodávka a montáž | kus | 0 |  | 0 |  |  |  | základní |  | 0 | 0 | 0 | 0 | 0 | 4 |  | K | 1 |  | ROZPOCET |  | 0 | 0 | 0 | 0 | 0 | 1 | 0 | 4 | 182
92 | K | 742000R92 | externí RFID čtečka 13.56MHz + 125kHz (USB rozhraní) | kus | 0 |  | 0 |  |  |  | základní |  | 0 | 0 | 0 | 0 | 0 | 4 |  | K | 1 |  | ROZPOCET |  | 0 | 0 | 0 | 0 | 0 | 1 | 0 | 4 | 184
93 | K | 742000R93 | RFID Čipová karta Mifare 13.56MHz | kus | 0 |  | 0 |  |  |  | základní |  | 0 | 0 | 0 | 0 | 0 | 4 |  | K | 1 |  | ROZPOCET |  | 0 | 0 | 0 | 0 | 0 | 1 | 0 | 4 | 186
94 | K | 742000R94 | zálohovaný napájecí zdroj pro elektromechanické zámky 200W, dodávka a montáž | kus | 0 |  | 0 |  |  |  | základní |  | 0 | 0 | 0 | 0 | 0 | 4 |  | K | 1 |  | ROZPOCET |  | 0 | 0 | 0 | 0 | 0 | 1 | 0 | 4 | 188
95 | K | 742000R95 | akumulátor 12V/24Ah, dodávka a montáž | kus | 0 |  | 0 |  |  |  | základní |  | 0 | 0 | 0 | 0 | 0 | 4 |  | K | 1 |  | ROZPOCET |  | 0 | 0 | 0 | 0 | 0 | 1 | 0 | 4 | 190
96 | K | 742000R96 | elektromechanický zámek, samozamykací, včetně příslušenství, dodávka a montáž | kus | 0 |  | 0 |  |  |  | základní |  | 0 | 0 | 0 | 0 | 0 | 4 |  | K | 1 |  | ROZPOCET |  | 0 | 0 | 0 | 0 | 0 | 1 | 0 | 4 | 192
97 | K | 742000R97 | dvoustupňová přepěťová ochrana Ethernetu v kombinaci s ochranou napájení po této lince, instalace na vstupu do objektu v blízkosti chráněného zařízení, na rozhraní zón LPZ 0 a LPZ 1 a vyšších, k ochraně linky Ethernet Cat. 6 s PoE, dodávka a montáž | kus | 0 |  | 0 |  |  |  | základní |  | 0 | 0 | 0 | 0 | 0 | 4 |  | K | 1 |  | ROZPOCET |  | 0 | 0 | 0 | 0 | 0 | 1 | 0 | 4 | 194
98 | K | 742000R98 | krabice pro přepěťovou ochranu s DIN lištou, dodávka a montáž | kus | 0 |  | 0 |  |  |  | základní |  | 0 | 0 | 0 | 0 | 0 | 4 |  | K | 1 |  | ROZPOCET |  | 0 | 0 | 0 | 0 | 0 | 1 | 0 | 4 | 196
| D | 742.7 | Jednotný čas - JČ |  |  |  | 0 | [5 empty] | 0 |  | 0 |  | 0 | 1 |  | D | 0 |  | ROZPOCET | [7 empty] | 0
99 | K | 742000R99 | Podružné hodiny pro připojení do sítě LAN - napájení z PoE - v módu unicast získávají hodiny IP adresu, adresu(y) NTP serveru a adresu SNMP manažeru z DHCP serveru - pro manuální nastavení parametrů je nutný SW - plastové kulaté hodiny, průměr číselníku 28 cm - vypouklé akrylátové krycí sklo - samostavitelný hodinový strojek - číselník C2, dodávka a montáž | kus | 5 |  | 0 |  |  |  | základní |  | 0 | 0 | 0 | 0 | 0 | 4 |  | K | 1 |  | ROZPOCET |  | 0 | 0 | 0 | 0 | 0 | 1 | 0 | 4 | 198
100 | K | 74200R100 | Podružné hodiny pro připojení do sítě LAN - napájení z PoE - v módu unicast získávají hodiny IP adresu, adresu(y) NTP serveru a adresu SNMP manažeru z DHCP serveru - pro manuální nastavení parametrů je nutný SW - plastové kulaté hodiny, průměr číselníku 40 cm - vypouklé akrylátové krycí sklo - samostavitelný hodinový strojek - číselník C2 - v módu unicast se hodiny získávají z DHCP serveru IP adresu, adresu(y) NTP serveru a adresu SNMP manažeru. Pro manuální nastavení (byť jen některého z parametrů) je potřeba SW, dodávka a montáž | kus | 3 |  | 0 |  |  |  | základní |  | 0 | 0 | 0 | 0 | 0 | 4 |  | K | 1 |  | ROZPOCET |  | 0 | 0 | 0 | 0 | 0 | 1 | 0 | 4 | 200
101 | K | 74200R101 | Podružné hodiny pro připojení do sítě LAN - napájení z PoE - v módu unicast získávají hodiny IP adresu, adresu(y) NTP serveru a adresu SNMP manažeru z DHCP serveru - pro manuální nastavení parametrů je nutný SW - plastové kulaté hodiny, průměr číselníku 40 cm - vypouklé akrylátové krycí sklo - samostavitelný hodinový strojek - číselník C2 - v módu unicast se hodiny získávají z DHCP serveru IP adresu, adresu(y) NTP serveru a adresu SNMP manažeru. Pro manuální nastavení (byť jen některého z parametrů) je potřeba SW - použití jako oboustranné hodiny, dodávka a montáž | kus | 1 |  | 0 |  |  |  | základní |  | 0 | 0 | 0 | 0 | 0 | 4 |  | K | 1 |  | ROZPOCET |  | 0 | 0 | 0 | 0 | 0 | 1 | 0 | 4 | 202
102 | K | 74200R102 | kabel pro propojení 2 ks strojku - délka 100cm - nutný pro oboustranné hodiny do LAN sítě, dodávka a montáž | kus | 0 |  | 0 |  |  |  | základní |  | 0 | 0 | 0 | 0 | 0 | 4 |  | K | 1 |  | ROZPOCET |  | 0 | 0 | 0 | 0 | 0 | 1 | 0 | 4 | 204
103 | K | 74200R103 | konfigurační software pro NTP podružné hodiny a další koncová zařízení - podpora unicast nebo multicast - pro max. 50 podružných hodin (strojků) - pro max. 2 hlavních hodin, dodávka a montáž | kus | 0 |  | 0 |  |  |  | základní |  | 0 | 0 | 0 | 0 | 0 | 4 |  | K | 1 |  | ROZPOCET |  | 0 | 0 | 0 | 0 | 0 | 1 | 0 | 4 | 206
104 | K | 74200R104 | IP modul pro řízení zvonků školního zvonění, dodávka a montáž, reléový výstup | kus | 0 |  | 0 |  |  |  | základní |  | 0 | 0 | 0 | 0 | 0 | 4 |  | K | 1 |  | ROZPOCET |  | 0 | 0 | 0 | 0 | 0 | 1 | 0 | 4 | 208
105 | K | 74200R105 | napájecí zdroj školnního zvonění, dodávka a montáž | kus | 0 |  | 0 |  |  |  | základní |  | 0 | 0 | 0 | 0 | 0 | 4 |  | K | 1 |  | ROZPOCET |  | 0 | 0 | 0 | 0 | 0 | 1 | 0 | 4 | 210
106 | K | 74200R106 | zvonek školního zvonění, dodávka a montáž |  | 0 |  | 0 |  |  |  | základní |  | 0 | 0 | 0 | 0 | 0 | 4 |  | K | 1 |  | ROZPOCET |  | 0 | 0 | 0 | 0 | 0 | 1 | 0 | 4 | 212
| D | 742.8 | Stravovací systém |  |  |  | 0 | [5 empty] | 0 |  | 0 |  | 0 | 1 |  | D | 0 |  | ROZPOCET | [7 empty] | 0
107 | K | 74200R108 | demonráž stávajícího stravovacího systému | hod | 32 |  | 0 |  |  |  | základní |  | 0 | 0 | 0 | 0 | 0 | 4 |  | K | 1 |  | ROZPOCET |  | 0 | 0 | 0 | 0 | 0 | 1 | 0 | 4 | 214
108 | K | 74200R109 | opětovná montáž stávajícího stravovacího systému na novou kabeláž | hod | 80 |  | 0 |  |  |  | základní |  | 0 | 0 | 0 | 0 | 0 | 4 |  | K | 1 |  | ROZPOCET |  | 0 | 0 | 0 | 0 | 0 | 1 | 0 | 4 | 216
109 | K | 74200R110 | potřebné úpravy stávajícího stravovacího systému pro připojení na novou kabeláž dle požadavků uživatele | hod | 80 |  | 0 |  |  |  | základní |  | 0 | 0 | 0 | 0 | 0 | 4 |  | K | 1 |  | ROZPOCET |  | 0 | 0 | 0 | 0 | 0 | 1 | 0 | 4 | 218
110 | K | 74200R111 | dodávka potřebného materiálu stravovacího systému pro nový provoz | ks | 1 |  | 0 |  |  |  | základní |  | 0 | 0 | 0 | 0 | 0 | 4 |  | K | 1 |  | ROZPOCET |  | 0 | 0 | 0 | 0 | 0 | 1 | 0 | 4 | 220
| D | 742.9 | Ostatní |  |  |  | 0 | [5 empty] | 0 |  | 0 |  | 0 | 1 |  | D | 0 |  | ROZPOCET | [7 empty] | 0
111 | K | 74200R113 | protipožární ucpávka pro kabelové rozvody, pro tloušťku zdiva do 700mm, průměr prostupu do 50mm | kus | 12 |  | 0 |  |  |  | základní |  | 0 | 0 | 0 | 0 | 0 | 4 |  | K | 1 |  | ROZPOCET |  | 0 | 0 | 0 | 0 | 0 | 1 | 0 | 4 | 222
112 | K | 74200R114 | protipožární ucpávka pro kabelové rozvody, pro tloušťku zdiva do 700mm, průměr prostupu do 150mm | kus | 4 |  | 0 |  |  |  | základní |  | 0 | 0 | 0 | 0 | 0 | 4 |  | K | 1 |  | ROZPOCET |  | 0 | 0 | 0 | 0 | 0 | 1 | 0 | 4 | 224
113 | K | 74200R115 | označení kabelů | kus | 300 |  | 0 |  |  |  | základní |  | 0 | 0 | 0 | 0 | 0 | 4 |  | K | 1 |  | ROZPOCET |  | 0 | 0 | 0 | 0 | 0 | 1 | 0 | 4 | 226
114 | K | 74200R116 | progamování ústředen, řídících jednotek | hod | 80 |  | 0 |  |  |  | základní |  | 0 | 0 | 0 | 0 | 0 | 4 |  | K | 1 |  | ROZPOCET |  | 0 | 0 | 0 | 0 | 0 | 1 | 0 | 4 | 228
115 | K | 74200R117 | Výchozí revize, zkoušky, certifikáty | hod | 60 |  | 0 |  |  |  | základní |  | 0 | 0 | 0 | 0 | 0 | 4 |  | K | 1 |  | ROZPOCET |  | 0 | 0 | 0 | 0 | 0 | 1 | 0 | 4 | 230
116 | K | 74200R118 | Zpracování projektu skutečného provedení (3xtištěné+DIGI) | hod | 60 |  | 0 |  |  |  | základní |  | 0 | 0 | 0 | 0 | 0 | 4 |  | K | 1 |  | ROZPOCET |  | 0 | 0 | 0 | 0 | 0 | 1 | 0 | 4 | 232
117 | K | 74200R119 | Koordinace s ostatními profesemi | hod | 24 |  | 0 |  |  |  | základní |  | 0 | 0 | 0 | 0 | 0 | 4 |  | K | 1 |  | ROZPOCET |  | 0 | 0 | 0 | 0 | 0 | 1 | 0 | 4 | 234
118 | K | 74200R120 | Provozní zkoušky | hod | 24 |  | 0 |  |  |  | základní |  | 0 | 0 | 0 | 0 | 0 | 4 |  | K | 1 |  | ROZPOCET |  | 0 | 0 | 0 | 0 | 0 | 1 | 0 | 4 | 236
119 | K | 74200R121 | kamerové zkoušky | hod | 16 |  | 0 |  |  |  | základní |  | 0 | 0 | 0 | 0 | 0 | 4 |  | K | 1 |  | ROZPOCET |  | 0 | 0 | 0 | 0 | 0 | 1 | 0 | 4 | 238
120 | K | 74200R122 | Frézování drážky 5x5cm ve zdivu | m | 200 |  | 0 |  |  |  | základní |  | 0 | 0 | 0 | 0 | 0 | 4 |  | K | 1 |  | ROZPOCET |  | 0 | 0 | 0 | 0 | 0 | 1 | 0 | 4 | 240
121 | K | 74200R123 | Frézování drážky 10x5cm ve zdivu | m | 250 |  | 0 |  |  |  | základní |  | 0 | 0 | 0 | 0 | 0 | 4 |  | K | 1 |  | ROZPOCET |  | 0 | 0 | 0 | 0 | 0 | 1 | 0 | 4 | 242
122 | K | 74200R124 | Vrtání otvoru do průměru 50mm zdivem tloušťky do 300mm, začitění včetně odvozu odpadu | kus | 20 |  | 0 |  |  |  | základní |  | 0 | 0 | 0 | 0 | 0 | 4 |  | K | 1 |  | ROZPOCET |  | 0 | 0 | 0 | 0 | 0 | 1 | 0 | 4 | 244
123 | K | 74200R125 | Vrtání otvoru do průměru 50mm zdivem tloušťky do 700mm, začitění včetně odvozu odpadu | kus | 10 |  | 0 |  |  |  | základní |  | 0 | 0 | 0 | 0 | 0 | 4 |  | K | 1 |  | ROZPOCET |  | 0 | 0 | 0 | 0 | 0 | 1 | 0 | 4 | 246
124 | K | 74200R126 | Vrtání otvoru do průměru 150mm zdivem tloušťky do 300mm, začitění včetně odvozu odpadu | kus | 4 |  | 0 |  |  |  | základní |  | 0 | 0 | 0 | 0 | 0 | 4 |  | K | 1 |  | ROZPOCET |  | 0 | 0 | 0 | 0 | 0 | 1 | 0 | 4 | 248
125 | K | 74200R127 | Začištění po drážkování | m2 | 100 |  | 0 |  |  |  | základní |  | 0 | 0 | 0 | 0 | 0 | 4 |  | K | 1 |  | ROZPOCET |  | 0 | 0 | 0 | 0 | 0 | 1 | 0 | 4 | 250

## D1.4g - ZAŘÍZENÍ PRO ODVO...
| List obsahuje: |  | 1) Krycí list soupisu | 2) Rekapitulace |  |  | 3) Soupis prací | Zpět na list: | Rekapitulace stavby
[9 empty] | >> skryté sloupce << | [9 empty] | {906e2ed0-8d2f-4f0f-8ba8-5d6d9ed0fa3b}
2
| KRYCÍ LIST SOUPISU | [8 empty] | v --- níže se nacházejí doplnkové a pomocné údaje k sestavám --- v | [8 empty] | False
Stavba:
Rekonstrukce ŠKOLNÍ KUCHYNĚ, Základní škola Praha 9, Vybíralova 964/8, 19800 Praha 9
Objekt:
D1.4g - ZAŘÍZENÍ PRO ODVOD KOUŘE A TEPLA (SOZ)
| KSO: |  |  |  |  | CC-CZ:
| Místo: |  |  |  |  | Datum: | 25. 10. 2019
| Zadavatel: |  |  |  |  | IČ:
DIČ:
| Uchazeč: |  |  |  |  | IČ:
DIČ:
| Projektant: |  |  |  |  | IČ:
DIČ:
Poznámka:
| Cena bez DPH | [5 empty] | 0
|  |  | Základ daně |  |  | Sazba daně | Výše daně
| DPH | základní | 0 |  |  | 21% | 0
|  | snížená | 0 |  |  | 15% | 0
|  | zákl. přenesená | 0 |  |  | 21% | 0
|  | sníž. přenesená | 0 |  |  | 15% | 0
|  | nulová | 0 |  |  | 0% | 0
| Cena s DPH |  |  | v | CZK |  | 0
REKAPITULACE ČLENĚNÍ SOUPISU PRACÍ
Stavba:
Rekonstrukce ŠKOLNÍ KUCHYNĚ, Základní škola Praha 9, Vybíralova 964/8, 19800 Praha 9
Objekt:
D1.4g - ZAŘÍZENÍ PRO ODVOD KOUŘE A TEPLA (SOZ)
Místo: | [5 empty] | Datum: | 25. 10. 2019
Zadavatel: | [5 empty] | Projektant:
Uchazeč:
Kód dílu - Popis | [6 empty] | Cena celkem [CZK]
Náklady soupisu celkem | [6 empty] | 0 | [12 empty] | -1
| SOZ - ZAŘÍZENÍ PRO ODVOD TEPLA A KOUŘE - SOZ | [5 empty] | 0
| 1. - AXIÁLNÍ POŽÁRNÍ VENTILÁTOR, 200°C, 120 min | [5 empty] | 0
| 2. - ODVODNÍ POTRUBÍ Z OCELOVÉHO POZINK. PLECHU, klasifikační třída požární odolnosti E 300 60 (ve - ho) | [5 empty] | 0
| 3. - VYÚSTKY V POTRUBÍ | [5 empty] | 0
| 4. - KLAPKA PRO ODVOD TEPLA A KOUŘE DO POTRUBÍ, klasifikační třída požární odolnosti E 300 (ve-ho) S 500 | [5 empty] | 0
| 5. - TEPELNÁ IZOLACE POTRUBÍ SOZ ze skelných vláken tl. 60 mm, kotvena navařovacími trny, opatřena oplech | [5 empty] | 0
| 6. - OSTATNÍ | [5 empty] | 0
SOUPIS PRACÍ
Stavba:
Rekonstrukce ŠKOLNÍ KUCHYNĚ, Základní škola Praha 9, Vybíralova 964/8, 19800 Praha 9
Objekt:
D1.4g - ZAŘÍZENÍ PRO ODVOD KOUŘE A TEPLA (SOZ)
Místo: | [5 empty] | Datum: | 25. 10. 2019
Zadavatel: | [5 empty] | Projektant:
Uchazeč:
PČ | Typ | Kód | Popis | MJ | Množství | J.cena [CZK] | Cena celkem [CZK] | Cenová soustava |  | Poznámka | DPH | J. Nh [h] | Nh celkem [h] | J. hmotnost [t] | Hmotnost celkem [t] | J. suť [t] | Suť Celkem [t]
Náklady soupisu celkem | [6 empty] | 0 | [5 empty] | 0 |  | 0 |  | 0 |  | D | -1 | [7 empty] | 0
| D | SOZ | ZAŘÍZENÍ PRO ODVOD TEPLA A KOUŘE - SOZ |  |  |  | 0 | [5 empty] | 0 |  | 0 |  | 0 | 1 | D | 0 | ROZPOCET | [6 empty] | 0
| D | 1. | AXIÁLNÍ POŽÁRNÍ VENTILÁTOR, 200°C, 120 min |  |  |  | 0 | [5 empty] | 0 |  | 0 |  | 0 | 1 | D | 1 | ROZPOCET | [6 empty] | 0
1 | K | 1.1 | Axiální požární ventilátor s výkonem Vo = 3,40 m3/s; dP,stat = 400 Pa, s klasifikační třídou požární odolnosti F200 120, v sestavě sada montážních konzol pro horizontální montáž, silentbloků a 2 x pružný přechodový kus | ks | 1 |  | 0 |  |  |  | základní |  | 0 | 0 | 0 | 0 | 0 | 4 | K | 2 | ROZPOCET | 0 | 0 | 0 | 0 | 0 | 1 | 0 | 4 | 2
| D | 2. | ODVODNÍ POTRUBÍ Z OCELOVÉHO POZINK. PLECHU, klasifikační třída požární odolnosti E 300 60 (ve - ho) |  |  |  | 0 | [5 empty] | 0 |  | 0 |  | 0 | 1 | D | 1 | ROZPOCET | [6 empty] | 0
2 | K | 2.1 | 1000 / 300 mm | bm | 51 |  | 0 |  |  |  | základní |  | 0 | 0 | 0 | 0 | 0 | 4 | K | 2 | ROZPOCET | 0 | 0 | 0 | 0 | 0 | 1 | 0 | 4 | 4
| D | 3. | VYÚSTKY V POTRUBÍ |  |  |  | 0 | [5 empty] | 0 |  | 0 |  | 0 | 1 | D | 1 | ROZPOCET | [6 empty] | 0
3 | K | 3.1 | Ocelová sací vyústka 600 / 200 mm s regulací se vzájemně posouvatelnými otvory, včetně mřížky, rámu a kotevního materiálu | ks | 22 |  | 0 |  |  |  | základní |  | 0 | 0 | 0 | 0 | 0 | 4 | K | 2 | ROZPOCET | 0 | 0 | 0 | 0 | 0 | 1 | 0 | 4 | 6
4 | K | 3.2 | ocelová fasádní protidešťová žaluzie, min. volná plocha 0,43 m2, např. 900 / 950 mm, při propustnosti 50%, včetně rámečku a kotvících prvků, RAL. dle investora | ks | 1 |  | 0 |  |  |  | základní |  | 0 | 0 | 0 | 0 | 0 | 4 | K | 2 | ROZPOCET | 0 | 0 | 0 | 0 | 0 | 1 | 0 | 4 | 8
| D | 4. | KLAPKA PRO ODVOD TEPLA A KOUŘE DO POTRUBÍ, klasifikační třída požární odolnosti E 300 (ve-ho) S 500 |  |  |  | 0 | [5 empty] | 0 |  | 0 |  | 0 | 1 | D | 1 | ROZPOCET | [6 empty] | 0
5 | K | 4.1 | 1000 / 300 mm | ks | 1 |  | 0 |  |  |  | základní |  | 0 | 0 | 0 | 0 | 0 | 4 | K | 2 | ROZPOCET | 0 | 0 | 0 | 0 | 0 | 1 | 0 | 4 | 10
| D | 5. | TEPELNÁ IZOLACE POTRUBÍ SOZ ze skelných vláken tl. 60 mm, kotvena navařovacími trny, opatřena oplech |  |  |  | 0 | [5 empty] | 0 |  | 0 |  | 0 | 1 | D | 1 | ROZPOCET | [6 empty] | 0
6 | K | 5.1 | izolace potrubí 1000 / 300 mm | bm | 4 |  | 0 |  |  |  | základní |  | 0 | 0 | 0 | 0 | 0 | 4 | K | 2 | ROZPOCET | 0 | 0 | 0 | 0 | 0 | 1 | 0 | 4 | 12
| D | 6. | OSTATNÍ |  |  |  | 0 | [5 empty] | 0 |  | 0 |  | 0 | 1 | D | 1 | ROZPOCET | [6 empty] | 0
7 | K | 6.1 | Revizní a funkční zkoušky | ks | 1 |  | 0 |  |  |  | základní |  | 0 | 0 | 0 | 0 | 0 | 4 | K | 2 | ROZPOCET | 0 | 0 | 0 | 0 | 0 | 1 | 0 | 4 | 14
8 | K | 6.2 | Popisky na zařízení SOZ | ks | 4 |  | 0 |  |  |  | základní |  | 0 | 0 | 0 | 0 | 0 | 4 | K | 2 | ROZPOCET | 0 | 0 | 0 | 0 | 0 | 1 | 0 | 4 | 16
9 | K | 6.3 | Proškolení obsluhy, návody na provozování zařízení | ks | 1 |  | 0 |  |  |  | základní |  | 0 | 0 | 0 | 0 | 0 | 4 | K | 2 | ROZPOCET | 0 | 0 | 0 | 0 | 0 | 1 | 0 | 4 | 18

## D1.4h - MĚŘENÍ A REGULACE
| List obsahuje: |  | 1) Krycí list soupisu | 2) Rekapitulace |  |  | 3) Soupis prací | Zpět na list: | Rekapitulace stavby
[9 empty] | >> skryté sloupce << | [9 empty] | {0c3ec317-1d63-4c93-9d3e-d70710f8c728}
2
| KRYCÍ LIST SOUPISU | [8 empty] | v --- níže se nacházejí doplnkové a pomocné údaje k sestavám --- v | [8 empty] | False
Stavba:
Rekonstrukce ŠKOLNÍ KUCHYNĚ, Základní škola Praha 9, Vybíralova 964/8, 19800 Praha 9
Objekt:
D1.4h - MĚŘENÍ A REGULACE
| KSO: |  |  |  |  | CC-CZ:
| Místo: |  |  |  |  | Datum: | 25. 10. 2019
| Zadavatel: |  |  |  |  | IČ:
DIČ:
| Uchazeč: |  |  |  |  | IČ:
DIČ:
| Projektant: |  |  |  |  | IČ:
DIČ:
Poznámka:
| Cena bez DPH | [5 empty] | 0
|  |  | Základ daně |  |  | Sazba daně | Výše daně
| DPH | základní | 0 |  |  | 21% | 0
|  | snížená | 0 |  |  | 15% | 0
|  | zákl. přenesená | 0 |  |  | 21% | 0
|  | sníž. přenesená | 0 |  |  | 15% | 0
|  | nulová | 0 |  |  | 0% | 0
| Cena s DPH |  |  | v | CZK |  | 0
REKAPITULACE ČLENĚNÍ SOUPISU PRACÍ
Stavba:
Rekonstrukce ŠKOLNÍ KUCHYNĚ, Základní škola Praha 9, Vybíralova 964/8, 19800 Praha 9
Objekt:
D1.4h - MĚŘENÍ A REGULACE
Místo: | [5 empty] | Datum: | 25. 10. 2019
Zadavatel: | [5 empty] | Projektant:
Uchazeč:
Kód dílu - Popis | [6 empty] | Cena celkem [CZK]
Náklady soupisu celkem | [6 empty] | 0 | [12 empty] | -1
| D1 - PERIFÉRIE | [5 empty] | 0
| D2 - ÚT - topné okruhy | [5 empty] | 0
| D3 - VZT 1 - JÍDELNA | [5 empty] | 0
| D4 - VZT 2 - UČEBNY | [5 empty] | 0
| D5 - VZT 3.1 - VARNA | [5 empty] | 0
| D6 - VZT 3.2 - VARNA | [5 empty] | 0
| D7 - VZT 4 - VARNA | [5 empty] | 0
| D8 - VZT 5 - SKLAD ODPADKŮ | [5 empty] | 0
| D9 - PROSTOROVÁ REGULACE - JÍDELNA | [5 empty] | 0
| D10 - PROSTOROVÁ REGULACE - VARNA | [5 empty] | 0
| D11 - Řídící jednotka | [5 empty] | 0
| D12 - ROZVODNICE RA-01 | [5 empty] | 0
| D13 - Kabeláž | [5 empty] | 0
| D12 - ROZVODNICE RA-01 | [5 empty] | 0
| D14 - ROZVODNICE RA-02 | [5 empty] | 0
| D15 - ROZVODNICE RA-11 | [5 empty] | 0
| D16 - Rozvodnice | [5 empty] | 0
| D17 - PRÁCE | [5 empty] | 0
SOUPIS PRACÍ
Stavba:
Rekonstrukce ŠKOLNÍ KUCHYNĚ, Základní škola Praha 9, Vybíralova 964/8, 19800 Praha 9
Objekt:
D1.4h - MĚŘENÍ A REGULACE
Místo: | [5 empty] | Datum: | 25. 10. 2019
Zadavatel: | [5 empty] | Projektant:
Uchazeč:
PČ | Typ | Kód | Popis | MJ | Množství | J.cena [CZK] | Cena celkem [CZK] | Cenová soustava |  | Poznámka | DPH | J. Nh [h] | Nh celkem [h] | J. hmotnost [t] | Hmotnost celkem [t] | J. suť [t] | Suť Celkem [t]
Náklady soupisu celkem | [6 empty] | 0 | [5 empty] | 0 |  | 0 |  | 0 |  | D | -1 | [7 empty] | 0
| D | D1 | PERIFÉRIE |  |  |  | 0 | [5 empty] | 0 |  | 0 |  | 0 | 1 | D | 0 | ROZPOCET | [6 empty] | 0
| D | D2 | ÚT - topné okruhy |  |  |  | 0 | [5 empty] | 0 |  | 0 |  | 0 | 1 | D | 1 | ROZPOCET | [6 empty] | 0
1 | K | UT.1, UT.4 | Trojcestný regulační ventil, servopohon 24V AC/ 0-10V, 1 ks, DODÁVKA ÚT |  | 0 |  | 0 |  |  |  | základní |  | 0 | 0 | 0 | 0 | 0 | 4 | K | 2 | ROZPOCET | 0 | 0 | 0 | 0 | 0 | 1 | 0 | 4 | 2
2 | K | UT.2, UT.5, UT.7 | Oběhové čerpadlo, 3 ks, DODÁVKA ÚT |  | 0 |  | 0 |  |  |  | základní |  | 0 | 0 | 0 | 0 | 0 | 4 | K | 2 | ROZPOCET | 0 | 0 | 0 | 0 | 0 | 1 | 0 | 4 | 4
3 | K | UT.3, UT.6 | Snímač teploty Ni1000, 5000ppm, příložné provedení s hlavicí | kus | 0 |  | 0 |  |  |  | základní |  | 0 | 0 | 0 | 0 | 0 | 4 | K | 2 | ROZPOCET | 0 | 0 | 0 | 0 | 0 | 1 | 0 | 4 | 6
4 | K | UT.8 | Snímač teploty, venkovní provedení, Ni1000, TK 5000 ppm, IP65 | kus | 0 |  | 0 |  |  |  | základní |  | 0 | 0 | 0 | 0 | 0 | 4 | K | 2 | ROZPOCET | 0 | 0 | 0 | 0 | 0 | 1 | 0 | 4 | 8
| D | D3 | VZT 1 - JÍDELNA |  |  |  | 0 | [5 empty] | 0 |  | 0 |  | 0 | 1 | D | 1 | ROZPOCET | [6 empty] | 0
5 | K | 1.1 | VZT jednotka, 1 ks, DODÁVKA ÚT |  | 0 |  | 0 |  |  |  | základní |  | 0 | 0 | 0 | 0 | 0 | 4 | K | 2 | ROZPOCET | 0 | 0 | 0 | 0 | 0 | 1 | 0 | 4 | 10
6 | K | 1.2 | Oběhové čerpadlo, 1 ks, DODÁVKA ÚT |  | 0 |  | 0 |  |  |  | základní |  | 0 | 0 | 0 | 0 | 0 | 4 | K | 2 | ROZPOCET | 0 | 0 | 0 | 0 | 0 | 1 | 0 | 4 | 12
7 | K | 1.3 | Trojcestný regulační ventil, servopohon 24V AC/ 0-10V, 1 ks, DODÁVKA ÚT |  | 0 |  | 0 |  |  |  | základní |  | 0 | 0 | 0 | 0 | 0 | 4 | K | 2 | ROZPOCET | 0 | 0 | 0 | 0 | 0 | 1 | 0 | 4 | 14
8 | K | 1.4 | Chladící jednotka, 1 ks, DODÁVKA ÚT |  | 0 |  | 0 |  |  |  | základní |  | 0 | 0 | 0 | 0 | 0 | 4 | K | 2 | ROZPOCET | 0 | 0 | 0 | 0 | 0 | 1 | 0 | 4 | 16
9 | K | O.1a | Ovladač VZT jednotky, 1 ks, DODÁVKA VZT |  | 0 |  | 0 |  |  |  | základní |  | 0 | 0 | 0 | 0 | 0 | 4 | K | 2 | ROZPOCET | 0 | 0 | 0 | 0 | 0 | 1 | 0 | 4 | 18
| D | D4 | VZT 2 - UČEBNY |  |  |  | 0 | [5 empty] | 0 |  | 0 |  | 0 | 1 | D | 1 | ROZPOCET | [6 empty] | 0
10 | K | 2.1 | VZT jednotka, 1 ks, DODÁVKA ÚT |  | 0 |  | 0 |  |  |  | základní |  | 0 | 0 | 0 | 0 | 0 | 4 | K | 2 | ROZPOCET | 0 | 0 | 0 | 0 | 0 | 1 | 0 | 4 | 20
11 | K | 2.2 | Oběhové čerpadlo, 1 ks, DODÁVKA ÚT |  | 0 |  | 0 |  |  |  | základní |  | 0 | 0 | 0 | 0 | 0 | 4 | K | 2 | ROZPOCET | 0 | 0 | 0 | 0 | 0 | 1 | 0 | 4 | 22
12 | K | 2.3 | Trojcestný regulační ventil, servopohon 24V AC/ 0-10V, 1 ks, DODÁVKA ÚT |  | 0 |  | 0 |  |  |  | základní |  | 0 | 0 | 0 | 0 | 0 | 4 | K | 2 | ROZPOCET | 0 | 0 | 0 | 0 | 0 | 1 | 0 | 4 | 24
13 | K | 2.4 | Chladící jednotka, 1 ks, DODÁVKA ÚT |  | 0 |  | 0 |  |  |  | základní |  | 0 | 0 | 0 | 0 | 0 | 4 | K | 2 | ROZPOCET | 0 | 0 | 0 | 0 | 0 | 1 | 0 | 4 | 26
14 | K | Pol1 | SMARTBOX, 6 ks, DODÁVKA VZT |  | 0 |  | 0 |  |  |  | základní |  | 0 | 0 | 0 | 0 | 0 | 4 | K | 2 | ROZPOCET | 0 | 0 | 0 | 0 | 0 | 1 | 0 | 4 | 28
15 | K | RP2.1-12 | Regulátor variabilního průtoku vzduchu, 12 ks, DODÁVKA VZT |  | 0 |  | 0 |  |  |  | základní |  | 0 | 0 | 0 | 0 | 0 | 4 | K | 2 | ROZPOCET | 0 | 0 | 0 | 0 | 0 | 1 | 0 | 4 | 30
16 | K | CO.1-6 | Čidlo CO2, 6 ks, DODÁVKA VZT |  | 0 |  | 0 |  |  |  | základní |  | 0 | 0 | 0 | 0 | 0 | 4 | K | 2 | ROZPOCET | 0 | 0 | 0 | 0 | 0 | 1 | 0 | 4 | 32
17 | K | O.2 | Ovladač VZT jednotky, 1 ks, DODÁVKA VZT |  | 0 |  | 0 |  |  |  | základní |  | 0 | 0 | 0 | 0 | 0 | 4 | K | 2 | ROZPOCET | 0 | 0 | 0 | 0 | 0 | 1 | 0 | 4 | 34
| D | D5 | VZT 3.1 - VARNA |  |  |  | 0 | [5 empty] | 0 |  | 0 |  | 0 | 1 | D | 1 | ROZPOCET | [6 empty] | 0
18 | K | 3.1.1 | VZT jednotka, 1 ks, DODÁVKA ÚT |  | 0 |  | 0 |  |  |  | základní |  | 0 | 0 | 0 | 0 | 0 | 4 | K | 2 | ROZPOCET | 0 | 0 | 0 | 0 | 0 | 1 | 0 | 4 | 36
19 | K | 3.1.2 | Oběhové čerpadlo, 1 ks, DODÁVKA ÚT |  | 0 |  | 0 |  |  |  | základní |  | 0 | 0 | 0 | 0 | 0 | 4 | K | 2 | ROZPOCET | 0 | 0 | 0 | 0 | 0 | 1 | 0 | 4 | 38
20 | K | 3.1.3 | Trojcestný regulační ventil, servopohon 24V AC/ 0-10V, 1 ks, DODÁVKA ÚT |  | 0 |  | 0 |  |  |  | základní |  | 0 | 0 | 0 | 0 | 0 | 4 | K | 2 | ROZPOCET | 0 | 0 | 0 | 0 | 0 | 1 | 0 | 4 | 40
21 | K | 3.1.4 | Chladící jednotka, 1 ks, DODÁVKA ÚT |  | 0 |  | 0 |  |  |  | základní |  | 0 | 0 | 0 | 0 | 0 | 4 | K | 2 | ROZPOCET | 0 | 0 | 0 | 0 | 0 | 1 | 0 | 4 | 42
22 | K | O.3.1 | Ovladač VZT jednotky, 1 ks, DODÁVKA VZT |  | 0 |  | 0 |  |  |  | základní |  | 0 | 0 | 0 | 0 | 0 | 4 | K | 2 | ROZPOCET | 0 | 0 | 0 | 0 | 0 | 1 | 0 | 4 | 44
| D | D6 | VZT 3.2 - VARNA |  |  |  | 0 | [5 empty] | 0 |  | 0 |  | 0 | 1 | D | 1 | ROZPOCET | [6 empty] | 0
23 | K | 3.2.1 | VZT jednotka, 1 ks, DODÁVKA ÚT |  | 0 |  | 0 |  |  |  | základní |  | 0 | 0 | 0 | 0 | 0 | 4 | K | 2 | ROZPOCET | 0 | 0 | 0 | 0 | 0 | 1 | 0 | 4 | 46
24 | K | 3.2.2 | Oběhové čerpadlo, 1 ks, DODÁVKA ÚT |  | 0 |  | 0 |  |  |  | základní |  | 0 | 0 | 0 | 0 | 0 | 4 | K | 2 | ROZPOCET | 0 | 0 | 0 | 0 | 0 | 1 | 0 | 4 | 48
25 | K | 3.2.3 | Trojcestný regulační ventil, servopohon 24V AC/ 0-10V, 1 ks, DODÁVKA ÚT |  | 0 |  | 0 |  |  |  | základní |  | 0 | 0 | 0 | 0 | 0 | 4 | K | 2 | ROZPOCET | 0 | 0 | 0 | 0 | 0 | 1 | 0 | 4 | 50
26 | K | 3.2.4 | Chladící jednotka, 1 ks, DODÁVKA ÚT |  | 0 |  | 0 |  |  |  | základní |  | 0 | 0 | 0 | 0 | 0 | 4 | K | 2 | ROZPOCET | 0 | 0 | 0 | 0 | 0 | 1 | 0 | 4 | 52
27 | K | O.3.2 | Ovladač VZT jednotky, 1 ks, DODÁVKA VZT |  | 0 |  | 0 |  |  |  | základní |  | 0 | 0 | 0 | 0 | 0 | 4 | K | 2 | ROZPOCET | 0 | 0 | 0 | 0 | 0 | 1 | 0 | 4 | 54
| D | D7 | VZT 4 - VARNA |  |  |  | 0 | [5 empty] | 0 |  | 0 |  | 0 | 1 | D | 1 | ROZPOCET | [6 empty] | 0
28 | K | 4.1 | VZT jednotka, 1 ks, DODÁVKA ÚT |  | 0 |  | 0 |  |  |  | základní |  | 0 | 0 | 0 | 0 | 0 | 4 | K | 2 | ROZPOCET | 0 | 0 | 0 | 0 | 0 | 1 | 0 | 4 | 56
29 | K | 4.2 | Oběhové čerpadlo, 1 ks, DODÁVKA ÚT |  | 0 |  | 0 |  |  |  | základní |  | 0 | 0 | 0 | 0 | 0 | 4 | K | 2 | ROZPOCET | 0 | 0 | 0 | 0 | 0 | 1 | 0 | 4 | 58
30 | K | 4.3 | Trojcestný regulační ventil, servopohon 24V AC/ 0-10V, 1 ks, DODÁVKA ÚT |  | 0 |  | 0 |  |  |  | základní |  | 0 | 0 | 0 | 0 | 0 | 4 | K | 2 | ROZPOCET | 0 | 0 | 0 | 0 | 0 | 1 | 0 | 4 | 60
31 | K | 4.4 | Chladící jednotka, 1 ks, DODÁVKA ÚT |  | 0 |  | 0 |  |  |  | základní |  | 0 | 0 | 0 | 0 | 0 | 4 | K | 2 | ROZPOCET | 0 | 0 | 0 | 0 | 0 | 1 | 0 | 4 | 62
32 | K | O.4 | Ovladač VZT jednotky, 1 ks, DODÁVKA VZT |  | 0 |  | 0 |  |  |  | základní |  | 0 | 0 | 0 | 0 | 0 | 4 | K | 2 | ROZPOCET | 0 | 0 | 0 | 0 | 0 | 1 | 0 | 4 | 64
| D | D8 | VZT 5 - SKLAD ODPADKŮ |  |  |  | 0 | [5 empty] | 0 |  | 0 |  | 0 | 1 | D | 1 | ROZPOCET | [6 empty] | 0
33 | K | 5.1 | Odtahový ventilátor, 1 ks, DODÁVKA ÚT |  | 0 |  | 0 |  |  |  | základní |  | 0 | 0 | 0 | 0 | 0 | 4 | K | 2 | ROZPOCET | 0 | 0 | 0 | 0 | 0 | 1 | 0 | 4 | 66
| D | D9 | PROSTOROVÁ REGULACE - JÍDELNA |  |  |  | 0 | [5 empty] | 0 |  | 0 |  | 0 | 1 | D | 1 | ROZPOCET | [6 empty] | 0
34 | K | VR.1-11 | Radiátorvý ventil + pohon 24V, NC, 11 ks, DODÁVKA ÚT |  | 0 |  | 0 |  |  |  | základní |  | 0 | 0 | 0 | 0 | 0 | 4 | K | 2 | ROZPOCET | 0 | 0 | 0 | 0 | 0 | 1 | 0 | 4 | 68
35 | K | 0.1b | Pokojový ovladač, komunikativní, displej 60 x 60 mm, otočný knoflík s tlačítkem, , Modbus / RS485 | kus | 1 |  | 0 |  |  |  | základní |  | 0 | 0 | 0 | 0 | 0 | 4 | K | 2 | ROZPOCET | 0 | 0 | 0 | 0 | 0 | 1 | 0 | 4 | 70
36 | K | T.1 | Interierový teploměr s komunikací ModbusRTU | kus | 1 |  | 0 |  |  |  | základní |  | 0 | 0 | 0 | 0 | 0 | 4 | K | 2 | ROZPOCET | 0 | 0 | 0 | 0 | 0 | 1 | 0 | 4 | 72
| D | D10 | PROSTOROVÁ REGULACE - VARNA |  |  |  | 0 | [5 empty] | 0 |  | 0 |  | 0 | 1 | D | 1 | ROZPOCET | [6 empty] | 0
37 | K | VR.12-14 | Radiátorvý ventil + pohon 24V, NC, 3 ks, DODÁVKA ÚT |  | 0 |  | 0 |  |  |  | základní |  | 0 | 0 | 0 | 0 | 0 | 4 | K | 2 | ROZPOCET | 0 | 0 | 0 | 0 | 0 | 1 | 0 | 4 | 74
38 | K | 0.3a | Pokojový ovladač, komunikativní, displej 60 x 60 mm, otočný knoflík s tlačítkem, , Modbus / RS485 | kus | 1 |  | 0 |  |  |  | základní |  | 0 | 0 | 0 | 0 | 0 | 4 | K | 2 | ROZPOCET | 0 | 0 | 0 | 0 | 0 | 1 | 0 | 4 | 76
39 | K | T.2 | Interierový teploměr s komunikací ModbusRTU | kus | 1 |  | 0 |  |  |  | základní |  | 0 | 0 | 0 | 0 | 0 | 4 | K | 2 | ROZPOCET | 0 | 0 | 0 | 0 | 0 | 1 | 0 | 4 | 78
| D | D11 | Řídící jednotka |  |  |  | 0 | [5 empty] | 0 |  | 0 |  | 0 | 1 | D | 0 | ROZPOCET | [6 empty] | 0
| D | D12 | ROZVODNICE RA-01 |  |  |  | 0 | [5 empty] | 0 |  | 0 |  | 0 | 1 | D | 1 | ROZPOCET | [6 empty] | 0
40 | K | Pol2 | Kombinovaný I/O modul s řídící deskou, 88 I/O, bez displeje, , 2x RS232, 2x RS485, | kus | 1 |  | 0 |  |  |  | základní |  | 0 | 0 | 0 | 0 | 0 | 4 | K | 2 | ROZPOCET | 0 | 0 | 0 | 0 | 0 | 1 | 0 | 4 | 80
41 | K | Pol3 | Ovládací panel, LCD displej 4 x 20 znaků, , komunikace Ethernet, , napájení 10..35 V ss / 24V st, Montáž do dveří rozvaděče, IP65, | kus | 1 |  | 0 |  |  |  | základní |  | 0 | 0 | 0 | 0 | 0 | 4 | K | 2 | ROZPOCET | 0 | 0 | 0 | 0 | 0 | 1 | 0 | 4 | 82
| D | D13 | Kabeláž |  |  |  | 0 | [5 empty] | 0 |  | 0 |  | 0 | 1 | D | 0 | ROZPOCET | [6 empty] | 0
| D | D12 | ROZVODNICE RA-01 |  |  |  | 0 | [5 empty] | 0 |  | 0 |  | 0 | 1 | D | 1 | ROZPOCET | [6 empty] | 0
42 | K | Pol4 | Kabel pro řídící a automatizační systémy. , Pro pevné uložení, stínění, měděné jádro, vnější plášť PVC, jmenovité napětí 250V. | m | 0 |  | 0 |  |  |  | základní |  | 0 | 0 | 0 | 0 | 0 | 4 | K | 2 | ROZPOCET | 0 | 0 | 0 | 0 | 0 | 1 | 0 | 4 | 84
43 | K | Pol5 | Kabel pro řídící a automatizační systémy. , Pro pevné uložení, stínění, měděné jádro, vnější plášť PVC, jmenovité napětí 250V. | m | 0 |  | 0 |  |  |  | základní |  | 0 | 0 | 0 | 0 | 0 | 4 | K | 2 | ROZPOCET | 0 | 0 | 0 | 0 | 0 | 1 | 0 | 4 | 86
44 | K | Pol6 | Sdělovací kabel | m | 0 |  | 0 |  |  |  | základní |  | 0 | 0 | 0 | 0 | 0 | 4 | K | 2 | ROZPOCET | 0 | 0 | 0 | 0 | 0 | 1 | 0 | 4 | 88
45 | K | Pol7 | Silový kabel pro pevné uložení.Měděné jádro, vnější plášť PVC, jmenovité napětí 450/750V, odolnost vůči šíření plamene | m | 0 |  | 0 |  |  |  | základní |  | 0 | 0 | 0 | 0 | 0 | 4 | K | 2 | ROZPOCET | 0 | 0 | 0 | 0 | 0 | 1 | 0 | 4 | 90
46 | K | Pol8 | Silový kabel pro pevné uložení.Měděné jádro, vnější plášť PVC, jmenovité napětí 450/750V, odolnost vůči šíření plamene | m | 0 |  | 0 |  |  |  | základní |  | 0 | 0 | 0 | 0 | 0 | 4 | K | 2 | ROZPOCET | 0 | 0 | 0 | 0 | 0 | 1 | 0 | 4 | 92
47 | K | Pol9 | Nosný a ostatní montážní materiál | soubor | 0 |  | 0 |  |  |  | základní |  | 0 | 0 | 0 | 0 | 0 | 4 | K | 2 | ROZPOCET | 0 | 0 | 0 | 0 | 0 | 1 | 0 | 4 | 94
| D | D14 | ROZVODNICE RA-02 |  |  |  | 0 | [5 empty] | 0 |  | 0 |  | 0 | 1 | D | 1 | ROZPOCET | [6 empty] | 0
48 | K | Pol5 | Kabel pro řídící a automatizační systémy. , Pro pevné uložení, stínění, měděné jádro, vnější plášť PVC, jmenovité napětí 250V. | m | 10 |  | 0 |  |  |  | základní |  | 0 | 0 | 0 | 0 | 0 | 4 | K | 2 | ROZPOCET | 0 | 0 | 0 | 0 | 0 | 1 | 0 | 4 | 96
49 | K | Pol6 | Sdělovací kabel | m | 60 |  | 0 |  |  |  | základní |  | 0 | 0 | 0 | 0 | 0 | 4 | K | 2 | ROZPOCET | 0 | 0 | 0 | 0 | 0 | 1 | 0 | 4 | 98
50 | K | Pol7 | Silový kabel pro pevné uložení.Měděné jádro, vnější plášť PVC, jmenovité napětí 450/750V, odolnost vůči šíření plamene | m | 70 |  | 0 |  |  |  | základní |  | 0 | 0 | 0 | 0 | 0 | 4 | K | 2 | ROZPOCET | 0 | 0 | 0 | 0 | 0 | 1 | 0 | 4 | 100
51 | K | Pol10 | Silový kabel pro pevné uložení.Měděné jádro, vnější plášť PVC, jmenovité napětí 450/750V, odolnost vůči šíření plamene | m | 10 |  | 0 |  |  |  | základní |  | 0 | 0 | 0 | 0 | 0 | 4 | K | 2 | ROZPOCET | 0 | 0 | 0 | 0 | 0 | 1 | 0 | 4 | 102
52 | K | Pol11 | Nosný a ostatní montážní materiál | soubor | 1 |  | 0 |  |  |  | základní |  | 0 | 0 | 0 | 0 | 0 | 4 | K | 2 | ROZPOCET | 0 | 0 | 0 | 0 | 0 | 1 | 0 | 4 | 104
| D | D15 | ROZVODNICE RA-11 |  |  |  | 0 | [5 empty] | 0 |  | 0 |  | 0 | 1 | D | 1 | ROZPOCET | [6 empty] | 0
53 | K | Pol5 | Kabel pro řídící a automatizační systémy. , Pro pevné uložení, stínění, měděné jádro, vnější plášť PVC, jmenovité napětí 250V. | m | 0 |  | 0 |  |  |  | základní |  | 0 | 0 | 0 | 0 | 0 | 4 | K | 2 | ROZPOCET | 0 | 0 | 0 | 0 | 0 | 1 | 0 | 4 | 106
54 | K | Pol6 | Sdělovací kabel | m | 0 |  | 0 |  |  |  | základní |  | 0 | 0 | 0 | 0 | 0 | 4 | K | 2 | ROZPOCET | 0 | 0 | 0 | 0 | 0 | 1 | 0 | 4 | 108
55 | K | Pol12 | Komunikační kabel | m | 0 |  | 0 |  |  |  | základní |  | 0 | 0 | 0 | 0 | 0 | 4 | K | 2 | ROZPOCET | 0 | 0 | 0 | 0 | 0 | 1 | 0 | 4 | 110
56 | K | Pol7 | Silový kabel pro pevné uložení.Měděné jádro, vnější plášť PVC, jmenovité napětí 450/750V, odolnost vůči šíření plamene | m | 0 |  | 0 |  |  |  | základní |  | 0 | 0 | 0 | 0 | 0 | 4 | K | 2 | ROZPOCET | 0 | 0 | 0 | 0 | 0 | 1 | 0 | 4 | 112
57 | K | Pol7 | Silový kabel pro pevné uložení.Měděné jádro, vnější plášť PVC, jmenovité napětí 450/750V, odolnost vůči šíření plamene | m | 0 |  | 0 |  |  |  | základní |  | 0 | 0 | 0 | 0 | 0 | 4 | K | 2 | ROZPOCET | 0 | 0 | 0 | 0 | 0 | 1 | 0 | 4 | 114
58 | K | Pol10 | Silový kabel pro pevné uložení.Měděné jádro, vnější plášť PVC, jmenovité napětí 450/750V, odolnost vůči šíření plamene | m | 0 |  | 0 |  |  |  | základní |  | 0 | 0 | 0 | 0 | 0 | 4 | K | 2 | ROZPOCET | 0 | 0 | 0 | 0 | 0 | 1 | 0 | 4 | 116
59 | K | Pol13 | Silový kabel pro pevné uložení.Měděné jádro, vnější plášť PVC, jmenovité napětí 450/750V, odolnost vůči šíření plamene | m | 0 |  | 0 |  |  |  | základní |  | 0 | 0 | 0 | 0 | 0 | 4 | K | 2 | ROZPOCET | 0 | 0 | 0 | 0 | 0 | 1 | 0 | 4 | 118
60 | K | Pol14 | Nosný a ostatní montážní materiál | soubor | 0 |  | 0 |  |  |  | základní |  | 0 | 0 | 0 | 0 | 0 | 4 | K | 2 | ROZPOCET | 0 | 0 | 0 | 0 | 0 | 1 | 0 | 4 | 120
| D | D16 | Rozvodnice |  |  |  | 0 | [5 empty] | 0 |  | 0 |  | 0 | 1 | D | 0 | ROZPOCET | [6 empty] | 0
61 | K | Pol15 | Rozvodnice RA-01 - materiál celkem, Oceloplechový nástěnný rozvaděč nn , min krytí IP55, rozvodná soustava 3NPE, 50Hz, 230/400V/TN-S, Povrchová úprava práškovou technologií. Dveře s těsněním, 3-bodový rozpěrný uzávěr s možností zamykání.Přívody a vývody kabelů – horem, přes kabelové ucpávkové vývodky. Na vnitřní straně dveří schránka pro uložení dokumentace. Přístroje upevněny na DIN liště, regulátor podle montážního předpisu regulátoru. Označení žil vodičů strojovým popisem na návlečné štítky. Rozměr: 800x800x250, včetně přístrojové náplně: jistící a spínací prvky, přepínače, trafa a napájecí zdroje, ..., Včetně instalačního příslušenství: DIN lišty, žlaby, dráty,.., předjištění: 25A/3f, silové vývody: viz. tabulka připojených spotřebičů, okruhy MaR: viz, tabulka IO bodů | soubor | 1 |  | 0 |  |  |  | základní |  | 0 | 0 | 0 | 0 | 0 | 4 | K | 1 | ROZPOCET | 0 | 0 | 0 | 0 | 0 | 1 | 0 | 4 | 122
62 | K | Pol16 | Rozvodnice RA-02 - materiál celkem, rozměr: 400x400x210, předjištění: 25A/3f, silové vývody: viz. tabulka připojených spotřebičů | soubor | 1 |  | 0 |  |  |  | základní |  | 0 | 0 | 0 | 0 | 0 | 4 | K | 1 | ROZPOCET | 0 | 0 | 0 | 0 | 0 | 1 | 0 | 4 | 124
63 | K | Pol17 | Rozvodnice RA-11 - materiál celkem, Oceloplechový skříňový rozvaděč nn , min krytí IP55, rozvodná soustava 3NPE, 50Hz, 230/400V/TN-S, Povrchová úprava práškovou technologií. Dveře s těsněním, 3-bodový rozpěrný uzávěr s možností zamykání.Přívody a vývody kabelů – horem, přes kabelové ucpávkové vývodky. Na vnitřní straně dveří schránka pro uložení dokumentace. Přístroje upevněny na DIN liště, regulátor podle montážního předpisu regulátoru. Označení žil vodičů strojovým popisem na návlečné štítky. Rozměr: 1800x800x350, včetně přístrojové náplně: jistící a spínací prvky, přepínače, trafa a napájecí zdroje, ..., Včetně instalačního příslušenství: DIN lišty, žlaby, dráty,..předjištění: 100A/3f, silové vývody: viz. tabulka připojených spotřebičů | soubor | 1 |  | 0 |  |  |  | základní |  | 0 | 0 | 0 | 0 | 0 | 4 | K | 1 | ROZPOCET | 0 | 0 | 0 | 0 | 0 | 1 | 0 | 4 | 126
| D | D17 | PRÁCE |  |  |  | 0 | [5 empty] | 0 |  | 0 |  | 0 | 1 | D | 0 | ROZPOCET | [6 empty] | 0
64 | K | Pol18 | Výroba rozvodnic | soubor | 1 |  | 0 |  |  |  | základní |  | 0 | 0 | 0 | 0 | 0 | 4 | K | 1 | ROZPOCET | 0 | 0 | 0 | 0 | 0 | 1 | 0 | 4 | 128
65 | K | Pol19 | Zpracování uživatelských programů | soubor | 1 |  | 0 |  |  |  | základní |  | 0 | 0 | 0 | 0 | 0 | 4 | K | 1 | ROZPOCET | 0 | 0 | 0 | 0 | 0 | 1 | 0 | 4 | 130
66 | K | Pol20 | Montážní práce | soubor | 1 |  | 0 |  |  |  | základní |  | 0 | 0 | 0 | 0 | 0 | 4 | K | 1 | ROZPOCET | 0 | 0 | 0 | 0 | 0 | 1 | 0 | 4 | 132
67 | K | Pol21 | Oživení regulace a provedení zkoušek | soubor | 1 |  | 0 |  |  |  | základní |  | 0 | 0 | 0 | 0 | 0 | 4 | K | 1 | ROZPOCET | 0 | 0 | 0 | 0 | 0 | 1 | 0 | 4 | 134
68 | K | Pol22 | Revizní zprávy | soubor | 1 |  | 0 |  |  |  | základní |  | 0 | 0 | 0 | 0 | 0 | 4 | K | 1 | ROZPOCET | 0 | 0 | 0 | 0 | 0 | 1 | 0 | 4 | 136
69 | K | Pol23 | Engineering | soubor | 1 |  | 0 |  |  |  | základní |  | 0 | 0 | 0 | 0 | 0 | 4 | K | 1 | ROZPOCET | 0 | 0 | 0 | 0 | 0 | 1 | 0 | 4 | 138
70 | K | Pol24 | Projektová dokumentace | soubor | 1 |  | 0 |  |  |  | základní |  | 0 | 0 | 0 | 0 | 0 | 4 | K | 1 | ROZPOCET | 0 | 0 | 0 | 0 | 0 | 1 | 0 | 4 | 140

## D2.1 - GASTROTECHNOLOGIE
|  | List obsahuje: |  | 1) Krycí list soupisu | 2) Rekapitulace |  |  | 3) Soupis prací | Zpět na list: | Rekapitulace stavby
[10 empty] | >> skryté sloupce << | [9 empty] | {9a5d3000-6d30-4282-be1f-fb4367abf270}
2
|  | KRYCÍ LIST SOUPISU | [8 empty] | v --- níže se nacházejí doplnkové a pomocné údaje k sestavám --- v | [8 empty] | False
Stavba:
Rekonstrukce ŠKOLNÍ KUCHYNĚ, Základní škola Praha 9, Vybíralova 964/8, 19800 Praha 9
Objekt:
D2.1 - GASTROTECHNOLOGIE
|  | KSO: |  |  |  |  | CC-CZ:
|  | Místo: |  |  |  |  | Datum: | 25. 10. 2019
|  | Zadavatel: |  |  |  |  | IČ:
DIČ:
|  | Uchazeč: |  |  |  |  | IČ:
DIČ:
|  | Projektant: |  |  |  |  | IČ:
DIČ:
Poznámka:
|  | Cena bez DPH | [5 empty] | 0
|  |  |  | Základ daně |  |  | Sazba daně | Výše daně
|  | DPH | základní | 0 |  |  | 21% | 0
|  |  | snížená | 0 |  |  | 15% | 0
|  |  | zákl. přenesená | 0 |  |  | 21% | 0
|  |  | sníž. přenesená | 0 |  |  | 15% | 0
|  |  | nulová | 0 |  |  | 0% | 0
|  | Cena s DPH |  |  | v | CZK |  | 0
REKAPITULACE ČLENĚNÍ SOUPISU PRACÍ
Stavba:
Rekonstrukce ŠKOLNÍ KUCHYNĚ, Základní škola Praha 9, Vybíralova 964/8, 19800 Praha 9
Objekt:
D2.1 - GASTROTECHNOLOGIE
| Místo: | [5 empty] | Datum: | 25. 10. 2019
| Zadavatel: | [5 empty] | Projektant:
Uchazeč:
| Kód dílu - Popis | [6 empty] | Cena celkem [CZK]
| Náklady soupisu celkem | [6 empty] | 0 | [12 empty] | -1
|  | D1 - E1.69, E1.70 – ODPADKY, MYTÍ NÁDOB | [5 empty] | 0
|  | D2 - E1.68 – SKLAD DKP | [5 empty] | 0
|  | D3 - E1.67 – SKLAD ZELENINY | [5 empty] | 0
|  | D4 - E1.63, E1.64, E1.66 – HRUBÁ PŘÍPRAVNA ZELENINY | [5 empty] | 0
|  | D5 - E1.65 – STUDENÁ KUCHYŇ A ČISTÁ PŘÍPRAVNA ZELENINY | [5 empty] | 0
|  | D6 - E1.61, E1.62 – CHLAZENÝ A MRAZENÝ SKLAD MASA | [5 empty] | 0
|  | D7 - E1.39 – VARNA | [5 empty] | 0
|  | D8 - Přípravna masa a vajec | [5 empty] | 0
|  | D9 - Přípravna těsta | [5 empty] | 0
|  | D10 - E1.38 – UMÝVÁRNA STOLNÍHO NÁDOBÍ | [5 empty] | 0
|  | D11 - E1.40 – UMÝVÁRNA PROVOZNÍHO NÁDOBÍ | [5 empty] | 0
|  | D12 - E1.41 – MYTÍ VOZÍKŮ | [5 empty] | 0
|  | D13 - E1.46 – SKLAD CHLAZENÝCH A MRAZENÝCH POTRAVIN | [5 empty] | 0
|  | D14 - E1.36, E1.37 – VÝDEJ JÍDEL | [5 empty] | 0
|  | D15 - E1.42 – DENNÍ SKLAD POTRAVIN | [5 empty] | 0
|  | D16 - E1.48 – SUCHÝ SKLAD | [5 empty] | 0
|  | D17 - E1.47 – SKLAD KONZERV | [5 empty] | 0
|  | D18 - E1.49 – TECHNICKÉ ZÁZEMÍ – ÚPRAVNA VODY | [5 empty] | 0
|  | D19 - E1.51 – SKLAD ČISTICÍCH PROSTŘEDKŮ | [5 empty] | 0
|  | D20 - E1.54 – SKLAD ČISTÉHO PRÁDLA | [5 empty] | 0
SOUPIS PRACÍ
Stavba:
Rekonstrukce ŠKOLNÍ KUCHYNĚ, Základní škola Praha 9, Vybíralova 964/8, 19800 Praha 9
Objekt:
D2.1 - GASTROTECHNOLOGIE
| Místo: | [5 empty] | Datum: | 25. 10. 2019
| Zadavatel: | [5 empty] | Projektant:
Uchazeč:
| PČ | Typ | Kód | Popis | MJ | Množství | J.cena [CZK] | Cena celkem [CZK] | Cenová soustava |  | Poznámka | DPH | J. Nh [h] | Nh celkem [h] | J. hmotnost [t] | Hmotnost celkem [t] | J. suť [t] | Suť Celkem [t]
| Náklady soupisu celkem | [6 empty] | 0 | [5 empty] | 0 |  | 0 |  | 0 |  | D | -1 | [7 empty] | 0
|  | D | D1 | E1.69, E1.70 – ODPADKY, MYTÍ NÁDOB |  |  |  | 0 | [5 empty] | 0 |  | 0 |  | 0 | 1 | D | 0 | ROZPOCET | [6 empty] | 0
| 1 | K | R1 | Umyvadlo nerez se stojánkovou směšovací baterií a sifonem, ovládání vodovod. baterie kolenem | kus | 1 |  | 0 |  |  |  | základní |  | 0 | 0 | 0 | 0 | 0 | 4 | K | 1 | ROZPOCET | 0 | 0 | 0 | 0 | 0 | 1 | 0 | 4 | 2
|  | P |  | Poznámka k položce: Poznámka k položce:, 470 × 370 × 225 | [15 empty] | P | 1
| 2 | K | R2 | Sanitační hadice 5m, samonavíjecí na bubnu vč. vodní rozprašovací pistole; vodovodní baterie dodávkou ZTI | kus | 1 |  | 0 |  |  |  | základní |  | 0 | 0 | 0 | 0 | 0 | 4 | K | 1 | ROZPOCET | 0 | 0 | 0 | 0 | 0 | 1 | 0 | 4 | 4
|  | P |  | Poznámka k položce: Poznámka k položce:, Vodovodní páková baterie dodávkou ZTI | [15 empty] | P | 1
| 3 | K | R3 | Chladicí místnost bez podlahy, 0 °C / +8 °C, bez regálů, vč. dveří bez prahu, dále dodávka včetně výparníku a oddělené kondenzační chladicí jednotky – umístěna na střeše objektu, Požadavky:, - příslušenství boxu - osvětlení boxu, na vnější straně dveřního rámu ovládací tablo s vypínačem se signalizací zapnutého stavu, teploměrem a vyrovnávacím ventilem vnitřního tlaku, - kondenzační jednotka bude umístěna na střeše, dodávka včetně konstrukce pro uchycení na betonovo dlažbu(500x500x80), váha bude rozložena vždy na min.4 dlaždice, - vzdálenost mezi výparníkem a kondenzační jednotkou bude cca 60 m - propojení mezi jednotkou a boxem je dodávkou této položky, - kondenzační jednotka - akustický výkon max. 70dB na zdroji - vzdálenost od zdroje 0m, - dodávka včetně elektro kabeláže, rozvaděče a pomocných ovládacích prvků, - chladivo bude zvolena s ohledem na umístění venkovní a vnitřní jednotky dodavatelem zařízení , - dodávka včetně zákrytu kondenzační jednotky, - dodávka bude rovněž obsahovat veškeré pomocné prvky pro provedení, a to v souladu a předpisy a doporučením výrobce | kus | 1 |  | 0 |  |  |  | základní |  | 0 | 0 | 0 | 0 | 0 | 4 | K | 1 | ROZPOCET | 0 | 0 | 0 | 0 | 0 | 1 | 0 | 4 | 6
|  | P |  | Poznámka k položce: Poznámka k položce:, 2200 × 1700 × 2275, příkon 1,0kW | [15 empty] | P | 1
| 4 | K | R4 | Plastová nádoba s uchy a víkem, objem 60 l | kus | 3 |  | 0 |  |  |  | základní |  | 0 | 0 | 0 | 0 | 0 | 4 | K | 1 | ROZPOCET | 0 | 0 | 0 | 0 | 0 | 1 | 0 | 4 | 8
|  | P |  | Poznámka k položce: Poznámka k položce:, O 450 × 570 | [15 empty] | P | 1
|  | D | D2 | E1.68 – SKLAD DKP |  |  |  | 0 | [5 empty] | 0 |  | 0 |  | 0 | 1 | D | 0 | ROZPOCET | [6 empty] | 0
| 5 | K | R5 | Skladový regál pětipolicový, kovový, lakovaný | kus | 4 |  | 0 |  |  |  | základní |  | 0 | 0 | 0 | 0 | 0 | 4 | K | 1 | ROZPOCET | 0 | 0 | 0 | 0 | 0 | 1 | 0 | 4 | 10
|  | P |  | Poznámka k položce: Poznámka k položce:, 1400 × 400 × 1800 | [15 empty] | P | 1
| 6 | K | R6 | Skladový regál pětipolicový, kovový, lakovaný | kus | 1 |  | 0 |  |  |  | základní |  | 0 | 0 | 0 | 0 | 0 | 4 | K | 1 | ROZPOCET | 0 | 0 | 0 | 0 | 0 | 1 | 0 | 4 | 12
|  | P |  | Poznámka k položce: Poznámka k položce:, 1800 × 400 × 1800 | [15 empty] | P | 1
|  | D | D3 | E1.67 – SKLAD ZELENINY |  |  |  | 0 | [5 empty] | 0 |  | 0 |  | 0 | 1 | D | 0 | ROZPOCET | [6 empty] | 0
| 7 | K | R6.1 | Podlahová paleta atyp - rošt pro uskladnění brambor a zeleniny, z hygienicky nezávadnou povrchovou úpravou | kus | 2 |  | 0 |  |  |  | základní |  | 0 | 0 | 0 | 0 | 0 | 4 | K | 1 | ROZPOCET | 0 | 0 | 0 | 0 | 0 | 1 | 0 | 4 | 14
|  | P |  | Poznámka k položce: Poznámka k položce:, 2000 × 600 × 100 | [15 empty] | P | 1
|  | D | D4 | E1.63, E1.64, E1.66 – HRUBÁ PŘÍPRAVNA ZELENINY |  |  |  | 0 | [5 empty] | 0 |  | 0 |  | 0 | 1 | D | 0 | ROZPOCET | [6 empty] | 0
| 8 | K | R7 | Škrabka el. na brambory, nerez, náplň 20 kg, vč. lapače slupek a škrobu | kus | 1 |  | 0 |  |  |  | základní |  | 0 | 0 | 0 | 0 | 0 | 4 | K | 1 | ROZPOCET | 0 | 0 | 0 | 0 | 0 | 1 | 0 | 4 | 16
|  | P |  | Poznámka k položce: Poznámka k položce:, Betonový sokl 1280 × 650 × 150 mm je dodávkou stavby 1150 × 650 × 1100, příkon 0,75 kW | [15 empty] | P | 1
| 9 | K | R8 | Vanový vozík na mytí brambor a zeleniny, rozměr vany 635 × 510 mm | kus | 1 |  | 0 |  |  |  | základní |  | 0 | 0 | 0 | 0 | 0 | 4 | K | 1 | ROZPOCET | 0 | 0 | 0 | 0 | 0 | 1 | 0 | 4 | 18
|  | P |  | Poznámka k položce: Poznámka k položce:, 735 × 610 × 600 | [15 empty] | P | 1
| 10 | K | R9 | Mycí stůl nerez s dvoudřezem 500 × 500 mm vlevo, vč. stojánkové baterie a sifonu, se zadním lemem | kus | 1 |  | 0 |  |  |  | základní |  | 0 | 0 | 0 | 0 | 0 | 4 | K | 1 | ROZPOCET | 0 | 0 | 0 | 0 | 0 | 1 | 0 | 4 | 20
|  | P |  | Poznámka k položce: Poznámka k položce:, 1400 × 700 × 900 | [15 empty] | P | 1
| 11 | K | R10 | Podlahový nerezový žlab s roštem vč. sifonu, podlahový rošt splní následující požadavky: , - dělený nerezový žlab s pochozím roštem pro zatížení do 5 kN, - horní část – hygienický žlab s prodlouženým okrajem pro návaznost na dlažbu, - vpusť 157 /100 mm, - prodloužená vpusť pro podlahu tl. 250 mm, - vpusť s přírubou pro napojení hydroizolace – asfaltový pás | kus | 1 |  | 0 |  |  |  | základní |  | 0 | 0 | 0 | 0 | 0 | 4 | K | 1 | ROZPOCET | 0 | 0 | 0 | 0 | 0 | 1 | 0 | 4 | 22
|  | P |  | Poznámka k položce: Poznámka k položce:, 1100 × 300 × 200 | [15 empty] | P | 1
| 12 | K | R11 | Pracovní stůl nerez s policí, se zadním lemem | kus | 1 |  | 0 |  |  |  | základní |  | 0 | 0 | 0 | 0 | 0 | 4 | K | 1 | ROZPOCET | 0 | 0 | 0 | 0 | 0 | 1 | 0 | 4 | 24
|  | P |  | Poznámka k položce: Poznámka k položce:, 1000 × 700 × 900 | [15 empty] | P | 1
| 13 | K | R12 | Police nástěnná dvoudílná, nerez | kus | 1 |  | 0 |  |  |  | základní |  | 0 | 0 | 0 | 0 | 0 | 4 | K | 1 | ROZPOCET | 0 | 0 | 0 | 0 | 0 | 1 | 0 | 4 | 26
|  | P |  | Poznámka k položce: Poznámka k položce:, 1000 × 300 × 450 | [15 empty] | P | 1
| 14 | K | R13 | Umyvadlo nerez se stojánkovou směšovací baterií a sifonem, ovládání vodovod. baterie kolenem | kus | 1 |  | 0 |  |  |  | základní |  | 0 | 0 | 0 | 0 | 0 | 4 | K | 1 | ROZPOCET | 0 | 0 | 0 | 0 | 0 | 1 | 0 | 4 | 28
|  | P |  | Poznámka k položce: Poznámka k položce:, 470 × 370 × 225 | [15 empty] | P | 1
| 15 | K | R14 | Sanitační hadice 5m, samonavíjecí na bubnu vč. vodní rozprašovací pistole; vodovodní baterie dodávkou ZTI | kus | 1 |  | 0 |  |  |  | základní |  | 0 | 0 | 0 | 0 | 0 | 4 | K | 1 | ROZPOCET | 0 | 0 | 0 | 0 | 0 | 1 | 0 | 4 | 30
|  | P |  | Poznámka k položce: Poznámka k položce:, Vodovodní páková baterie dodávkou ZTI | [15 empty] | P | 1
| 16 | K | R15 | Podlahový nerezový žlab s roštem vč. sifonu, podlahový rošt splní následující požadavky: , - dělený nerezový žlab s pochozím roštem pro zatížení do 5 kN, - horní část – hygienický žlab s prodlouženým okrajem pro návaznost na dlažbu, - vpusť 157 /100 mm, - prodloužená vpusť pro podlahu tl. 250 mm, - vpusť s přírubou pro napojení hydroizolace – asfaltový pás | kus | 1 |  | 0 |  |  |  | základní |  | 0 | 0 | 0 | 0 | 0 | 4 | K | 1 | ROZPOCET | 0 | 0 | 0 | 0 | 0 | 1 | 0 | 4 | 32
|  | P |  | Poznámka k položce: Poznámka k položce:, 300 × 300 × 200 | [15 empty] | P | 1
| 17 | K | R16 | Skladový regál pětipolicový, kovový, lakovaný | kus | 1 |  | 0 |  |  |  | základní |  | 0 | 0 | 0 | 0 | 0 | 4 | K | 1 | ROZPOCET | 0 | 0 | 0 | 0 | 0 | 1 | 0 | 4 | 34
|  | P |  | Poznámka k položce: Poznámka k položce:, 1100 × 500 × 1800 | [15 empty] | P | 1
| 18 | K | R17 | Chladicí místnost bez podlahy, 0 °C / +8 °C, vč. regálů, vč. dveří bez prahu, dále dodávka včetně výparníku a oddělené kondenzační chladicí jednotky – umístěna na střeše objektu, Požadavky:, - příslušenství boxu - osvětlení boxu, na vnější straně dveřního rámu ovládací tablo s vypínačem se signalizací zapnutého stavu, teploměrem a vyrovnávacím ventilem vnitřního tlaku, - kondenzační jednotka bude umístěna na střeše, dodávka včetně konstrukce pro uchycení na betonovo dlažbu(500x500x80), váha bude rozložena vždy na min.4 dlaždice, - vzdálenost mezi výparníkem a kondenzační jednotkou bude cca 60 m - propojení mezi jednotkou a boxem je dodávkou této položky, - kondenzační jednotka - akustický výkon max. 70dB na zdroji - vzdálenost od zdroje 0m, - dodávka včetně elektro kabeláže, rozvaděče a pomocných ovládacích prvků, - chladivo bude zvolena s ohledem na umístění venkovní a vnitřní jednotky dodavatelem zařízení , - dodávka včetně zákrytu kondenzační jednotky, - dodávka bude rovněž obsahovat veškeré pomocné prvky pro provedení, a to v souladu a předpisy a doporučením výrobce | kus | 1 |  | 0 |  |  |  | základní |  | 0 | 0 | 0 | 0 | 0 | 4 | K | 1 | ROZPOCET | 0 | 0 | 0 | 0 | 0 | 1 | 0 | 4 | 36
|  | P |  | Poznámka k položce: Poznámka k položce:, 2650 × 2150 × 2275, příkon 1,5 kW | [15 empty] | P | 1
| 19 | K | R18 | Mrazicí místnost -18 °C / -25 °C, vč. regálů, vč. dveří bez prahu, dále dodávka včetně výparníku a oddělené kondenzační chladicí jednotky – umístěna na střeše objektu, Požadavky:, - příslušenství boxu - osvětlení boxu, na vnější straně dveřního rámu ovládací tablo s vypínačem se signalizací zapnutého stavu, teploměrem a vyrovnávacím ventilem vnitřního tlaku, - kondenzační jednotka bude umístěna na střeše, dodávka včetně konstrukce pro uchycení na betonovo dlažbu(500x500x80), váha bude rozložena vždy na min.4 dlaždice, - vzdálenost mezi výparníkem a kondenzační jednotkou bude cca 60 m - propojení mezi jednotkou a boxem je dodávkou této položky, - kondenzační jednotka - akustický výkon max. 70dB na zdroji - vzdálenost od zdroje 0m, - dodávka včetně elektro kabeláže, rozvaděče a pomocných ovládacích prvků, - chladivo bude zvolena s ohledem na umístění venkovní a vnitřní jednotky dodavatelem zařízení , - dodávka včetně zákrytu kondenzační jednotky, - dodávka bude rovněž obsahovat veškeré pomocné prvky pro provedení, a to v souladu a předpisy a doporučením výrobce | kus | 1 |  | 0 |  |  |  | základní |  | 0 | 0 | 0 | 0 | 0 | 4 | K | 1 | ROZPOCET | 0 | 0 | 0 | 0 | 0 | 1 | 0 | 4 | 38
|  | P |  | Poznámka k položce: Poznámka k položce:, 2900 × 1800 × 2325, příkon 2,0 kW | [15 empty] | P | 1
|  | D | D5 | E1.65 – STUDENÁ KUCHYŇ A ČISTÁ PŘÍPRAVNA ZELENINY |  |  |  | 0 | [5 empty] | 0 |  | 0 |  | 0 | 1 | D | 0 | ROZPOCET | [6 empty] | 0
| 20 | K | R19 | Pracovní stůl nerez s dřezem vlevo, se zadním lemem | kus | 2 |  | 0 |  |  |  | základní |  | 0 | 0 | 0 | 0 | 0 | 4 | K | 1 | ROZPOCET | 0 | 0 | 0 | 0 | 0 | 1 | 0 | 4 | 40
|  | P |  | Poznámka k položce: Poznámka k položce:, 1800 × 700 × 900 | [15 empty] | P | 1
| 21 | K | R20 | Univerzální velkokapacitní kráječ zeleniny, kapacita 100–900 kg/h, 2 rychlosti + pulzní chod | kus | 1 |  | 0 |  |  |  | základní |  | 0 | 0 | 0 | 0 | 0 | 4 | K | 1 | ROZPOCET | 0 | 0 | 0 | 0 | 0 | 1 | 0 | 4 | 42
|  | P |  | Poznámka k položce: Poznámka k položce:, 360 × 340 × 690, příkon 0,9 kW/ks | [15 empty] | P | 1
| 22 | K | R21 | Umyvadlo nerez se stojánkovou směšovací baterií a sifonem, ovládání vodovod. baterie kolenem | kus | 1 |  | 0 |  |  |  | základní |  | 0 | 0 | 0 | 0 | 0 | 4 | K | 1 | ROZPOCET | 0 | 0 | 0 | 0 | 0 | 1 | 0 | 4 | 44
|  | P |  | Poznámka k položce: Poznámka k položce:, 470 × 370 × 225 | [15 empty] | P | 1
| 23 | K | R22 | Pracovní stůl nerez se zadním lemem | kus | 1 |  | 0 |  |  |  | základní |  | 0 | 0 | 0 | 0 | 0 | 4 | K | 1 | ROZPOCET | 0 | 0 | 0 | 0 | 0 | 1 | 0 | 4 | 46
|  | P |  | Poznámka k položce: Poznámka k položce:, 1800 × 700 × 900 | [15 empty] | P | 1
| 24 | K | R23 | Police nástěnná dvoudílná, nerez | kus | 2 |  | 0 |  |  |  | základní |  | 0 | 0 | 0 | 0 | 0 | 4 | K | 1 | ROZPOCET | 0 | 0 | 0 | 0 | 0 | 1 | 0 | 4 | 48
|  | P |  | Poznámka k položce: Poznámka k položce:, 1800 × 300 × 450 | [15 empty] | P | 1
| 25 | K | R24 | Stůl s 3 chlazenými prostory a chlazenou vanou pro 4 GN 1/1, vč. vlastního chladicího agregátu, teplotní rozsah 0 °C / +10 °C, se zadním lemem | kus | 2 |  | 0 |  |  |  | základní |  | 0 | 0 | 0 | 0 | 0 | 4 | K | 1 | ROZPOCET | 0 | 0 | 0 | 0 | 0 | 1 | 0 | 4 | 50
|  | P |  | Poznámka k položce: Poznámka k položce:, 1780 × 700 × 900, příkon 0,5 kW/ks | [15 empty] | P | 1
| 26 | K | R25 | Nástěnná skříňka uzavírací s nerezovými dvířky | kus | 3 |  | 0 |  |  |  | základní |  | 0 | 0 | 0 | 0 | 0 | 4 | K | 1 | ROZPOCET | 0 | 0 | 0 | 0 | 0 | 1 | 0 | 4 | 52
|  | P |  | Poznámka k položce: Poznámka k položce:, 1200 × 350 × 600 | [15 empty] | P | 1
| 27 | K | R26 | Pracovní stůl nerez se zadním a levým lemem | kus | 1 |  | 0 |  |  |  | základní |  | 0 | 0 | 0 | 0 | 0 | 4 | K | 1 | ROZPOCET | 0 | 0 | 0 | 0 | 0 | 1 | 0 | 4 | 54
|  | P |  | Poznámka k položce: Poznámka k položce:, 1800 × 700 × 900 | [15 empty] | P | 1
|  | D | D6 | E1.61, E1.62 – CHLAZENÝ A MRAZENÝ SKLAD MASA |  |  |  | 0 | [5 empty] | 0 |  | 0 |  | 0 | 1 | D | 0 | ROZPOCET | [6 empty] | 0
| 28 | K | R27 | Chladicí místnost bez podlahy, 0 °C / +8 °C, vč. regálů, vč. dveří bez prahu, dále dodávka včetně výparníku a oddělené kondenzační chladicí jednotky – umístěna na střeše objektu, Požadavky:, - příslušenství boxu - osvětlení boxu, na vnější straně dveřního rámu ovládací tablo s vypínačem se signalizací zapnutého stavu, teploměrem a vyrovnávacím ventilem vnitřního tlaku, - kondenzační jednotka bude umístěna na střeše, dodávka včetně konstrukce pro uchycení na betonovo dlažbu(500x500x80), váha bude rozložena vždy na min.4 dlaždice, - vzdálenost mezi výparníkem a kondenzační jednotkou bude cca 60 m - propojení mezi jednotkou a boxem je dodávkou této položky, - kondenzační jednotka - akustický výkon max. 70dB na zdroji - vzdálenost od zdroje 0m, - dodávka včetně elektro kabeláže, rozvaděče a pomocných ovládacích prvků, - chladivo bude zvolena s ohledem na umístění venkovní a vnitřní jednotky dodavatelem zařízení , - dodávka včetně zákrytu kondenzační jednotky, - dodávka bude rovněž obsahovat veškeré pomocné prvky pro provedení, a to v souladu a předpisy a doporučením výrobce | kus | 1 |  | 0 |  |  |  | základní |  | 0 | 0 | 0 | 0 | 0 | 4 | K | 1 | ROZPOCET | 0 | 0 | 0 | 0 | 0 | 1 | 0 | 4 | 56
|  | P |  | Poznámka k položce: Poznámka k položce:, 2300 × 2650 × 2275, příkon 1,5 kW | [15 empty] | P | 1
| 29 | K | R28 | Mrazicí místnost -18 °C / -25 °C, vč. regálů, vč. dveří bez prahu, dále dodávka včetně výparníku a oddělené kondenzační chladicí jednotky – umístěna na střeše objektu, Požadavky:, - příslušenství boxu - osvětlení boxu, na vnější straně dveřního rámu ovládací tablo s vypínačem se signalizací zapnutého stavu, teploměrem a vyrovnávacím ventilem vnitřního tlaku, - kondenzační jednotka bude umístěna na střeše, dodávka včetně konstrukce pro uchycení na betonovo dlažbu(500x500x80), váha bude rozložena vždy na min.4 dlaždice, - vzdálenost mezi výparníkem a kondenzační jednotkou bude cca 60 m - propojení mezi jednotkou a boxem je dodávkou této položky, - kondenzační jednotka - akustický výkon max. 70dB na zdroji - vzdálenost od zdroje 0m, - dodávka včetně elektro kabeláže, rozvaděče a pomocných ovládacích prvků, - chladivo bude zvolena s ohledem na umístění venkovní a vnitřní jednotky dodavatelem zařízení , - dodávka včetně zákrytu kondenzační jednotky, - dodávka bude rovněž obsahovat veškeré pomocné prvky pro provedení, a to v souladu a předpisy a doporučením výrobce | kus | 1 |  | 0 |  |  |  | základní |  | 0 | 0 | 0 | 0 | 0 | 4 | K | 1 | ROZPOCET | 0 | 0 | 0 | 0 | 0 | 1 | 0 | 4 | 58
|  | P |  | Poznámka k položce: Poznámka k položce:, 2900 × 1800 × 2325, příkon 2,0 kW | [15 empty] | P | 1
|  | D | D7 | E1.39 – VARNA |  |  |  | 0 | [5 empty] | 0 |  | 0 |  | 0 | 1 | D | 0 | ROZPOCET | [6 empty] | 0
| 30 | K | R29 | El. bojlerový konvektomat 20× GN 1/1, nerez, vč. zavážecího vozíku | kus | 2 |  | 0 |  |  |  | základní |  | 0 | 0 | 0 | 0 | 0 | 4 | K | 1 | ROZPOCET | 0 | 0 | 0 | 0 | 0 | 1 | 0 | 4 | 60
|  | P |  | Poznámka k položce: Poznámka k položce:, Napojení změkčené vody provede stavba. 948 × 834 × 1804; příkon 36,9 kW/ks; Vaření: Horký vzduch 30 – 300 °C; Kombinovaný režim 30 – 300 °C; Vaření v páře 30 – 130 °C; Bio vaření 30 – 98 °C; Vaření/pečení přes noc – šetří čas i peníze; Časování zásuvů – možnost nastavit různý čas pro každý zásuv; automatická regulace vlhkosti pro vynikající výsledky vaření; Pokročilý systém vývinu páry – skvělé výsledky vaření v páře díky dvoustupňovému předehřevu vody v integrovaném tepelném výměníku; Zásuvy napříč – bezpečnější a pohodlnější práce s gastronádobami. Lepší vizuální kontrola vložených gastronádob se surovinami; podávání více pokrmů v kratším čase; vaření – preciznost při přípravě velkých kusů potravin; Nízkoteplotní vaření – nižší váhové ztráty, lepší chuť; po skončení vaření automaticky přejde do fáze udržování; perfektní barva a křupavost stiskem jednoho tlačítka; Automatický předehřev/zchlazení varné komory s možností zadat požadovanou teplotu; Sušení, Sterilizace, Konfitovaní, Uzení – speciální programy pro moderní gastronomii. Ovládání: 8“ displej – perfektní přehled, jednoduché a intuitivní ovládání; maximální přizpůsobení menu, vše potřebné na hlavní obrazovce; Dotykový panel – panel funguje perfektně za všech podmínek; konvektomat doporučí vhodnou technologii dle požadovaného výsledku; 6-bodová teplotní sonda – šest měřících bodů pro perfektní kontrolu teploty v jádře pokrmu; 1000 programů s 20 kroky; uložení programu se všemi změnami, které byly provedeny v průběhu vaření; Posledních 10 – automatické zobrazení posledních 10 varných procesů; unikátní možnost pracovat s displejem v průběhu vaření; Automatický start – možnost naplánovat odložený start; údaje o spotřebě elektrické energie pro každý varný proces přímo na displeji; Nekonečný čas vaření - uspoří čas při vaření v provozní špičce; Konektivita: USB rozhraní – snadné přehrávání dat z a do konvektomatu; Ethernet/LAN – možnost připojení do sítě, komunikace přes internetový prohlížeč; software – správa programů a piktogramů ve vašem PC, prohlížení dat HACCP; Provozní záznamy: HACCP záznamy – snadná a okamžitá analýza kritických bodů vaření; Kompletní záznamy provozních událostí, rozměr: 948x834x1804, 400V, příkon 36,9 kW/ks | [15 empty] | P | 1
| 31 | K | R30 | El. konvektomat 20× GN 2/1 – stávající | kus | 1 |  | 0 |  |  |  | základní |  | 0 | 0 | 0 | 0 | 0 | 4 | K | 1 | ROZPOCET | 0 | 0 | 0 | 0 | 0 | 1 | 0 | 4 | 62
|  | P |  | Poznámka k položce: Poznámka k položce:, Napojení změkčené vody provede stavba. 1156 × 963 × 1815. 400V, příkon 72kW/ks | [15 empty] | P | 1
| 32 | K | R31 | Podlahový nerezový žlab s roštem vč. sifonu, podlahový rošt splní následující požadavky: , - dělený nerezový žlab s pochozím roštem pro zatížení do 5 kN, - horní část – hygienický žlab s prodlouženým okrajem pro návaznost na dlažbu, - vpusť 157 /100 mm, - prodloužená vpusť pro podlahu tl. 250 mm, - vpusť s přírubou pro napojení hydroizolace – asfaltový pás | kus | 3 |  | 0 |  |  |  | základní |  | 0 | 0 | 0 | 0 | 0 | 4 | K | 1 | ROZPOCET | 0 | 0 | 0 | 0 | 0 | 1 | 0 | 4 | 64
|  | P |  | Poznámka k položce: Poznámka k položce:, 500 × 300 × 200 | [15 empty] | P | 1
| 33 | K | R32 | Pracovní stůl nerez,s policí, zadní a levý lem | kus | 1 |  | 0 |  |  |  | základní |  | 0 | 0 | 0 | 0 | 0 | 4 | K | 1 | ROZPOCET | 0 | 0 | 0 | 0 | 0 | 1 | 0 | 4 | 66
|  | P |  | Poznámka k položce: Poznámka k položce:, 1900 × 700 × 900 | [15 empty] | P | 1
| 34 | K | R33 | Pracovní stůl nerez, s policí a s dřezem vlevo, se zadním lemem vč. stojánkové baterie | kus | 2 |  | 0 |  |  |  | základní |  | 0 | 0 | 0 | 0 | 0 | 4 | K | 1 | ROZPOCET | 0 | 0 | 0 | 0 | 0 | 1 | 0 | 4 | 68
|  | P |  | Poznámka k položce: Poznámka k položce:, 1900 × 700 × 900 | [15 empty] | P | 1
| 35 | K | R34 | Stůl s 3 chlazenými prostory a chlazenou vanou pro 4 GN 1/1, vč. vlastního chladicího agregátu, teplotní rozsah 0 °C / +10 °C, se zadním lemem | kus | 1 |  | 0 |  |  |  | základní |  | 0 | 0 | 0 | 0 | 0 | 4 | K | 1 | ROZPOCET | 0 | 0 | 0 | 0 | 0 | 1 | 0 | 4 | 70
|  | P |  | Poznámka k položce: Poznámka k položce:, 1780 × 700 × 900, 230V, příkon 0,5kW/ks | [15 empty] | P | 1
| 36 | K | R35 | Pracovní stůl nerez s policí, bez zadního lemu | kus | 2 |  | 0 |  |  |  | základní |  | 0 | 0 | 0 | 0 | 0 | 4 | K | 1 | ROZPOCET | 0 | 0 | 0 | 0 | 0 | 1 | 0 | 4 | 72
|  | P |  | Poznámka k položce: Poznámka k položce:, 1980 × 700 × 900 | [15 empty] | P | 1
| 37 | K | R36 | Varný kotel elektrický nesklopný s kruhovou vložkou,na závěsném instalačním systému, s elektronickým ovládáním dotykovým panelem, s automatickým doplňováním duplikátoru, nepřímý ohřev, objem 150 l | kus | 2 |  | 0 |  |  |  | základní |  | 0 | 0 | 0 | 0 | 0 | 4 | K | 1 | ROZPOCET | 0 | 0 | 0 | 0 | 0 | 1 | 0 | 4 | 74
|  | P |  | Poznámka k položce: specifikace v DPS 01 (D2.1.02 VV) | [15 empty] | P | 1
| 38 | K | R37 | Podlahový nerezový žlab s roštem vč. sifonuPodlahový nerezový žlab s roštem vč. sifonu, podlahový rošt splní následující požadavky: , - dělený nerezový žlab s pochozím roštem pro zatížení do 5 kN, - horní část – hygienický žlab s prodlouženým okrajem pro návaznost na dlažbu, - vpusť 157 /100 mm, - prodloužená vpusť pro podlahu tl. 250 mm, - vpusť s přírubou pro napojení hydroizolace – asfaltový pás | kus | 2 |  | 0 |  |  |  | základní |  | 0 | 0 | 0 | 0 | 0 | 4 | K | 1 | ROZPOCET | 0 | 0 | 0 | 0 | 0 | 1 | 0 | 4 | 76
|  | P |  | Poznámka k položce: Poznámka k položce:, 900 × 600 × 200 | [15 empty] | P | 1
| 39 | K | R38 | Varný kotel elektrický sklopný s kruhovou vložkou,umístěný na závěsném instalačním systému, s elektronickou regulací, s automat. dopouštěním duplikátoru, nepřímý ohřev, objem 100 l | kus | 1 |  | 0 |  |  |  | základní |  | 0 | 0 | 0 | 0 | 0 | 4 | K | 1 | ROZPOCET | 0 | 0 | 0 | 0 | 0 | 1 | 0 | 4 | 78
|  | P |  | Poznámka k položce: specifikace v DPS 01 (D2.1.02 VV) | [15 empty] | P | 1
| 40 | K | Pol25 | Podlahový nerezový žlab s roštem vč. sifonu, podlahový rošt splní následující požadavky: , - dělený nerezový žlab s pochozím roštem pro zatížení do 5 kN, - horní část – hygienický žlab s prodlouženým okrajem pro návaznost na dlažbu, - vpusť 157 /100 mm, - prodloužená vpusť pro podlahu tl. 250 mm, - vpusť s přírubou pro napojení hydroizolace – asfaltový pás | kus | 2 |  | 0 |  |  |  | základní |  | 0 | 0 | 0 | 0 | 0 | 4 | K | 1 | ROZPOCET | 0 | 0 | 0 | 0 | 0 | 1 | 0 | 4 | 80
|  | P |  | Poznámka k položce: Poznámka k položce:, 1200 × 600 × 200 | [15 empty] | P | 1
| 41 | K | R39 | Instalační stěna a podlahový fixační rám pro varné aparáty | kus | 1 |  | 0 |  |  |  | základní |  | 0 | 0 | 0 | 0 | 0 | 4 | K | 1 | ROZPOCET | 0 | 0 | 0 | 0 | 0 | 1 | 0 | 4 | 82
|  | P |  | Poznámka k položce: Poznámka k položce:, 3050 × 180 × 900 | [15 empty] | P | 1
| 42 | K | R40 | Varný kotel elektrický hranatý 240 l, umístěný na závěsném instalačním systému, s elektronickým dotykovým ovládáním – LCD displej, nepřímý ohřev, 6× GN 1/1 | kus | 1 |  | 0 |  |  |  | základní |  | 0 | 0 | 0 | 0 | 0 | 4 | K | 1 | ROZPOCET | 0 | 0 | 0 | 0 | 0 | 1 | 0 | 4 | 84
|  | P |  | Poznámka k položce: specifikace v DPS 01 (D2.1.02 VV) | [15 empty] | P | 1
| 43 | K | R41 | Podlahový nerezový žlab s roštem vč. sifonu, podlahový rošt splní následující požadavky: , - dělený nerezový žlab s pochozím roštem pro zatížení do 5 kN, - horní část – hygienický žlab s prodlouženým okrajem pro návaznost na dlažbu, - vpusť 157 /100 mm, - prodloužená vpusť pro podlahu tl. 250 mm, - vpusť s přírubou pro napojení hydroizolace – asfaltový pás | kus | 1 |  | 0 |  |  |  | základní |  | 0 | 0 | 0 | 0 | 0 | 4 | K | 1 | ROZPOCET | 0 | 0 | 0 | 0 | 0 | 1 | 0 | 4 | 86
|  | P |  | Poznámka k položce: Poznámka k položce:, 1300 × 600 × 200 | [15 empty] | P | 1
| 44 | K | R42 | Pracovní plocha ve varném bloku, nerez | kus | 1 |  | 0 |  |  |  | základní |  | 0 | 0 | 0 | 0 | 0 | 4 | K | 1 | ROZPOCET | 0 | 0 | 0 | 0 | 0 | 1 | 0 | 4 | 88
|  | P |  | Poznámka k položce: Poznámka k položce:, 750 × 920 × 750 | [15 empty] | P | 1
| 45 | K | R43 | Elektrický tálový sporák čtyřzónový na elektrické podestavné troubě pro GN 2/1 | kus | 2 |  | 0 |  |  |  | základní |  | 0 | 0 | 0 | 0 | 0 | 4 | K | 1 | ROZPOCET | 0 | 0 | 0 | 0 | 0 | 1 | 0 | 4 | 90
|  | P |  | Poznámka k položce: specifikace v DPS 01 (D2.1.02 VV) | [15 empty] | P | 1
| 46 | K | R44 | Pracovní stůl nerez s policí, s policí, bez lemů | kus | 2 |  | 0 |  |  |  | základní |  | 0 | 0 | 0 | 0 | 0 | 4 | K | 1 | ROZPOCET | 0 | 0 | 0 | 0 | 0 | 1 | 0 | 4 | 92
|  | P |  | Poznámka k položce: Poznámka k položce:, 1700 × 700 × 900 | [15 empty] | P | 1
| 47 | K | R45 | Pracovní plocha ve varném bloku, nerez, na závěsném instalačním systému, | kus | 1 |  | 0 |  |  |  | základní |  | 0 | 0 | 0 | 0 | 0 | 4 | K | 1 | ROZPOCET | 0 | 0 | 0 | 0 | 0 | 1 | 0 | 4 | 94
|  | P |  | Poznámka k položce: specifikace v DPS 01 (D2.1.02 VV) | [15 empty] | P | 1
| 48 | K | R46 | El. sklopná tlaková multifunkční pánev s elektronickou regulací dotykovým LCD panelem, 3 GN 1/1, | kus | 4 |  | 0 |  |  |  | základní |  | 0 | 0 | 0 | 0 | 0 | 4 | K | 1 | ROZPOCET | 0 | 0 | 0 | 0 | 0 | 1 | 0 | 4 | 96
|  | P |  | Poznámka k položce: specifikace v DPS 01 (D2.1.02 VV) pol.č.18 Poznámka k položce: specifikace v DPS 01 (D2.1.02 VV) pol.č. 47 | [15 empty] | P | 1
| 49 | K | R47 | Instalační stěna a podlahový fixační rám pro varné aparáty | kus | 1 |  | 0 |  |  |  | základní |  | 0 | 0 | 0 | 0 | 0 | 4 | K | 1 | ROZPOCET | 0 | 0 | 0 | 0 | 0 | 1 | 0 | 4 | 98
|  | P |  | Poznámka k položce: specifikace v DPS 01 (D2.1.02 VV) Poznámka k položce:, 2950 × 180 × 900 | [15 empty] | P | 1
| 50 | K | R48 | El. sklopná netlaková multifunkční pánev s elektronickou regulací dotykovým LCD panelem, 2 GN 1/1, objem 100 l | kus | 1 |  | 0 |  |  |  | základní |  | 0 | 0 | 0 | 0 | 0 | 4 | K | 1 | ROZPOCET | 0 | 0 | 0 | 0 | 0 | 1 | 0 | 4 | 100
|  | P |  | Poznámka k položce: specifikace v DPS 01 (D2.1.02 VV) | [15 empty] | P | 1
| 51 | K | R49 | Pracovní stůl nerez s policí, s policí, | kus | 3 |  | 0 |  |  |  | základní |  | 0 | 0 | 0 | 0 | 0 | 4 | K | 1 | ROZPOCET | 0 | 0 | 0 | 0 | 0 | 1 | 0 | 4 | 102
|  | P |  | Poznámka k položce: specifikace v DPS 01 (D2.1.02 VV) pol.č. 21 Poznámka k položce: specifikace v DPS 01 (D2.1.02 VV) pol.č. 48 | [15 empty] | P | 1
| 52 | K | R50 | Police nerez nástěnná dvoudílná | kus | 3 |  | 0 |  |  |  | základní |  | 0 | 0 | 0 | 0 | 0 | 4 | K | 1 | ROZPOCET | 0 | 0 | 0 | 0 | 0 | 1 | 0 | 4 | 104
|  | P |  | Poznámka k položce: Poznámka k položce:, 1200 × 300 × 450 | [15 empty] | P | 1
| 53 | K | R51 | Umyvadlo nerez se stojánkovou směšovací baterií a sifonem, ovládání vodovod. baterie kolenem | kus | 1 |  | 0 |  |  |  | základní |  | 0 | 0 | 0 | 0 | 0 | 4 | K | 1 | ROZPOCET | 0 | 0 | 0 | 0 | 0 | 1 | 0 | 4 | 106
|  | P |  | Poznámka k položce: Poznámka k položce:, 470 × 370 × 225 | [15 empty] | P | 1
| 54 | K | R52 | Pracovní stůl nerez, s policí, se zadním lemem | kus | 2 |  | 0 |  |  |  | základní |  | 0 | 0 | 0 | 0 | 0 | 4 | K | 1 | ROZPOCET | 0 | 0 | 0 | 0 | 0 | 1 | 0 | 4 | 108
|  | P |  | Poznámka k položce: Poznámka k položce:, 1300 × 700 × 900 | [15 empty] | P | 1
| 55 | K | R53 | Sanitační hadice 15m, samonavíjecí na bubnu vč. vodní rozprašovací pistole; vodovodní baterie dodávkou ZTI | kus | 1 |  | 0 |  |  |  | základní |  | 0 | 0 | 0 | 0 | 0 | 4 | K | 1 | ROZPOCET | 0 | 0 | 0 | 0 | 0 | 1 | 0 | 4 | 110
| 56 | K | R54 | Podlahový nerezový žlab s roštem vč. sifonu, podlahový rošt splní následující požadavky: , - dělený nerezový žlab s pochozím roštem pro zatížení do 5 kN, - horní část – hygienický žlab s prodlouženým okrajem pro návaznost na dlažbu, - vpusť 157 /100 mm, - prodloužená vpusť pro podlahu tl. 250 mm, - vpusť s přírubou pro napojení hydroizolace – asfaltový pás | kus | 1 |  | 0 |  |  |  | základní |  | 0 | 0 | 0 | 0 | 0 | 4 | K | 1 | ROZPOCET | 0 | 0 | 0 | 0 | 0 | 1 | 0 | 4 | 112
|  | P |  | Poznámka k položce: Poznámka k položce:, 300 × 300 × 200 | [15 empty] | P | 1
| 57 | K | R55 | Šok. zmrazovač 12 GN 1/1, zavážecí; 0 °C / +55 °C; -10 °C / +55 °C | kus | 1 |  | 0 |  |  |  | základní |  | 0 | 0 | 0 | 0 | 0 | 4 | K | 1 | ROZPOCET | 0 | 0 | 0 | 0 | 0 | 1 | 0 | 4 | 114
|  | P |  | Poznámka k položce: Poznámka k položce:, 790 × 800 × 1800, 400V, příkon 3,5kW | [15 empty] | P | 1
| 58 | K | R56 | Odsávací zákryt nad varnými aparáty s osvětlením, vč. tukových filtrů, napojit na VZT | kus | 2 |  | 0 |  |  |  | základní |  | 0 | 0 | 0 | 0 | 0 | 4 | K | 1 | ROZPOCET | 0 | 0 | 0 | 0 | 0 | 1 | 0 | 4 | 116
|  | P |  | Poznámka k položce: specifikace v DPS 01 (D2.1.02 VV) pol.č. 40 Poznámka k položce: specifikace v DPS 01 (D2.1.02 VV) pol.č.49 | [15 empty] | P | 1
| 59 | K | R57 | Odsávací zákryt nad varnými aparáty s osvětlením, vč. tukových filtrů, napojit na VZT | kus | 1 |  | 0 |  |  |  | základní |  | 0 | 0 | 0 | 0 | 0 | 4 | K | 1 | ROZPOCET | 0 | 0 | 0 | 0 | 0 | 1 | 0 | 4 | 118
|  | P |  | Poznámka k položce: Poznámka k položce:, Napojit na VZT 3100 × 2400 × 500, 230V, příkon 0,5kW/ks | [15 empty] | P | 1
| 60 | K | R58 | Odsávací zákryt nad konvektomat,vč. tukových filtrů, napojit na VZT | kus | 1 |  | 0 |  |  |  | základní |  | 0 | 0 | 0 | 0 | 0 | 4 | K | 1 | ROZPOCET | 0 | 0 | 0 | 0 | 0 | 1 | 0 | 4 | 120
|  | P |  | Poznámka k položce: Poznámka k položce:, Napojit na VZT 1400 × 1300 × 400 | [15 empty] | P | 1
| 61 | K | R59 | Odsávací zákryt nad konvektomaty, vč. tukových filtrů, napojit na VZT | kus | 1 |  | 0 |  |  |  | základní |  | 0 | 0 | 0 | 0 | 0 | 4 | K | 1 | ROZPOCET | 0 | 0 | 0 | 0 | 0 | 1 | 0 | 4 | 122
|  | P |  | Poznámka k položce: Poznámka k položce:, Napojit na VZT 2600 × 1300 × 400 | [15 empty] | P | 1
| 62 | K | R60 | Regál čtyřroštový nerezový pro uložení provozního nádobí | kus | 1 |  | 0 |  |  |  | základní |  | 0 | 0 | 0 | 0 | 0 | 4 | K | 1 | ROZPOCET | 0 | 0 | 0 | 0 | 0 | 1 | 0 | 4 | 124
|  | P |  | Poznámka k položce: Poznámka k položce:, 1500 × 400 × 1800 | [15 empty] | P | 1
| 63 | K | R61 | Regál čtyřroštový nerezový pro uložení provozního nádobí | kus | 1 |  | 0 |  |  |  | základní |  | 0 | 0 | 0 | 0 | 0 | 4 | K | 1 | ROZPOCET | 0 | 0 | 0 | 0 | 0 | 1 | 0 | 4 | 126
|  | P |  | Poznámka k položce: Poznámka k položce:, 1100 × 400 × 1800 | [15 empty] | P | 1
| 64 | K | R62 | Podlahový nerezový žlab s roštem vč. sifonu, podlahový rošt splní následující požadavky: , - dělený nerezový žlab s pochozím roštem pro zatížení do 5 kN, - horní část – hygienický žlab s prodlouženým okrajem pro návaznost na dlažbu, - vpusť 157 /100 mm, - prodloužená vpusť pro podlahu tl. 250 mm, - vpusť s přírubou pro napojení hydroizolace – asfaltový pás | kus | 2 |  | 0 |  |  |  | základní |  | 0 | 0 | 0 | 0 | 0 | 4 | K | 1 | ROZPOCET | 0 | 0 | 0 | 0 | 0 | 1 | 0 | 4 | 128
|  | P |  | Poznámka k položce: Poznámka k položce:, 600 × 1200 × 200 | [15 empty] | P | 1
|  | D | D8 | Přípravna masa a vajec |  |  |  | 0 | [5 empty] | 0 |  | 0 |  | 0 | 1 | D | 0 | ROZPOCET | [6 empty] | 0
| 65 | K | R63 | Stůl s 3 chlazenými prostory a chlazenou vanou pro 4 GN 1/1, vč. vlastního chladicího agregátu, teplotní rozsah 0 °C / +10 °C, se zadním lemem | kus | 1 |  | 0 |  |  |  | základní |  | 0 | 0 | 0 | 0 | 0 | 4 | K | 1 | ROZPOCET | 0 | 0 | 0 | 0 | 0 | 1 | 0 | 4 | 130
|  | P |  | Poznámka k položce: Poznámka k položce:, 1780 × 700 × 900, příkon 0,5 kW/ks | [15 empty] | P | 1
| 66 | K | R64 | Umyvadlo nerez se stojánkovou směšovací baterií a sifonem, ovládání vodovod. baterie kolenem | kus | 1 |  | 0 |  |  |  | základní |  | 0 | 0 | 0 | 0 | 0 | 4 | K | 1 | ROZPOCET | 0 | 0 | 0 | 0 | 0 | 1 | 0 | 4 | 132
|  | P |  | Poznámka k položce: Poznámka k položce:, 470 × 370 × 225 | [15 empty] | P | 1
| 67 | K | R65 | Pracovní stůl nerez, se dřezem vpravo | kus | 1 |  | 0 |  |  |  | základní |  | 0 | 0 | 0 | 0 | 0 | 4 | K | 1 | ROZPOCET | 0 | 0 | 0 | 0 | 0 | 1 | 0 | 4 | 134
|  | P |  | Poznámka k položce: Poznámka k položce:, 1600 × 700 × 900 | [15 empty] | P | 1
| 68 | K | R66 | Nástěnná skříňka uzavírací s nerezovými dvířky | kus | 1 |  | 0 |  |  |  | základní |  | 0 | 0 | 0 | 0 | 0 | 4 | K | 1 | ROZPOCET | 0 | 0 | 0 | 0 | 0 | 1 | 0 | 4 | 136
|  | P |  | Poznámka k položce: Poznámka k položce:, 1600 × 350 × 600 | [15 empty] | P | 1
| 69 | K | R67 | Univerzální kuchyňský stroj, objem 60 l | kus | 1 |  | 0 |  |  |  | základní |  | 0 | 0 | 0 | 0 | 0 | 4 | K | 1 | ROZPOCET | 0 | 0 | 0 | 0 | 0 | 1 | 0 | 4 | 138
|  | P |  | Poznámka k položce: Poznámka k položce:, 638 × 778 × 1316, příkon 2,25 kW/ks | [15 empty] | P | 1
| 70 | K | R68 | Pracovní stůl nerez, se zadním lemem | kus | 1 |  | 0 |  |  |  | základní |  | 0 | 0 | 0 | 0 | 0 | 4 | K | 1 | ROZPOCET | 0 | 0 | 0 | 0 | 0 | 1 | 0 | 4 | 140
|  | P |  | Poznámka k položce: Poznámka k položce:, 1200 × 700 × 900 | [15 empty] | P | 1
| 71 | K | R69 | El. mlýnek na maso, šnekový převod | kus | 1 |  | 0 |  |  |  | základní |  | 0 | 0 | 0 | 0 | 0 | 4 | K | 1 | ROZPOCET | 0 | 0 | 0 | 0 | 0 | 1 | 0 | 4 | 142
|  | P |  | Poznámka k položce: Poznámka k položce:, 350 × 500 × 505, příkon 1,5 kW/ks | [15 empty] | P | 1
| 72 | K | R70 | Kutr na maso stolní horizontální, objem 5,5 l | kus | 1 |  | 0 |  |  |  | základní |  | 0 | 0 | 0 | 0 | 0 | 4 | K | 1 | ROZPOCET | 0 | 0 | 0 | 0 | 0 | 1 | 0 | 4 | 144
|  | P |  | Poznámka k položce: Poznámka k položce:, 280 × 350 × 490, příkon 1,1 kW/ks | [15 empty] | P | 1
| 73 | K | R71 | Pracovní stůl nerez, bez lemů | kus | 4 |  | 0 |  |  |  | základní |  | 0 | 0 | 0 | 0 | 0 | 4 | K | 1 | ROZPOCET | 0 | 0 | 0 | 0 | 0 | 1 | 0 | 4 | 146
|  | P |  | Poznámka k položce: Poznámka k položce:, 1500 × 700 × 900 | [15 empty] | P | 1
|  | D | D9 | Přípravna těsta |  |  |  | 0 | [5 empty] | 0 |  | 0 |  | 0 | 1 | D | 0 | ROZPOCET | [6 empty] | 0
| 74 | K | R72 | Pracovní stůl nerez se dřezem vlevo, se zadním a levým lemem | kus | 1 |  | 0 |  |  |  | základní |  | 0 | 0 | 0 | 0 | 0 | 4 | K | 1 | ROZPOCET | 0 | 0 | 0 | 0 | 0 | 1 | 0 | 4 | 148
|  | P |  | Poznámka k položce: Poznámka k položce:, 1900 × 700 × 900 | [15 empty] | P | 1
| 75 | K | R73 | Stůl s 3 chlazenými prostory a chlazenou vanou pro 4 GN 1/1, vč. vlastního chladicího agregátu, teplotní rozsah 0 °C / +10 °C, se zadním lemem | kus | 1 |  | 0 |  |  |  | základní |  | 0 | 0 | 0 | 0 | 0 | 4 | K | 1 | ROZPOCET | 0 | 0 | 0 | 0 | 0 | 1 | 0 | 4 | 150
|  | P |  | Poznámka k položce: Poznámka k položce:, 1780 × 700 × 900, příkon 0,5 kW/ks | [15 empty] | P | 1
| 76 | K | R74 | Police nerez nástěnná dvoudílná | kus | 2 |  | 0 |  |  |  | základní |  | 0 | 0 | 0 | 0 | 0 | 4 | K | 1 | ROZPOCET | 0 | 0 | 0 | 0 | 0 | 1 | 0 | 4 | 152
|  | P |  | Poznámka k položce: Poznámka k položce:, 1200 × 300 × 450 | [15 empty] | P | 1
| 77 | K | R75 | Umyvadlo nerez se stojánkovou směšovací baterií a sifonem, ovládání vodovod. baterie kolenem | kus | 1 |  | 0 |  |  |  | základní |  | 0 | 0 | 0 | 0 | 0 | 4 | K | 1 | ROZPOCET | 0 | 0 | 0 | 0 | 0 | 1 | 0 | 4 | 154
|  | P |  | Poznámka k položce: Poznámka k položce:, 470 × 370 × 225 | [15 empty] | P | 1
| 78 | K | R76 | Pracovní stůl nerez, bez lemů | kus | 2 |  | 0 |  |  |  | základní |  | 0 | 0 | 0 | 0 | 0 | 4 | K | 1 | ROZPOCET | 0 | 0 | 0 | 0 | 0 | 1 | 0 | 4 | 156
|  | P |  | Poznámka k položce: Poznámka k položce:, 1500 × 700 × 900 | [15 empty] | P | 1
| 79 | K | R77 | Pracovní stůl nerez, bez lemů | kus | 1 |  | 0 |  |  |  | základní |  | 0 | 0 | 0 | 0 | 0 | 4 | K | 1 | ROZPOCET | 0 | 0 | 0 | 0 | 0 | 1 | 0 | 4 | 158
|  | P |  | Poznámka k položce: Poznámka k položce:, 1500 × 700 × 900 | [15 empty] | P | 1
| 80 | K | R78 | Pracovní stůl nerez, se zadním lemem | kus | 1 |  | 0 |  |  |  | základní |  | 0 | 0 | 0 | 0 | 0 | 4 | K | 1 | ROZPOCET | 0 | 0 | 0 | 0 | 0 | 1 | 0 | 4 | 160
|  | P |  | Poznámka k položce: Poznámka k položce:, 1500 × 700 × 900 | [15 empty] | P | 1
| 81 | K | R79 | Pracovní stůl nerez s granitovou deskou na přípravu těsta, bez lemů | kus | 1 |  | 0 |  |  |  | základní |  | 0 | 0 | 0 | 0 | 0 | 4 | K | 1 | ROZPOCET | 0 | 0 | 0 | 0 | 0 | 1 | 0 | 4 | 162
|  | P |  | Poznámka k položce: Poznámka k položce:, 1900 × 700 × 900 | [15 empty] | P | 1
| 82 | K | R80 | Pracovní stůl nerez, bez lemů | kus | 1 |  | 0 |  |  |  | základní |  | 0 | 0 | 0 | 0 | 0 | 4 | K | 1 | ROZPOCET | 0 | 0 | 0 | 0 | 0 | 1 | 0 | 4 | 164
|  | P |  | Poznámka k položce: Poznámka k položce:, 1100 × 700 × 900 | [15 empty] | P | 1
| 83 | K | R81 | El. spirálový hnětač těsta, objem 120 l | kus | 1 |  | 0 |  |  |  | základní |  | 0 | 0 | 0 | 0 | 0 | 4 | K | 1 | ROZPOCET | 0 | 0 | 0 | 0 | 0 | 1 | 0 | 4 | 166
|  | P |  | Poznámka k položce: Poznámka k položce:, 710 × 1140 × 1200, příkon 5,0 kW/ks | [15 empty] | P | 1
|  | D | D10 | E1.38 – UMÝVÁRNA STOLNÍHO NÁDOBÍ |  |  |  | 0 | [5 empty] | 0 |  | 0 |  | 0 | 1 | D | 0 | ROZPOCET | [6 empty] | 0
| 84 | K | R82 | Stůl na odkládání použitého nádobí, nerez, bez lemů | kus | 2 |  | 0 |  |  |  | základní |  | 0 | 0 | 0 | 0 | 0 | 4 | K | 1 | ROZPOCET | 0 | 0 | 0 | 0 | 0 | 1 | 0 | 4 | 168
|  | P |  | Poznámka k položce: Poznámka k položce:, 1900 × 700 × 900 | [15 empty] | P | 1
| 85 | K | R83 | Pracovní stůl s atyp. výřezem prac. desky vpravo vzadu | kus | 1 |  | 0 |  |  |  | základní |  | 0 | 0 | 0 | 0 | 0 | 4 | K | 1 | ROZPOCET | 0 | 0 | 0 | 0 | 0 | 1 | 0 | 4 | 170
|  | P |  | Poznámka k položce: Poznámka k položce:, 900 × 700 × 900 | [15 empty] | P | 1
| 86 | K | R84 | Vstupní válečkový stůl s předmáčením | kus | 1 |  | 0 |  |  |  | základní |  | 0 | 0 | 0 | 0 | 0 | 4 | K | 1 | ROZPOCET | 0 | 0 | 0 | 0 | 0 | 1 | 0 | 4 | 172
|  | P |  | Poznámka k položce: Poznámka k položce:, 1600 × 730 × 860 | [15 empty] | P | 1
| 87 | K | R85 | Mycí stroj na stolní nádobí tunelový, košový, 100–250 košů/h, s rekuperací tepla | kus | 1 |  | 0 |  |  |  | základní |  | 0 | 0 | 0 | 0 | 0 | 4 | K | 1 | ROZPOCET | 0 | 0 | 0 | 0 | 0 | 1 | 0 | 4 | 174
|  | P |  | Poznámka k položce: Poznámka k položce:, Napojení změkčené vody provede gastro. 2100 × 805 × 1830–2120; příkon 21,0 kW; Kompaktní tunelová košová myčka s rekuperačním modulem. Využití "obousměrně" - vnitřní variabilní snadné a rychlé uspořádání. Systém ekonomického inteligentního oplachu, redukční ventil tlaku vody, přehledný elektronický ovládací panel, volba směru průchodu košů atd. Tunelová myčka s možností doplnění o příadavné moduly (sušící zónou nad výstupní otočkou o 180°, kondenzátorem páry s rekuperací); Hlavní vlastnosti: Prolisované vany a svažující se dno výrazně usnaďnují vyprázdnění a čistění nádrže. Samočisticí vertikální mycí čerpadla s ochranou před elektrickým přetížením. Systém posuvu košů s vestavěnými spojkami zabraňující vykolejení košů. Bojlery jsou vyrobeny z nerezové oceli AISI304, plně izolovány pro snížení tepelných ztrát. Nízké "bezpečné" napětí elektronického soft touch panelu s úrovní ochrany IP65. Ovládací panel uživatelsky jednoduchý a snadný na čištění. Odolná nerezová mycí a oplachovací ramena snadno vyjímatelná bez použití nářadí (snadné čištění, nebo pro změnu pracovního směru pohybu košů). Snadno vyjímatelné nerezové povrchové filtry pro každou vanu udržující vodu čistou a bez zbytků jídla. Dvouplášťové izolované dveře, snadno výsuvné a vybaveny bezpečnostním blokovacím systémem. Dvourychlostní systém posuvu košů s vestavěnou spojkou. ku dle potřeby. Vybavení řídícím systémem (automatické časování, vypnutí pohonu dopravníku v době nečinnosti a tím výrazně omezují provozní náklady) ve spojení se sušící nebo kondenzační zónou. Vybavení ekonomickým systémem, který umožní provoz pouze tehdy, když je detekován koš v zóně aniž by se spotřeba vody a energie změnila. Výrazná úspora nákladů na provoz (energie, voda, detergenty). Vybavení myčky včetně redukčního ventilu tlaku vody (stabilizace tlaku vody pro optimální konečný oplach). Systém kondenzace a rekuperace tepla využívající myčkou produkované teplo (páru/energii) a od druhého mytí předehřívá studenou vodu a tím výrazně snižuje náklady., rozměr: 720 x 735 x 2095, 400V, 9,9 kW/ks | [15 empty] | P | 1
| 88 | K | R86 | Sušicí zóna nad výstupní otočkou 180° | kus | 1 |  | 0 |  |  |  | základní |  | 0 | 0 | 0 | 0 | 0 | 4 | K | 1 | ROZPOCET | 0 | 0 | 0 | 0 | 0 | 1 | 0 | 4 | 176
|  | P |  | Poznámka k položce: Poznámka k položce:, 1500 × 850 × 2070, příkon 9,0 kW | [15 empty] | P | 1
| 89 | K | R87 | Výstupní válečkový stůl | kus | 1 |  | 0 |  |  |  | základní |  | 0 | 0 | 0 | 0 | 0 | 4 | K | 1 | ROZPOCET | 0 | 0 | 0 | 0 | 0 | 1 | 0 | 4 | 178
|  | P |  | Poznámka k položce: Poznámka k položce:, 1100 × 650 × 860 | [15 empty] | P | 1
| 90 | K | R88 | Podlahový nerezový žlab s roštem vč. sifonu, podlahový rošt splní následující požadavky: , - dělený nerezový žlab s pochozím roštem pro zatížení do 5 kN, - horní část – hygienický žlab s prodlouženým okrajem pro návaznost na dlažbu, - vpusť 157 /100 mm, - prodloužená vpusť pro podlahu tl. 250 mm, - vpusť s přírubou pro napojení hydroizolace – asfaltový pás | kus | 1 |  | 0 |  |  |  | základní |  | 0 | 0 | 0 | 0 | 0 | 4 | K | 1 | ROZPOCET | 0 | 0 | 0 | 0 | 0 | 1 | 0 | 4 | 180
|  | P |  | Poznámka k položce: Poznámka k položce:, 2000 × 400 × 200 | [15 empty] | P | 1
| 91 | K | R89 | Změkčovač vody elektrický pro pozice č. 4 (propojení provede gastro) a 11 (propojení provede stavba) | kus | 1 |  | 0 |  |  |  | základní |  | 0 | 0 | 0 | 0 | 0 | 4 | K | 1 | ROZPOCET | 0 | 0 | 0 | 0 | 0 | 1 | 0 | 4 | 182
|  | P |  | Poznámka k položce: Poznámka k položce:, 250 × 480 × 540, příkon 0,4 kW/ks | [15 empty] | P | 1
| 92 | K | R90 | Vstupní stůl se dřezem 500 × 450 mm vlevo | kus | 1 |  | 0 |  |  |  | základní |  | 0 | 0 | 0 | 0 | 0 | 4 | K | 1 | ROZPOCET | 0 | 0 | 0 | 0 | 0 | 1 | 0 | 4 | 184
|  | P |  | Poznámka k položce: Poznámka k položce:, 1200 × 700 × 900 | [15 empty] | P | 1
| 93 | K | R91 | Podlahový nerezový žlab s roštem vč. sifonu, podlahový rošt splní následující požadavky: , - dělený nerezový žlab s pochozím roštem pro zatížení do 5 kN, - horní část – hygienický žlab s prodlouženým okrajem pro návaznost na dlažbu, - vpusť 157 /100 mm, - prodloužená vpusť pro podlahu tl. 250 mm, - vpusť s přírubou pro napojení hydroizolace – asfaltový pás | kus | 1 |  | 0 |  |  |  | základní |  | 0 | 0 | 0 | 0 | 0 | 4 | K | 1 | ROZPOCET | 0 | 0 | 0 | 0 | 0 | 1 | 0 | 4 | 186
|  | P |  | Poznámka k položce: Poznámka k položce:, 1200 × 400 × 200 | [15 empty] | P | 1
| 94 | K | R92 | Mycí stroj košový, s rekuperací tepla | kus | 1 |  | 0 |  |  |  | základní |  | 0 | 0 | 0 | 0 | 0 | 4 | K | 1 | ROZPOCET | 0 | 0 | 0 | 0 | 0 | 1 | 0 | 4 | 188
|  | P |  | Poznámka k položce: Poznámka k položce:, Napojení změkčené vody provede stavba. 720 × 735 × 2095; příkon 9,9 kW; Dvouplášťové izolované celonerezovém provedení - průchozí myčka s rekuperací HR. Soft-touch panel s LCD displejem (zobrazení pracovní teploty, mycí fáze, funkce, nastavení a servisní hlášení) s intuitivním tlačítkem STAR s barevným kódováním (informace o aktuální mycí fázi a stavu myčky). Autodiagnostika. Tepelný výměník. Hodinový mycí výkon až 3920 ks skla/h, 1260 talířů/h, 420 plechů GN 1/1 (530x3250mm)/h. Mytí více znečistěného nádobí v prodlouženém programu (cyklus 300s). Vstupní zásuvná výška 410 mm umožňuje vkládat do koše i nadstandardně vysoké nádobí (talíře s průměrem až 410mm), plechy (vč GN1/1) aj. Koš (500x500mm), lisovaná nádrž, zaoblené rohy ve všech místech. Elektronický dávkovač oplachového a mycího prostředku (přesné nastavení dávky). Výkonné mycí čerpadlo (s výkonem 1490 W), masivní nerezová rotační mycí ramena (max. mycí efekt a min. ztráty výkonu) a 2 rotační oplachovací ramena s optimál. rozložením a sklonem trysek. Dvojitý filtrační systém, nerezové vyjímatelné filtry uložené v lisované mycí vaně (pro max. ochranu mycích čerpadel), DVGW zpětný ventil zabraňující kontaminaci a udržující kvalitu vody ve vaně. ; Úsporu energií, vody, detergentů a konstantní kvalitu mytí zajišťují systémy, oplachovací systém (výkonný, tepelně izolovaný bojler, podpůrné oplachové čerpadlo garantující tlak a teplotu vody 85°C pro zajištění kvalitního oplachování); Úsporný systém (úsporný pohotovostní režim). Samočistící cyklus. Ochranné prvky (bezpečnostní spínač dveří, senzor hladiny a doplnění vody, bezpečnostní termostat bojleru), intuitivní elektronické ovládání pro snadné nastavení základních mycích programů a zobrazení hodnot, automatická diagnostika a systém provozních hlášení zobrazených na přehledném displeji (teploty vody ve vaně, teploty v bojleru, aktuální stav, servisní a chybová hlášení). | [15 empty] | P | 1
| 95 | K | R93 | Výstupní stůl mytí stolního nádobí | kus | 1 |  | 0 |  |  |  | základní |  | 0 | 0 | 0 | 0 | 0 | 4 | K | 1 | ROZPOCET | 0 | 0 | 0 | 0 | 0 | 1 | 0 | 4 | 190
|  | P |  | Poznámka k položce: Poznámka k položce:, 1100 × 700 × 900 | [15 empty] | P | 1
| 96 | K | R94 | Pojízdný stojan na příbory a podnosy | kus | 1 |  | 0 |  |  |  | základní |  | 0 | 0 | 0 | 0 | 0 | 4 | K | 1 | ROZPOCET | 0 | 0 | 0 | 0 | 0 | 1 | 0 | 4 | 192
|  | P |  | Poznámka k položce: Poznámka k položce:, 752 × 630 × 1277 | [15 empty] | P | 1
| 97 | K | R95 | Umyvadlo nerez se stojánkovou směšovací baterií a sifonem, ovládání vodovod. baterie kolenem | kus | 1 |  | 0 |  |  |  | základní |  | 0 | 0 | 0 | 0 | 0 | 4 | K | 1 | ROZPOCET | 0 | 0 | 0 | 0 | 0 | 1 | 0 | 4 | 194
|  | P |  | Poznámka k položce: Poznámka k položce:, 470 × 370 × 225 | [15 empty] | P | 1
| 98 | K | R96 | Regál nerezový pro uložení stolního nádobí | kus | 2 |  | 0 |  |  |  | základní |  | 0 | 0 | 0 | 0 | 0 | 4 | K | 1 | ROZPOCET | 0 | 0 | 0 | 0 | 0 | 1 | 0 | 4 | 196
|  | P |  | Poznámka k položce: Poznámka k položce:, 1200 × 500 × 1800 | [15 empty] | P | 1
| 99 | K | R97 | Odsávací zákryt nad mycí stroj, napojit na VZT | kus | 1 |  | 0 |  |  |  | základní |  | 0 | 0 | 0 | 0 | 0 | 4 | K | 1 | ROZPOCET | 0 | 0 | 0 | 0 | 0 | 1 | 0 | 4 | 198
|  | P |  | Poznámka k položce: Poznámka k položce:, Napojit na VZT 1600 × 1400 × 400 | [15 empty] | P | 1
| 100 | K | R98 | Odsávací zákryt nad mycí stroj, napojit na VZT | kus | 1 |  | 0 |  |  |  | základní |  | 0 | 0 | 0 | 0 | 0 | 4 | K | 1 | ROZPOCET | 0 | 0 | 0 | 0 | 0 | 1 | 0 | 4 | 200
|  | P |  | Poznámka k položce: Poznámka k položce:, Napojit na VZT 2000 × 900 × 400 | [15 empty] | P | 1
| 101 | K | R99 | Pojezdová dráha celonerezová, 3× zalomená | kus | 1 |  | 0 |  |  |  | základní |  | 0 | 0 | 0 | 0 | 0 | 4 | K | 1 | ROZPOCET | 0 | 0 | 0 | 0 | 0 | 1 | 0 | 4 | 202
|  | P |  | Poznámka k položce: Poznámka k položce:, 12500 × 300 | [15 empty] | P | 1
| 102 | K | R100 | Odsávací zákryt nad mycí stroj, napojit na VZT | kus | 1 |  | 0 |  |  |  | základní |  | 0 | 0 | 0 | 0 | 0 | 4 | K | 1 | ROZPOCET | 0 | 0 | 0 | 0 | 0 | 1 | 0 | 4 | 204
|  | P |  | Poznámka k položce: Poznámka k položce:, Napojit na VZT 1300 × 1100 × 400 | [15 empty] | P | 1
| 103 | K | R101 | Sanitační hadice 5m, samonavíjecí na bubnu vč. vodní rozprašovací pistole; vodovodní baterie dodávkou ZTI | kus | 1 |  | 0 |  |  |  | základní |  | 0 | 0 | 0 | 0 | 0 | 4 | K | 1 | ROZPOCET | 0 | 0 | 0 | 0 | 0 | 1 | 0 | 4 | 206
|  | P |  | Poznámka k položce: Poznámka k položce:, Vodovodní páková baterie dodávkou ZTI | [15 empty] | P | 1
| 104 | K | R102 | Podlahový nerezový žlab s roštem vč. sifonu, podlahový rošt splní následující požadavky: , - dělený nerezový žlab s pochozím roštem pro zatížení do 5 kN, - horní část – hygienický žlab s prodlouženým okrajem pro návaznost na dlažbu, - vpusť 157 /100 mm, - prodloužená vpusť pro podlahu tl. 250 mm, - vpusť s přírubou pro napojení hydroizolace – asfaltový pás | kus | 1 |  | 0 |  |  |  | základní |  | 0 | 0 | 0 | 0 | 0 | 4 | K | 1 | ROZPOCET | 0 | 0 | 0 | 0 | 0 | 1 | 0 | 4 | 208
|  | P |  | Poznámka k položce: Poznámka k položce:, 300 × 300 × 200 | [15 empty] | P | 1
|  | D | D11 | E1.40 – UMÝVÁRNA PROVOZNÍHO NÁDOBÍ |  |  |  | 0 | [5 empty] | 0 |  | 0 |  | 0 | 1 | D | 0 | ROZPOCET | [6 empty] | 0
| 105 | K | R103 | Pracovní stůl nerez s policí, se zadním lemem | kus | 1 |  | 0 |  |  |  | základní |  | 0 | 0 | 0 | 0 | 0 | 4 | K | 1 | ROZPOCET | 0 | 0 | 0 | 0 | 0 | 1 | 0 | 4 | 210
|  | P |  | Poznámka k položce: Poznámka k položce:, 1000 × 700 × 900 | [15 empty] | P | 1
| 106 | K | R104 | Mycí stůl nerez s dvoudřezem 700 × 500 a 500 × 500 mm vlevo, s prostorem pro umístění změkčovače vody, se zadním lemem | kus | 1 |  | 0 |  |  |  | základní |  | 0 | 0 | 0 | 0 | 0 | 4 | K | 1 | ROZPOCET | 0 | 0 | 0 | 0 | 0 | 1 | 0 | 4 | 212
|  | P |  | Poznámka k položce: Poznámka k položce:, 1700 × 700 × 900 | [15 empty] | P | 1
| 107 | K | R105 | Podlahový nerezový žlab s roštem vč. sifonu, podlahový rošt splní následující požadavky: , - dělený nerezový žlab s pochozím roštem pro zatížení do 5 kN, - horní část – hygienický žlab s prodlouženým okrajem pro návaznost na dlažbu, - vpusť 157 /100 mm, - prodloužená vpusť pro podlahu tl. 250 mm, - vpusť s přírubou pro napojení hydroizolace – asfaltový pás | kus | 1 |  | 0 |  |  |  | základní |  | 0 | 0 | 0 | 0 | 0 | 4 | K | 1 | ROZPOCET | 0 | 0 | 0 | 0 | 0 | 1 | 0 | 4 | 214
|  | P |  | Poznámka k položce: Poznámka k položce:, 1400 × 400 × 200 | [15 empty] | P | 1
| 108 | K | R106 | Mycí stroj provozního nádobí granulový, s rekuperací, 2× koš | kus | 1 |  | 0 |  |  |  | základní |  | 0 | 0 | 0 | 0 | 0 | 4 | K | 1 | ROZPOCET | 0 | 0 | 0 | 0 | 0 | 1 | 0 | 4 | 216
|  | P |  | Poznámka k položce: Poznámka k položce:, Napojení změkčené vody provede gastro. 1200 × 1010 × 2260–2305; příkon 13,0 kW; Mytí kuch. nádobí a inventáře, schopnost hospodárného a kvalitního umývání (GN, plechy, pánve, pekáče, pečící formy, aj.) Proces mytí (6+6 cyklů 4 až 15 min). Celonerezové dvouplášťové a izolované provedení vč. dveří (minim. tepelné ztráty a hluková izolace). Vybavení intuitivním elektronickým řízením pro jednoduché ovládání, přehledný displej zobrazující provozní hlášení a teploty. Nabídka 12 automatických mycích režimů (6 mycích cyklů s využitím granulí a 5 mycích cyklů bez použití granulí pro méně znečistěné nádobí). Mycí proces z 5 fází (mytí s granulemi, bez granulí jen vodou, pauza, horký oplach, odsátí páry). Vybavení systémem rekuperace energie TR (využití odpadní páry k ohřevu vody) s výraznou úsporou energie (hod. úspora energie až 3 kWh v nejkratším cyklu) a snížení nežádoucí vlhkosti využitím až 90% vycházející páry a teploty (výstupní teplota 27°C). Nadstandardní hodinový mycí výkon až 90 plechů/h GN1/1 (530x325 mm) nebo 30 plechů/h GN2/1 (650x530 mm), případně až 75 plechů cukrářských nebo pekařských EN 600x400 mm. Velký nerez rotační mycí koš O 750 mm a zásuvná výška 650mm pro vkládání nadstandardně velkého nádobí (plechy, hrnce aj.) Rozložení nádobí v koši formou nerezových stojanů, košů, držáků, které jsou součástí základní výbavy. Zesílená lisovaná vana (nerez AISI 316) a zaoblené rohy ve všech místech mycího prostoru pro dokonalou hygienu, snadné čištění a údržbu. Základní vybavení dávkovačem oplachového a mycího prostředku s přesným nastavením dávky. Mycí výkon s extrémně výkonným mycím čerpadlem (3,7 kW) z nerezu (AISI 316), postranními mycími rameny vertikálně umístěným v rozích (max. mycí efekt, minim. ztráty výkonu, snadno vyjímatelné pro údržbu). Oplachová ramena umístěná bezpečně mezi mycími rameny s optimálním rozložením a sklonem trysek (zajištující efektivní oplachování). Spec. dvojitý filtr. systém s nerezovými sběrnými koši snadno vyjímatelnými pro každodenní údržbu a čistění, udržení kvality vody ve vaně a max. ochrany čerpadel. Oplachový systém s výkonným oplachovacím čerpadlem, systémem a přerušovanou vanou (konstantní teplota vody 85°C a potřebný tlak vody po celou dobu oplachování). Samočistící cyklus . Vybavení ochrannými prvky (bezpečnostní spínač dveří, senzor hladiny a doplnění vody, bezpečnostní termostat bojleru), automatický systém hlášení a alarmů pomocí vlastní diagnostiky. Intuitivní ovládací panel pro snadné nastavení mycích programů a zobrazení hodnot a hlášení na displeji (teploty ve vaně, v bojleru, aktuální stav aj)., rozměr: 1200 x 1010 x 2260-2305, 400V, příkon 13kW | [15 empty] | P | 1
| 109 | K | R107 | Změkčovač vody elektrický, vč. filtru pro zachycení mechanických nečistot, pro pozici č. 4 | kus | 1 |  | 0 |  |  |  | základní |  | 0 | 0 | 0 | 0 | 0 | 4 | K | 1 | ROZPOCET | 0 | 0 | 0 | 0 | 0 | 1 | 0 | 4 | 218
|  | P |  | Poznámka k položce: Poznámka k položce:, 250 × 480 × 540, příkon 0,4 kW | [15 empty] | P | 1
| 110 | K | R110 | Regál čtyřroštový nerezový pro uložení provozního nádobí | kus | 1 |  | 0 |  |  |  | základní |  | 0 | 0 | 0 | 0 | 0 | 4 | K | 1 | ROZPOCET | 0 | 0 | 0 | 0 | 0 | 1 | 0 | 4 | 220
|  | P |  | Poznámka k položce: Poznámka k položce:, 1200 × 500 × 1800 | [15 empty] | P | 1
| 111 | K | R111 | Regál čtyřroštový nerezový pro uložení provozního nádobí | kus | 1 |  | 0 |  |  |  | základní |  | 0 | 0 | 0 | 0 | 0 | 4 | K | 1 | ROZPOCET | 0 | 0 | 0 | 0 | 0 | 1 | 0 | 4 | 222
|  | P |  | Poznámka k položce: Poznámka k položce:, 1300 × 500 × 1800 | [15 empty] | P | 1
| 112 | K | R112 | Regál čtyřroštový nerezový pro uložení provozního nádobí | kus | 1 |  | 0 |  |  |  | základní |  | 0 | 0 | 0 | 0 | 0 | 4 | K | 1 | ROZPOCET | 0 | 0 | 0 | 0 | 0 | 1 | 0 | 4 | 224
|  | P |  | Poznámka k položce: Poznámka k položce:, 1400 × 500 × 1800 | [15 empty] | P | 1
| 113 | K | R113 | Regál čtyřroštový nerezový pro uložení provozního nádobí | kus | 1 |  | 0 |  |  |  | základní |  | 0 | 0 | 0 | 0 | 0 | 4 | K | 1 | ROZPOCET | 0 | 0 | 0 | 0 | 0 | 1 | 0 | 4 | 226
|  | P |  | Poznámka k položce: Poznámka k položce:, 900 × 500 × 1800 | [15 empty] | P | 1
| 114 | K | R114 | Odsávací zákryt nad mycí stroj, napojit na VZT | kus | 1 |  | 0 |  |  |  | základní |  | 0 | 0 | 0 | 0 | 0 | 4 | K | 1 | ROZPOCET | 0 | 0 | 0 | 0 | 0 | 1 | 0 | 4 | 228
|  | P |  | Poznámka k položce: Poznámka k položce:, Napojit na VZT 1600 × 1500 × 400 | [15 empty] | P | 1
|  | D | D12 | E1.41 – MYTÍ VOZÍKŮ |  |  |  | 0 | [5 empty] | 0 |  | 0 |  | 0 | 1 | D | 0 | ROZPOCET | [6 empty] | 0
| 115 | K | R115 | Sanitační hadice 10m, samonavíjecí na bubnu vč. vodní rozprašovací pistole; vodovodní baterie dodávkou ZTI | kus | 1 |  | 0 |  |  |  | základní |  | 0 | 0 | 0 | 0 | 0 | 4 | K | 1 | ROZPOCET | 0 | 0 | 0 | 0 | 0 | 1 | 0 | 4 | 230
|  | P |  | Poznámka k položce: Poznámka k položce:, Vodovodní páková baterie dodávkou ZTI | [15 empty] | P | 1
|  | D | D13 | E1.46 – SKLAD CHLAZENÝCH A MRAZENÝCH POTRAVIN |  |  |  | 0 | [5 empty] | 0 |  | 0 |  | 0 | 1 | D | 0 | ROZPOCET | [6 empty] | 0
| 116 | K | R116 | Chladicí skříň 0 °C / +12 °C – 635 l, 4 police 535 × 670 mm (2× GN 1/1) | kus | 5 |  | 0 |  |  |  | základní |  | 0 | 0 | 0 | 0 | 0 | 4 | K | 1 | ROZPOCET | 0 | 0 | 0 | 0 | 0 | 1 | 0 | 4 | 232
|  | P |  | Poznámka k položce: Poznámka k položce:, 695 × 810 × 2020, příkon 0,45 kW/ks | [15 empty] | P | 1
| 117 | K | R117 | Mrazicí skříň -15 °C / -22 °C – 630 l, 4 police 535 × 670 mm (2× GN 1/1) | kus | 2 |  | 0 |  |  |  | základní |  | 0 | 0 | 0 | 0 | 0 | 4 | K | 1 | ROZPOCET | 0 | 0 | 0 | 0 | 0 | 1 | 0 | 4 | 234
|  | P |  | Poznámka k položce: Poznámka k položce:, 695 × 810 × 2020, příkon 0,85 kW/ks | [15 empty] | P | 1
| 118 | K | R118 | Mrazicí truhla -14 °C / -26 °C, užitný objem 467 l | kus | 1 |  | 0 |  |  |  | základní |  | 0 | 0 | 0 | 0 | 0 | 4 | K | 1 | ROZPOCET | 0 | 0 | 0 | 0 | 0 | 1 | 0 | 4 | 236
|  | P |  | Poznámka k položce: Poznámka k položce:, 1560 × 695 × 850, příkon 0,5 kW/ks | [15 empty] | P | 1
|  | D | D14 | E1.36, E1.37 – VÝDEJ JÍDEL |  |  |  | 0 | [5 empty] | 0 |  | 0 |  | 0 | 1 | D | 0 | ROZPOCET | [6 empty] | 0
| 119 | K | R119 | Pojízdný stojan na příbory a podnosy | kus | 1 |  | 0 |  |  |  | základní |  | 0 | 0 | 0 | 0 | 0 | 4 | K | 1 | ROZPOCET | 0 | 0 | 0 | 0 | 0 | 1 | 0 | 4 | 238
|  | P |  | Poznámka k položce: Poznámka k položce:, 752 × 630 × 1277, příkon 1,5 kW/ks | [15 empty] | P | 1
| 120 | K | R120 | Výdejní stůl, nerez; osazen el. zásuvkou 230 V | kus | 1 |  | 0 |  |  |  | základní |  | 0 | 0 | 0 | 0 | 0 | 4 | K | 1 | ROZPOCET | 0 | 0 | 0 | 0 | 0 | 1 | 0 | 4 | 240
|  | P |  | Poznámka k položce: Poznámka k položce:, 1800 × 700 × 900 | [15 empty] | P | 1
| 121 | K | R121 | Neobsazeno |  | 0 |  | 0 |  |  |  | základní |  | 0 | 0 | 0 | 0 | 0 | 4 | K | 1 | ROZPOCET | 0 | 0 | 0 | 0 | 0 | 1 | 0 | 4 | 242
| 122 | K | R122 | Pojízdný vyhřívaný miskový zásobník dvoutubusový | kus | 1 |  | 0 |  |  |  | základní |  | 0 | 0 | 0 | 0 | 0 | 4 | K | 1 | ROZPOCET | 0 | 0 | 0 | 0 | 0 | 1 | 0 | 4 | 244
|  | P |  | Poznámka k položce: Poznámka k položce:, 985 × 480 × 900 | [15 empty] | P | 1
| 123 | K | R123 | Výdejní stůl nerez s přípravou pro osazení chladicí vitríny a umístění chladicího agregátu | kus | 1 |  | 0 |  |  |  | základní |  | 0 | 0 | 0 | 0 | 0 | 4 | K | 1 | ROZPOCET | 0 | 0 | 0 | 0 | 0 | 1 | 0 | 4 | 246
|  | P |  | Poznámka k položce: Poznámka k položce:, 1100 × 700 × 900 | [15 empty] | P | 1
| 124 | K | R124 | Chlazená vitrína třípatrová, samoobslužná s nuceným oběhem vzduchu, bez vlastního chladicího agregátu, prac. teplota +4 až +8 °C | kus | 1 |  | 0 |  |  |  | základní |  | 0 | 0 | 0 | 0 | 0 | 4 | K | 1 | ROZPOCET | 0 | 0 | 0 | 0 | 0 | 1 | 0 | 4 | 248
|  | P |  | Poznámka k položce: Poznámka k položce:, 1072 × 677 × 720 | [15 empty] | P | 1
| 125 | K | R125 | Chladicí agregát pro pozici č. 6, 0,6 kW/ks | kus | 1 |  | 0 |  |  |  | základní |  | 0 | 0 | 0 | 0 | 0 | 4 | K | 1 | ROZPOCET | 0 | 0 | 0 | 0 | 0 | 1 | 0 | 4 | 250
| 126 | K | R126 | Výdejní maska, nerez; osazena el. zásuvkou 230 V | kus | 3 |  | 0 |  |  |  | základní |  | 0 | 0 | 0 | 0 | 0 | 4 | K | 1 | ROZPOCET | 0 | 0 | 0 | 0 | 0 | 1 | 0 | 4 | 252
|  | P |  | Poznámka k položce: Poznámka k položce:, 600 × 150 × 900 | [15 empty] | P | 1
| 127 | K | R127 | Výdejní stůl, nerez | kus | 1 |  | 0 |  |  |  | základní |  | 0 | 0 | 0 | 0 | 0 | 4 | K | 1 | ROZPOCET | 0 | 0 | 0 | 0 | 0 | 1 | 0 | 4 | 254
|  | P |  | Poznámka k položce: Poznámka k položce:, 600 × 700 × 900 | [15 empty] | P | 1
| 128 | K | R128 | Ohřívací stůl s vyhřívanou vodní lázní pro 2 GN 1/1, příkon 2,1 kW/ks | kus | 1 |  | 0 |  |  |  | základní |  | 0 | 0 | 0 | 0 | 0 | 4 | K | 1 | ROZPOCET | 0 | 0 | 0 | 0 | 0 | 1 | 0 | 4 | 256
|  | P |  | Poznámka k položce: Poznámka k položce:, 1200 × 700 × 900 | [15 empty] | P | 1
| 129 | K | R129 | Nástavba jednoduchá, celonerezová konstrukce s tvarovaným sklem | kus | 1 |  | 0 |  |  |  | základní |  | 0 | 0 | 0 | 0 | 0 | 4 | K | 1 | ROZPOCET | 0 | 0 | 0 | 0 | 0 | 1 | 0 | 4 | 258
|  | P |  | Poznámka k položce: Poznámka k položce:, 1400 × 400 | [15 empty] | P | 1
| 130 | K | R130 | Pojízdný vyhřívaný talířový zásobník dvoutubusový | kus | 3 |  | 0 |  |  |  | základní |  | 0 | 0 | 0 | 0 | 0 | 4 | K | 1 | ROZPOCET | 0 | 0 | 0 | 0 | 0 | 1 | 0 | 4 | 260
|  | P |  | Poznámka k položce: Poznámka k položce:, 985 × 480 × 900, příkon 1,5 KW/ks | [15 empty] | P | 1
| 131 | K | R131 | Výdejní stůl, nerez | kus | 2 |  | 0 |  |  |  | základní |  | 0 | 0 | 0 | 0 | 0 | 4 | K | 1 | ROZPOCET | 0 | 0 | 0 | 0 | 0 | 1 | 0 | 4 | 262
|  | P |  | Poznámka k položce: Poznámka k položce:, 800 × 700 × 900 | [15 empty] | P | 1
| 132 | K | R132 | Ohřívací stůl s vyhřívanou vodní lázní pro 3 GN 1/1 | kus | 2 |  | 0 |  |  |  | základní |  | 0 | 0 | 0 | 0 | 0 | 4 | K | 1 | ROZPOCET | 0 | 0 | 0 | 0 | 0 | 1 | 0 | 4 | 264
|  | P |  | Poznámka k položce: Poznámka k položce:, 1200 × 700 × 900, příkon 3,1 KW/ks | [15 empty] | P | 1
| 133 | K | R133 | Nástavba jednoduchá, celonerezová konstrukce s tvarovaným sklem | kus | 2 |  | 0 |  |  |  | základní |  | 0 | 0 | 0 | 0 | 0 | 4 | K | 1 | ROZPOCET | 0 | 0 | 0 | 0 | 0 | 1 | 0 | 4 | 266
|  | P |  | Poznámka k položce: Poznámka k položce:, 2000 × 400 | [15 empty] | P | 1
| 134 | K | R134 | Výdejní stůl, nerez | kus | 2 |  | 0 |  |  |  | základní |  | 0 | 0 | 0 | 0 | 0 | 4 | K | 1 | ROZPOCET | 0 | 0 | 0 | 0 | 0 | 1 | 0 | 4 | 268
|  | P |  | Poznámka k položce: Poznámka k položce:, 1400 × 700 × 900 | [15 empty] | P | 1
| 135 | K | R135 | Pojezdová dráha celonerezová, 2× zalomená | kus | 1 |  | 0 |  |  |  | základní |  | 0 | 0 | 0 | 0 | 0 | 4 | K | 1 | ROZPOCET | 0 | 0 | 0 | 0 | 0 | 1 | 0 | 4 | 270
|  | P |  | Poznámka k položce: Poznámka k položce:, 15200 × 300 | [15 empty] | P | 1
| 136 | K | R136 | Nevyhřívaný pojízdný zásobník na koše 500 × 500 mm | kus | 2 |  | 0 |  |  |  | základní |  | 0 | 0 | 0 | 0 | 0 | 4 | K | 1 | ROZPOCET | 0 | 0 | 0 | 0 | 0 | 1 | 0 | 4 | 272
|  | P |  | Poznámka k položce: Poznámka k položce:, 775 × 670 × 900 | [15 empty] | P | 1
| 137 | K | R137 | Výdejní stůl, nerez | kus | 1 |  | 0 |  |  |  | základní |  | 0 | 0 | 0 | 0 | 0 | 4 | K | 1 | ROZPOCET | 0 | 0 | 0 | 0 | 0 | 1 | 0 | 4 | 274
|  | P |  | Poznámka k položce: Poznámka k položce:, 1500 × 700 × 900 | [15 empty] | P | 1
| 138 | K | R138 | Výrobník teplých nápojů 2× 20 l, hodinová kapacita 90 l/h | kus | 1 |  | 0 |  |  |  | základní |  | 0 | 0 | 0 | 0 | 0 | 4 | K | 1 | ROZPOCET | 0 | 0 | 0 | 0 | 0 | 1 | 0 | 4 | 276
|  | P |  | Poznámka k položce: Poznámka k položce:, 1095 × 500 × 895, příkon 11,4 kW/ks | [15 empty] | P | 1
| 139 | K | R139 | Pojezdová dráha celonerezová, rovná | kus | 2 |  | 0 |  |  |  | základní |  | 0 | 0 | 0 | 0 | 0 | 4 | K | 1 | ROZPOCET | 0 | 0 | 0 | 0 | 0 | 1 | 0 | 4 | 278
|  | P |  | Poznámka k položce: Poznámka k položce:, 3500 × 300 | [15 empty] | P | 1
| 140 | K | R140 | Stůl s chlazenou vanou pro 4 GN, spodní prostor uzavíratelný dvířky, tep. rozsah: 0–10 °C | kus | 1 |  | 0 |  |  |  | základní |  | 0 | 0 | 0 | 0 | 0 | 4 | K | 1 | ROZPOCET | 0 | 0 | 0 | 0 | 0 | 1 | 0 | 4 | 280
|  | P |  | Poznámka k položce: Poznámka k položce:, 1500 × 700 × 900, příkon 0,3 kw/ks | [15 empty] | P | 1
| 141 | K | R141 | Nástavba jednoduchá bufetová, celonerezová konstrukce ve tvaru T se souměrně tvarovanými skly | kus | 1 |  | 0 |  |  |  | základní |  | 0 | 0 | 0 | 0 | 0 | 4 | K | 1 | ROZPOCET | 0 | 0 | 0 | 0 | 0 | 1 | 0 | 4 | 282
|  | P |  | Poznámka k položce: Poznámka k položce:, 1500 × 400 | [15 empty] | P | 1
| 142 | K | R142 | Umyvadlo nerez se stojánkovou směšovací baterií a sifonem, ovládání vodovod. baterie kolenem | kus | 1 |  | 0 |  |  |  | základní |  | 0 | 0 | 0 | 0 | 0 | 4 | K | 1 | ROZPOCET | 0 | 0 | 0 | 0 | 0 | 1 | 0 | 4 | 284
|  | P |  | Poznámka k položce: Poznámka k položce:, 470 × 370 × 225 | [15 empty] | P | 1
|  | D | D15 | E1.42 – DENNÍ SKLAD POTRAVIN |  |  |  | 0 | [5 empty] | 0 |  | 0 |  | 0 | 1 | D | 0 | ROZPOCET | [6 empty] | 0
| 143 | K | R143 | Skladový regál pětipolicový, kovový, lakovaný | kus | 2 |  | 0 |  |  |  | základní |  | 0 | 0 | 0 | 0 | 0 | 4 | K | 1 | ROZPOCET | 0 | 0 | 0 | 0 | 0 | 1 | 0 | 4 | 286
|  | P |  | Poznámka k položce: Poznámka k položce:, 1200 × 400 × 1800 | [15 empty] | P | 1
| 144 | K | R144 | Skladový regál pětipolicový, kovový, lakovaný | kus | 2 |  | 0 |  |  |  | základní |  | 0 | 0 | 0 | 0 | 0 | 4 | K | 1 | ROZPOCET | 0 | 0 | 0 | 0 | 0 | 1 | 0 | 4 | 288
|  | P |  | Poznámka k položce: Poznámka k položce:, 1100 × 400 × 1800 | [15 empty] | P | 1
| 145 | K | R145 | Chladicí skříň 0 °C / +12 °C – 635 l, 4 police 535 × 670 mm (2× GN 1/1) | kus | 2 |  | 0 |  |  |  | základní |  | 0 | 0 | 0 | 0 | 0 | 4 | K | 1 | ROZPOCET | 0 | 0 | 0 | 0 | 0 | 1 | 0 | 4 | 290
|  | P |  | Poznámka k položce: Poznámka k položce:, 695 × 810 × 2020, příkon 0,45 kW/ks | [15 empty] | P | 1
| 146 | K | R146 | Mrazicí skříň -15 °C / -22 °C – 630 l, 4 police 535 × 670 mm (2× GN 1/1) | kus | 1 |  | 0 |  |  |  | základní |  | 0 | 0 | 0 | 0 | 0 | 4 | K | 1 | ROZPOCET | 0 | 0 | 0 | 0 | 0 | 1 | 0 | 4 | 292
|  | P |  | Poznámka k položce: Poznámka k položce:, 695 × 810 × 2020, příkon 0,85 kW/ks | [15 empty] | P | 1
|  | D | D16 | E1.48 – SUCHÝ SKLAD |  |  |  | 0 | [5 empty] | 0 |  | 0 |  | 0 | 1 | D | 0 | ROZPOCET | [6 empty] | 0
| 147 | K | R147 | Skladový regál pětipolicový, kovový, lakovaný | kus | 5 |  | 0 |  |  |  | základní |  | 0 | 0 | 0 | 0 | 0 | 4 | K | 1 | ROZPOCET | 0 | 0 | 0 | 0 | 0 | 1 | 0 | 4 | 294
|  | P |  | Poznámka k položce: Poznámka k položce:, 1200 × 500 × 1800 | [15 empty] | P | 1
| 148 | K | R148 | Skladový regál pětipolicový, kovový, lakovaný | kus | 2 |  | 0 |  |  |  | základní |  | 0 | 0 | 0 | 0 | 0 | 4 | K | 1 | ROZPOCET | 0 | 0 | 0 | 0 | 0 | 1 | 0 | 4 | 296
|  | P |  | Poznámka k položce: Poznámka k položce:, 1400 × 500 × 1800 | [15 empty] | P | 1
| 149 | K | R149 | Skladový regál pětipolicový, kovový, lakovaný | kus | 2 |  | 0 |  |  |  | základní |  | 0 | 0 | 0 | 0 | 0 | 4 | K | 1 | ROZPOCET | 0 | 0 | 0 | 0 | 0 | 1 | 0 | 4 | 298
|  | P |  | Poznámka k položce: Poznámka k položce:, 1500 × 500 × 1800 | [15 empty] | P | 1
| 150 | K | R150 | Skladový regál pětipolicový, kovový, lakovaný | kus | 5 |  | 0 |  |  |  | základní |  | 0 | 0 | 0 | 0 | 0 | 4 | K | 1 | ROZPOCET | 0 | 0 | 0 | 0 | 0 | 1 | 0 | 4 | 300
|  | P |  | Poznámka k položce: Poznámka k položce:, 1200 × 400 × 1800 | [15 empty] | P | 1
|  | D | D17 | E1.47 – SKLAD KONZERV |  |  |  | 0 | [5 empty] | 0 |  | 0 |  | 0 | 1 | D | 0 | ROZPOCET | [6 empty] | 0
| 151 | K | R151 | Skladový regál pětipolicový, kovový, lakovaný | kus | 1 |  | 0 |  |  |  | základní |  | 0 | 0 | 0 | 0 | 0 | 4 | K | 1 | ROZPOCET | 0 | 0 | 0 | 0 | 0 | 1 | 0 | 4 | 302
|  | P |  | Poznámka k položce: Poznámka k položce:, 1400 × 400 × 1800 | [15 empty] | P | 1
| 152 | K | R152 | Skladový regál pětipolicový, kovový, lakovaný | kus | 4 |  | 0 |  |  |  | základní |  | 0 | 0 | 0 | 0 | 0 | 4 | K | 1 | ROZPOCET | 0 | 0 | 0 | 0 | 0 | 1 | 0 | 4 | 304
|  | P |  | Poznámka k položce: Poznámka k položce:, 1200 × 400 × 1800 | [15 empty] | P | 1
| 153 | K | R153 | Skladový regál pětipolicový, kovový, lakovaný | kus | 2 |  | 0 |  |  |  | základní |  | 0 | 0 | 0 | 0 | 0 | 4 | K | 1 | ROZPOCET | 0 | 0 | 0 | 0 | 0 | 1 | 0 | 4 | 306
|  | P |  | Poznámka k položce: Poznámka k položce:, 1200 × 500 × 1800 | [15 empty] | P | 1
| 154 | K | R154 | Skladový regál pětipolicový, kovový, lakovaný | kus | 2 |  | 0 |  |  |  | základní |  | 0 | 0 | 0 | 0 | 0 | 4 | K | 1 | ROZPOCET | 0 | 0 | 0 | 0 | 0 | 1 | 0 | 4 | 308
|  | P |  | Poznámka k položce: Poznámka k položce:, 1500 × 400 × 1800 | [15 empty] | P | 1
|  | D | D18 | E1.49 – TECHNICKÉ ZÁZEMÍ – ÚPRAVNA VODY |  |  |  | 0 | [5 empty] | 0 |  | 0 |  | 0 | 1 | D | 0 | ROZPOCET | [6 empty] | 0
| 155 | K | R155 | Centrální změkčovač vody vč. filtru pro zachycení mechanických nečistot, kapacita typ. 0–40 l/min, max. 75 l/min | kus | 1 |  | 0 |  |  |  | základní |  | 0 | 0 | 0 | 0 | 0 | 4 | K | 1 | ROZPOCET | 0 | 0 | 0 | 0 | 0 | 1 | 0 | 4 | 310
|  | P |  | Poznámka k položce: Poznámka k položce:, Rozvody SVzm. podlahou k jednotlivým zařízením zajistí ZTI 510 × 360 × 1140, příkon 0,2 kW/ks | [15 empty] | P | 1
|  | D | D19 | E1.51 – SKLAD ČISTICÍCH PROSTŘEDKŮ |  |  |  | 0 | [5 empty] | 0 |  | 0 |  | 0 | 1 | D | 0 | ROZPOCET | [6 empty] | 0
| 156 | K | R156 | Skladový regál pětipolicový, kovový, lakovaný | kus | 1 |  | 0 |  |  |  | základní |  | 0 | 0 | 0 | 0 | 0 | 4 | K | 1 | ROZPOCET | 0 | 0 | 0 | 0 | 0 | 1 | 0 | 4 | 312
|  | P |  | Poznámka k položce: Poznámka k položce:, 1200 × 400 × 1800 | [15 empty] | P | 1
| 157 | K | R157 | Skladový regál pětipolicový, kovový, lakovaný | kus | 1 |  | 0 |  |  |  | základní |  | 0 | 0 | 0 | 0 | 0 | 4 | K | 1 | ROZPOCET | 0 | 0 | 0 | 0 | 0 | 1 | 0 | 4 | 314
|  | P |  | Poznámka k položce: Poznámka k položce:, 1500 × 400 × 1800 | [15 empty] | P | 1
|  | D | D20 | E1.54 – SKLAD ČISTÉHO PRÁDLA |  |  |  | 0 | [5 empty] | 0 |  | 0 |  | 0 | 1 | D | 0 | ROZPOCET | [6 empty] | 0
| 158 | K | R158 | Skladový regál pětipolicový, kovový, lakovaný | kus | 1 |  | 0 |  |  |  | základní |  | 0 | 0 | 0 | 0 | 0 | 4 | K | 1 | ROZPOCET | 0 | 0 | 0 | 0 | 0 | 1 | 0 | 4 | 316
|  | P |  | Poznámka k položce: Poznámka k položce:, 1800 × 500 × 1800 | [15 empty] | P | 1
Poznámka:
1 - Rozměry, výkony a i další parametry vestavných zařízení jsou nastaveny jako optimální, připouští se odchylka ± 5%. Rozměry je však nutné koordinovat s celkovými rozměry místností, průchozích otvorů a prostor pro průchod osob, a dále pak s napojením na další zařízení. Rozměry musí odpovídat ergonometrický požadavkům a předpisům v gastroprovozech. Jedná se zejména o půdorysné rozměry - délky a případně hloubky, výšky budou přiměřené náplni výrobků.
2 - Celkové předepsané příkony, potřeby elektro a plynu jsou uvažovány jako maximální a nesmí být překročeny.
3 - Vítězný uchazeč provede kontrolu vývodů elektro, plyn, ZT v návaznosti na jím dodávané typy spotřebičů a další gastro vybavení. V případě nutnosti přizpůsobení vývodů uvedených v projektové dokumentaci, je vítězný uchazeč povinen na toto upozornit zadavatele a v přiměřené lhůtě poskytnout prováděcí dokumentaci s aktualizací vývodů odpovídající dodávaným spotřebičům.

## VON - Vedlejší a ostatní ...
| List obsahuje: |  | 1) Krycí list soupisu | 2) Rekapitulace |  |  | 3) Soupis prací | Zpět na list: | Rekapitulace stavby
[9 empty] | >> skryté sloupce << | [9 empty] | {5457e0f8-1131-4992-a07e-f84a1011bf19}
2
| KRYCÍ LIST SOUPISU | [8 empty] | v --- níže se nacházejí doplnkové a pomocné údaje k sestavám --- v | [8 empty] | False
Stavba:
Rekonstrukce ŠKOLNÍ KUCHYNĚ, Základní škola Praha 9, Vybíralova 964/8, 19800 Praha 9
Objekt:
VON - Vedlejší a ostatní náklady
| KSO: |  |  |  |  | CC-CZ:
| Místo: |  |  |  |  | Datum: | 25. 10. 2019
| Zadavatel: |  |  |  |  | IČ:
DIČ:
| Uchazeč: |  |  |  |  | IČ:
DIČ:
| Projektant: |  |  |  |  | IČ:
DIČ:
Poznámka:
| Cena bez DPH | [5 empty] | #REF!
|  |  | Základ daně |  |  | Sazba daně | Výše daně
| DPH | základní | 0 |  |  | 21% | 0
|  | snížená | 0 |  |  | 15% | 0
|  | zákl. přenesená | 0 |  |  | 21% | 0
|  | sníž. přenesená | 0 |  |  | 15% | 0
|  | nulová | 0 |  |  | 0% | 0
| Cena s DPH |  |  | v | CZK |  | #REF!
REKAPITULACE ČLENĚNÍ SOUPISU PRACÍ
Stavba:
Rekonstrukce ŠKOLNÍ KUCHYNĚ, Základní škola Praha 9, Vybíralova 964/8, 19800 Praha 9
Objekt:
VON - Vedlejší a ostatní náklady
Místo: | [5 empty] | Datum: | 25. 10. 2019
Zadavatel: | [5 empty] | Projektant:
Uchazeč:
Kód dílu - Popis | [6 empty] | Cena celkem [CZK]
Náklady soupisu celkem | [6 empty] | #REF! | [12 empty] | -1
| VRN - Vedlejší rozpočtové náklady | [5 empty] | #REF!
| VRN1 - Průzkumné, geodetické a projektové práce | [5 empty] | 0
| VRN2 - Příprava staveniště | [5 empty] | 0
| VRN3 - Zařízení staveniště | [5 empty] | 0
| VRN4 - Inženýrská činnost | [5 empty] | 0
| VRN5 - Finanční náklady | [5 empty] | #REF!
| VRN7 - Provozní vlivy | [5 empty] | 0
SOUPIS PRACÍ
Stavba:
Rekonstrukce ŠKOLNÍ KUCHYNĚ, Základní škola Praha 9, Vybíralova 964/8, 19800 Praha 9
Objekt:
VON - Vedlejší a ostatní náklady
Místo: | [5 empty] | Datum: | 25. 10. 2019
Zadavatel: | [5 empty] | Projektant:
Uchazeč:
PČ | Typ | Kód | Popis | MJ | Množství | J.cena [CZK] | Cena celkem [CZK] | Cenová soustava |  | Poznámka | DPH | J. Nh [h] | Nh celkem [h] | J. hmotnost [t] | Hmotnost celkem [t] | J. suť [t] | Suť Celkem [t]
Náklady soupisu celkem | [6 empty] | #REF! | [5 empty] | #REF! |  | #REF! |  | #REF! |  | D | -1 | [7 empty] | #REF!
| D | VRN | Vedlejší rozpočtové náklady |  |  |  | #REF! | [5 empty] | #REF! |  | #REF! |  | #REF! | 1 | D | 0 | ROZPOCET | [6 empty] | #REF!
| D | VRN1 | Průzkumné, geodetické a projektové práce |  |  |  | 0 | [5 empty] | 0 |  | 0 |  | 0 | 1 | D | 1 | ROZPOCET | [6 empty] | 0
1 | K | 013254000 | Průzkumné, geodetické a projektové práce projektové práce dokumentace stavby, geologické posouzení stávajícíh poměrů, případné využití pro průzkum azbestu, (výkresová a textová) skutečného provedení stavby | soubor | 1 |  | 0 |  |  |  | základní |  | 0 | 0 | 0 | 0 | 0 | 4 | K | 2 | ROZPOCET | 0 | 0 | 0 | 0 | 0 | 1 | 0 | 4 | 2
| D | VRN2 | Příprava staveniště |  |  |  | 0 | [5 empty] | 0 |  | 0 |  | 0 | 1 | D | 1 | ROZPOCET | [6 empty] | 0
2 | K | 020001000 | Základní rozdělení průvodních činností a nákladů, příprava staveniště | soubor | 1 |  | 0 |  |  |  | základní |  | 0 | 0 | 0 | 0 | 0 | 4 | K | 2 | ROZPOCET | 0 | 0 | 0 | 0 | 0 | 1 | 0 | 4 | 4
| D | VRN3 | Zařízení staveniště - dle popisu v B - SOUHRNNÁ TECHNICKÁ ZPRÁVA a C2 - SITUACE STAVBY |  |  |  | 0 | [5 empty] | 0 |  | 0 |  | 0 | 1 | D | 1 | ROZPOCET | [6 empty] | 0
3 | K | 030001000 | Zajištění bezpečného příjezdu a přístupu na staveniště včetně dopravního značení a potřebných souhlasů a rozhodnutí s vybudováním zařízení staveniště *Základní rozdělení průvodních činností a nákladů zařízení staveniště • Zařízení staveniště • Zřízení samostatného staveništního rozvaděče se samostatným měřením + rozvody • Zřízení samostatného osvětlení stavby • Náklady na vodu, plyn, kanalizaci, elektro • Mobilní oplocení staveniště výška 2m - neprůhledné - betonové patky, délka 270m + 3 branky 120/2000mm. Mobillní oplocení oplocení pro vjezd techniky - 7m. Náklady na kompletní vybavení staveniště a náklady na opatření související s BOZP. Náklady na potřebné průzkumy - geolog, průzkum stávajících vozovek, konstrukcí, průzkum výskytu azbestu a opatření na jeho odstranění apod. - prověření projektových předpokladů. Náklady na úklid v prostoru staveniště a příjezdových komunikací ke staveništi *Opatření k zabránění nadměrného zatěžování staveniště a jeho okolí prachem (např. používání krycích plachet, kropení sutě a odtěžované zeminy vodou) *Náklady na odstranění a odvoz zařízení staveniště *Uvedení stavbou dotčených ploch a ploch zařízení staveniště do původního stavu | soubor | 1 |  | 0 |  |  |  | základní |  | 0 | 0 | 0 | 0 | 0 | 4 | K | 2 | ROZPOCET | 0 | 0 | 0 | 0 | 0 | 1 | 0 | 4 | 6
| D | VRN4 | Inženýrská činnost |  |  |  | 0 | [5 empty] | 0 |  | 0 |  | 0 | 1 | D | 1 | ROZPOCET | [6 empty] | 0
4 | K | 040001000 | Základní rozdělení průvodních činností a nákladů inženýrská činnost • Koordinace se souběžně prováděnými pracemi výměn osvětlení – 200h ""* kompletní dokladová část dle SoD (revize, atesty, certifikáty, prohlášení o shodě) pro předání a převzetí dokončeného díla a pro zajištění kolaudačního souhlasu * náklady zhotovitele, související s prováděním VZORKOVÁNÍ DODÁVANÝCH MATERIÁLŮ a VÝROBKŮ v souladu s SoD * náklady zhotovitele, související s prováděním zkoušek a REVIZÍ předepsaných technickými normami a vyjádřeními dotčených orgánů pro řádné provedení a předání díla * náklady na individuální zkoušky dodaných a smontovaných technologických zařízení včetně komplexního vyzkoušení * náklady zhotovitele na vypracování provozních řádů pro trvalý provoz * náklady na předání všech návodů k obsluze a údržbě pro technologická zařízení a * náklady na zaškolení obsluhy objednatele • Náklady na potřebné zkoušky (například dynamické zkoušky únosnosti podloží, revize instalovaných zařízení a rozvodů, práce geologa apod. a to tak, aby bylo možno doložit provedení projektové dokumentace dle požadavků daných v celé projektové dokumentaci. | soubor | 1 |  | 0 |  |  |  | základní |  | 0 | 0 | 0 | 0 | 0 | 4 | K | 2 | ROZPOCET | 0 | 0 | 0 | 0 | 0 | 1 | 0 | 4 | 8
| D | VRN5 | Provozní vlivy |  |  |  | 0 | [5 empty] | 0 |  | 0 |  | 0 | 1 | D | 1 | ROZPOCET | [6 empty] | 0
5 | K | 070001000 | Ochrana stávajících inženýrských sítí na staveništi (jde zejména o ochranu při napojení na tyto sítě - elektro) Náklady na přezkoumání podkladů objednatele o stavu inženýrských sítí probíhajících staveništěm nebo dotčenými stavbou. | soubor | 1 |  | 0 |  |  |  | základní |  | 0 | 0 | 0 | 0 | 0 | 4 | K | 2 | ROZPOCET | 0 | 0 | 0 | 0 | 0 | 1 | 0 | 4 | 14

## Pokyny pro vyplnění
Struktura údajů, formát souboru a metodika pro zpracování
Struktura
Soubor je složen ze záložky Rekapitulace stavby a záložek s názvem soupisu prací pro jednotlivé objekty ve formátu XLSX. Každá ze záložek přitom obsahuje
ještě samostatné sestavy vymezené orámovaním a nadpisem sestavy.
Rekapitulace stavby obsahuje sestavu Rekapitulace stavby a Rekapitulace objektů stavby a soupisů prací.
V sestavě Rekapitulace stavby jsou uvedeny informace identifikující předmět veřejné zakázky na stavební práce, KSO, CC-CZ, CZ-CPV, CZ-CPA a rekapitulaci
celkové nabídkové ceny uchazeče.
V sestavě Rekapitulace objektů stavby a soupisů prací je uvedena rekapitulace stavebních objektů, inženýrských objektů, provozních souborů,
vedlejších a ostatních nákladů a ostatních nákladů s rekapitulací nabídkové ceny za jednotlivé soupisy prací. Na základě údaje Typ je možné
identifikovat, zda se jedná o objekt nebo soupis prací pro daný objekt:
|  | STA | Stavební objekt pozemní
|  | ING | Stavební objekt inženýrský
|  | PRO | Provozní soubor
|  | VON | Vedlejší a ostatní náklady
|  | OST | Ostatní
|  | Soupis | Soupis prací pro daný typ objektu
Soupis prací pro jednotlivé objekty obsahuje sestavy Krycí list soupisu, Rekapitulace členění soupisu prací, Soupis prací. Za soupis prací může být považován
i objekt stavby v případě, že neobsahuje podřízenou zakázku.
Krycí list soupisu obsahuje rekapitulaci informací o předmětu veřejné zakázky ze sestavy Rekapitulace stavby, informaci o zařazení objektu do KSO,
CC-CZ, CZ-CPV, CZ-CPA a rekapitulaci celkové nabídkové ceny uchazeče za aktuální soupis prací.
Rekapitulace členění soupisu prací obsahuje rekapitulaci soupisu prací ve všech úrovních členění soupisu tak, jak byla tato členění použita (např.
stavební díly, funkční díly, případně jiné členění) s rekapitulací nabídkové ceny.
Soupis prací obsahuje položky veškerých stavebních nebo montážních prací, dodávek materiálů a služeb nezbytných pro zhotovení stavebního objektu,
inženýrského objektu, provozního souboru, vedlejších a ostatních nákladů.
Pro položky soupisu prací se zobrazují následující informace:
|  | PČ |  | Pořadové číslo položky v aktuálním soupisu
|  | TYP |  | Typ položky: K - konstrukce, M - materiál, PP - plný popis, PSC - poznámka k souboru cen, P - poznámka k položce, VV - výkaz výměr
|  | Kód |  | Kód položky
|  | Popis |  | Zkrácený popis položky
|  | MJ |  | Měrná jednotka položky
|  | Množství |  | Množství v měrné jednotce
|  | J.cena |  | Jednotková cena položky. Zadaní může obsahovat namísto J.ceny sloupce J.materiál a J.montáž, jejichž součet definuje
J.cenu položky.
|  | Cena celkem |  | Celková cena položky daná jako součin množství a j.ceny
|  | Cenová soustava |  | Příslušnost položky do cenové soustavy
Ke každé položce soupisu prací se na samostatných řádcích může zobrazovat:
Plný popis položky
Poznámka k souboru cen a poznámka zadavatele
Výkaz výměr
Pokud je k řádku výkazu výměr evidovaný údaj ve sloupci Kód, jedná se o definovaný odkaz, na který se může odvolávat výkaz výměr z jiné položky.
Metodika pro zpracování
Jednotlivé sestavy jsou v souboru provázány. Editovatelné pole jsou zvýrazněny žlutým podbarvením, ostatní pole neslouží k editaci a nesmí být jakkoliv
modifikovány.
Uchazeč je pro podání nabídky povinen vyplnit žlutě podbarvená pole:
Pole Uchazeč v sestavě Rekapitulace stavby - zde uchazeč vyplní svůj název (název subjektu)
Pole IČ a DIČ v sestavě Rekapitulace stavby - zde uchazeč vyplní svoje IČ a DIČ
Datum v sestavě Rekapitulace stavby - zde uchazeč vyplní datum vytvoření nabídky
J.cena = jednotková cena v sestavě Soupis prací o maximálním počtu desetinných míst uvedených v poli
- pokud sestavy soupisů prací obsahují pole J.cena, musí být všechna tato pole vyplněna nenulovými kladnými číslicemi
Poznámka - nepovinný údaj pro položku soupisu
V případě, že sestavy soupisů prací neobsahují pole J.cena, potom ve všech soupisech prací obsahují pole:
- J.materiál - jednotková cena materiálu
- J.montáž - jednotková cena montáže
Uchazeč je v tomto případě povinen vyplnit všechna pole J.materiál a pole J.montáž nenulovými kladnými číslicemi. V případech, kdy položka
neobsahuje žádný materiál je přípustné, aby pole J.materiál bylo vyplněno nulou. V případech, kdy položka neobsahuje žádnou montáž je přípustné,
aby pole J.montáž bylo vyplněno nulou. Není však přípustné, aby obě pole - J.materiál, J.Montáž byly u jedné položky vyplněny nulou.
Rekapitulace stavby
Název |  |  | Povinný |  | Popis | Typ | Max. počet
atributu |  |  | (A/N) |  |  |  | znaků
Kód |  |  | A |  | Kód stavby | String | 20
Stavba |  |  | A |  | Název stavby | String | 120
Místo |  |  | N |  | Místo stavby | String | 50
Datum |  |  | A |  | Datum vykonaného exportu | Date
KSO |  |  | N |  | Klasifikace stavebního objektu | String | 15
CC-CZ |  |  | N |  | Klasifikace stavbeních děl | String | 15
CZ-CPV |  |  | N |  | Společný slovník pro veřejné zakázky | String | 20
CZ-CPA |  |  | N |  | Klasifikace produkce podle činností | String | 20
Zadavatel |  |  | N |  | Zadavatel zadaní | String | 50
IČ |  |  | N |  | IČ zadavatele zadaní | String | 20
DIČ |  |  | N |  | DIČ zadavatele zadaní | String | 20
Uchazeč |  |  | N |  | Uchazeč veřejné zakázky | String | 50
Projektant |  |  | N |  | Projektant | String | 50
Poznámka |  |  | N |  | Poznámka k zadání | String | 255
Sazba DPH |  |  | A |  | Rekapitulace sazeb DPH u položek soupisů | eGSazbaDph
Základna DPH |  |  | A |  | Základna DPH určena součtem celkové ceny z položek soupisů | Double
Hodnota DPH |  |  | A |  | Hodnota DPH | Double
Cena bez DPH |  |  | A |  | Celková cena bez DPH za celou stavbu. Sčítává se ze všech listů. | Double
Cena s DPH |  |  | A |  | Celková cena s DPH za celou stavbu | Double
Rekapitulace objektů stavby a soupisů prací
Název |  |  | Povinný |  | Popis | Typ | Max. počet
atributu |  |  | (A/N) |  |  |  | znaků
Kód |  |  | A |  | Přebírá se z Rekapitulace stavby | String | 20
Stavba |  |  | A |  | Přebírá se z Rekapitulace stavby | String | 120
Místo |  |  | N |  | Přebírá se z Rekapitulace stavby | String | 50
Datum |  |  | A |  | Přebírá se z Rekapitulace stavby | Date
Zadavatel |  |  | N |  | Přebírá se z Rekapitulace stavby | String | 50
Projektant |  |  | N |  | Přebírá se z Rekapitulace stavby | String | 50
Uchazeč |  |  | N |  | Přebírá se z Rekapitulace stavby | String | 50
Kód |  |  | A |  | Kód objektu | String | 20
Objektu, Soupis prací |  |  | A |  | Název objektu | String | 120
Cena bez DPH |  |  | A |  | Cena bez DPH za daný objekt | Double
Cena s DPH |  |  | A |  | Cena spolu s DPH za daný objekt | Double
Typ |  |  | A |  | Typ zakázky | eGTypZakazky
Krycí list soupisu
Název |  |  | Povinný |  | Popis | Typ | Max. počet
atributu |  |  | (A/N) |  |  |  | znaků
Stavba |  |  | A |  | Přebírá se z Rekapitulace stavby | String | 120
Objekt |  |  | A |  | Kód a název objektu | String | 20 + 120
Soupis |  |  | A |  | Kód a název soupisu | String | 20 + 120
KSO |  |  | N |  | Klasifikace stavebního objektu | String | 15
CC-CZ |  |  | N |  | Klasifikace stavbeních děl | String | 15
CZ-CPV |  |  | N |  | Společný slovník pro veřejné zakázky | String | 20
CZ-CPA |  |  | N |  | Klasifikace produkce podle činností | String | 20
Místo |  |  | N |  | Přebírá se z Rekapitulace stavby | String | 50
Zadavatel |  |  | N |  | Přebírá se z Rekapitulace stavby | String | 50
Uchazeč |  |  | N |  | Přebírá se z Rekapitulace stavby | String | 50
Projektant |  |  | N |  | Přebírá se z Rekapitulace stavby | String | 50
Poznámka |  |  | N |  | Poznámka k soupisu prací | String | 255
Sazba DPH |  |  | A |  | Rekapitulace sazeb DPH na položkách aktuálního soupisu | eGSazbaDph
Základna DPH |  |  | A |  | Základna DPH určena součtem celkové ceny z položek aktuálního soupisu | Double
Hodnota DPH |  |  | A |  | Hodnota DPH | Double
Cena bez DPH |  |  | A |  | Cena bez DPH za daný soupis | Double
Cena s DPH |  |  | A |  | Cena s DPH za daný soupis | Double
Rekapitulace členění soupisu prací
Název |  |  | Povinný |  | Popis | Typ | Max. počet
atributu |  |  | (A/N) |  |  |  | znaků
Stavba |  |  | A |  | Přebírá se z Rekapitulace stavby | String | 120
Objekt |  |  | A |  | Kód a název objektu, přebírá se z Krycího listu soupisu | String | 20 + 120
Soupis |  |  | A |  | Kód a název objektu, přebírá se z Krycího listu soupisu | String | 20 + 120
Místo |  |  | N |  | Přebírá se z Rekapitulace stavby | String | 50
Datum |  |  | A |  | Přebírá se z Rekapitulace stavby | Date
Zadavatel |  |  | N |  | Přebírá se z Rekapitulace stavby | String | 50
Projektant |  |  | N |  | Přebírá se z Rekapitulace stavby | String | 50
Uchazeč |  |  | N |  | Přebírá se z Rekapitulace stavby | String | 50
Kód dílu - Popis |  |  | A |  | Kód a název dílu ze soupisu | String | 20 + 100
Cena celkem |  |  | A |  | Cena celkem za díl ze soupisu | Double
Soupis prací
Název |  |  | Povinný |  | Popis | Typ | Max. počet
atributu |  |  | (A/N) |  |  |  | znaků
Stavba |  |  | A |  | Přebírá se z Rekapitulace stavby | String | 120
Objekt |  |  | A |  | Kód a název objektu | String | 20 + 120
Soupis |  |  | A |  | Přebírá se z Krycího listu soupisu | String | 20 + 120
Místo |  |  | N |  | Přebírá se z Krycího listu soupisu | String | 50
Datum |  |  | A |  | Přebírá se z Krycího listu soupisu | Date
Zadavatel |  |  | N |  | Přebírá se z Krycího listu soupisu | String | 50
Projektant |  |  | N |  | Přebírá se z Krycího listu soupisu | String | 50
Uchazeč |  |  | N |  | Přebírá se z Krycího listu soupisu | String | 50
PČ |  |  | A |  | Pořadové číslo položky soupisu | Long
Typ |  |  | A |  | Typ položky soupisu | eGTypPolozky | 1
Kód |  |  | A |  | Kód položky ze soupisu | String | 20
Popis |  |  | A |  | Popis položky ze soupisu | String | 255
MJ |  |  | A |  | Měrná jednotka položky | String | 10
Množství |  |  | A |  | Množství položky soupisu | Double
J.Cena |  |  | A |  | Jednotková cena položky | Double
Cena celkem |  |  | A |  | Cena celkem vyčíslena jako J.Cena * Množství | Double
Cenová soustava |  |  | N |  | Zařazení položky do cenové soustavy | String | 50
p |  |  | N |  | Poznámka položky ze soupisu | Memo
psc |  |  | N |  | Poznámka k souboru cen ze soupisu | Memo
pp |  |  | N |  | Plný popis položky ze soupisu | Memo
vv |  |  | N |  | Výkaz výměr (figura, výraz, výměra) ze soupisu | Text,Text,Double | 20, 150
DPH |  |  | A |  | Sazba DPH pro položku | eGSazbaDPH
Hmotnost |  |  | A |  | Hmotnost položky ze soupisu | Double
Suť |  |  | A |  | Suť položky ze soupisu | Double
Nh |  |  | N |  | Normohodiny položky ze soupisu | Double
Datová věta
Typ věty |  |  | Hodnota |  | Význam
eGSazbaDPH |  |  | základní |  | Základní sazba DPH
|  |  | snížená |  | Snížená sazba DPH
|  |  | nulová |  | Nulová sazba DPH
|  |  | zákl. přenesená |  | Základní sazba DPH přenesená
|  |  | sníž. přenesená |  | Snížená sazba DPH přenesená
eGTypZakazky |  |  | STA |  | Stavební objekt
|  |  | PRO |  | Provozní soubor
|  |  | ING |  | Inženýrský objekt
|  |  | VON |  | Vedlejší a ostatní náklady
|  |  | OST |  | Ostatní náklady
eGTypPolozky |  |  | 1 |  | Položka typu HSV
|  |  | 2 |  | Položka typu PSV
|  |  | 3 |  | Položka typu M
|  |  | 4 |  | Položka typu OST