## opravy komunikací
| Opravy motoristických a nemotoristických komunikací ve správě městské části Praha 14 |  |  |  | příloha č.
položka | název položky | jednotka | Kč/jednotka (bez DPH) | předpokl. četnost dodávek a prací za rok | cena celkem za jeden rok plění bez DPH
Živičné práce
1 | Oprava výtluků bouráním a pokládkou LA obsahuje: | m2 |  | 50 | 0
bourání živičných krytů tl. 4 cm
naložení, odvoz a skládkovné do 4cm
pokládky litého asfaltu tl 4cm včetně posypu
2 | Oprava výtluku bouráním s pokládkou ABJ obsahuje": | m2 |  | 80 | 0
bourání živičných krytů tl. 4 cm
naložení, odvoz a skládkovné do 4cm
pokládky litého asfaltu tl 4cm včetně posypu
3 | Oprava výtluků frézováním a pokládkou LA obsahuje: | m2 |  | 50 | 0
odfrézování živičných krytů v tl. 4 cm
dobourání živičných krytů tl. 4 cm
naložení, odvoz a skládkovné do 4cm
pokládky litého asfaltu tl 4cm včetně posypu
4 | Oprava výtluku frézováním s pokládkou ABJ obsahuje": | m2 |  | 2000 | 0
odfrézování živičných krytů v tl. 4 cm
dobourání živičných krytů tl. 4 cm
naložení, odvoz a skládkovné do 4cm
pokládky litého asfaltu tl 4cm včetně posypu
5 | Oprava LA - chodník, cena obsahuje: | m2 |  | 50 | 0
bourání krytu tl. 3 cm
naložení, odvoz a skládkovné do 3cm
pokládky litého asfaltu tl 3cm včetně posypu
Opravy obrub v rámci živičných prací
6 | Obruby 32/0, vč. vybourání, očištění a odvoz sutí, znovuosazení do betonu s opěrou | bm |  | 150 | 0
7 | Sadovky, vč. vybourání, očištění a odvoz sutí, znovuosazení do betonu s opěrou | bm |  | 200 | 0
Dlaždičské práce - opravy
8 | Vybourání staré zámkové dlažby, očištění a roztřídění | m2 |  | 300 | 0
9 | Vybourání živičného krytu do tl. 5 cm, vč. naložení, odvozu na skládku, skládkovné | m2 |  | 300 | 0
10 | Vybourání betonu v tl. 10 cm, vč. naložení, odvozu na skládku, skládkovné | m2 |  | 300 | 0
11 | Kladení zámkové dlažby do drtě frakce 2-4mm | m2 |  | 300 | 0
Pokládka nové dlažby vč. materiálu a dopravy
12 | Zámková dlažba do drtě frakce 2-4mm | m2 |  | 1500 | 0
13 | Velká dlažba do drtě frakce 2-5mm | m2 |  | 500 | 0
14 | Zámková dlažba - vodící linie pro nevidomé a slabozraké | m2 |  | 60 | 0
15 | Oprava kaverny do hl. 50 cm | m2 |  | 60 | 0
vybourání konstrukce vozovky
výkopové práce
naložení, odvoz na skládku, uložení, vč.poplatků za skládku
zásyp ze šktěrkodrti se zhutněním
podkladní betonová deska tl. 20 cm z betonu prostého B10
infiltrační postřik
pokládka AB v tl. 6cm (živičný kryt LAS tl. 4 cm)
16 | Oprava kaverny do hl. 150 cm | m2 |  | 50 | 0
vybourání konstrukce vozovky
výkopové práce
naložení, odvoz na skládku, uložení, vč.poplatků za skládku
zásyp ze šktěrkodrti se zhutněním
podkladní betonová deska tl. 20 cm z betonu prostého B10
infiltrační postřik
pokládka AB v tl. 6cm (živičný kryt LAS tl. 4 cm)
17 | Oprava kaverny - chodník | m2 |  | 50 | 0
18 | Výšková úprava armatur, revizní šachty a uliční vpusti | ks |  | 14 | 0
19 | Cena nových obrub včetně dopravy - 32/O | bm |  | 40 | 0
20 | Cena nových obrub včetně dopravy - sadovky | bm |  | 42 | 0
21 | Dodávka mříží pro uliční vpusť dešťové kanalizace vč. montáže | ks |  | 6 | 0
22 | Dodávka akudrénu včetně montáže - štěrbinový | bm |  | 22 | 0
23 | Dodávka akudrénu včetně montáže - mřížový | bm |  | 41 | 0
24 | Dodávka odvodňovacích žlabů | bm |  | 25 | 0
25 | Hodinová sazba pro práce specifické a výše nezařazené | hod |  | 700 | 0
26 | Celková cena plnění za 1 rok bez DPH |  |  |  | 0
Pozn. | Veškeré práce jsou včetně dopravy
Účastník vyplňuje pouze žluté pole
Jednotkové ceny zahrnují též dopravní značení při opravách, veškerá případná povolení rozhodnutí a vyjádření dotčených orgánů státní správy
Jednotkové ceny zahrnují veškeré činnosti uvedené v čl. 2. odst. 10 písm a)-k) Rámcové dohody a žádná z těchto činností nebude účtována hodinovou sazbou dle bodu 25 tohoto rozpočtu.
Zkratky v názvu položek jsou dle ČSN EN 13108-1 a ČSN 736121 a TP109.