## Rozpočet
[9 empty] | >> skryté sloupce << | [9 empty] | {779d7b95-60fe-491d-baf4-40f744b24831}
2
| KRYCÍ LIST ROZPOČTU | [8 empty] | v --- níže se nacházejí doplnkové a pomocné údaje k sestavám --- v | [8 empty] | False
Stavba:
Sportovní vybavení do Plechárny
Objekt:
Plechárna
CC-CZ:
| Místo: |  | Plechárna Černý most, Praha 14 |  |  | Datum:
| Zadavatel: |  | Úřad MČ PRAHA 14
Bratří Venclíků 1073/8
Praha 14, Černý most
Zhotovitel:
| Cena bez DPH | [5 empty] | 0
|  |  | Základ daně |  |  | Sazba daně | Výše daně
| DPH | základní | 0 |  |  | 21% | 0
|  | zákl. přenesená | 0 |  |  | 21% | 0
|  | sníž. přenesená | 0 |  |  | 15% | 0
|  | nulová | 0 |  |  | 0% | 0
| Cena s DPH |  |  | v | CZK |  | 0
REKAPITULACE ČLENĚNÍ SOUPISU PRACÍ
Stavba:
Sportovní vybavení do Plechárny
Objekt:
Plechárna
Místo: |  | Plechárna Černý most, Praha 14 |  |  |  | Datum:
Zhotovitel:
Kód dílu - Popis | [6 empty] | Cena celkem [EUR]
Náklady ze soupisu prací | [6 empty] | 0 | [12 empty] | -1
| •1 | Projektová činnost |  |  |  |  | 0
| •2 | Stavební práce - výroba překážek |  |  |  |  | 0
| •3 | Certifikace překážek |  |  |  |  | 0
SOUPIS PRACÍ
Stavba:
Sportovní vybavení do Plechárny
Objekt:
Plechárna
Místo: |  |  | Plechárna Černý most, Praha 14
PČ | Typ | Kód | Popis | MJ | Množství | J.cena [CZ] | Cena celkem [CZ] | Cenová soustava |  |  | DPH | J. Nh [h] | Nh celkem [h] | J. hmotnost [t] | Hmotnost celkem [t] | J. suť [t] | Suť Celkem [t]
Náklady soupisu celkem | [6 empty] | 0 | [5 empty] | #VALUE! |  | #VALUE! |  | #VALUE! |  | D | -1 | [7 empty] | #VALUE!
| D | •1 | Projektová činnost |  |  |  | 0 | [5 empty] | #VALUE! |  | #VALUE! |  | #VALUE! | 1 | D | 0 | ROZPOCET | [6 empty] | #VALUE!
| D |  | Projektová dokumentace |  |  |  | 0 | [5 empty] | #VALUE! |  | #VALUE! |  | #VALUE! | 1 | D | 1 | ROZPOCET | [6 empty] | #VALUE!
1 |  |  | Vypracování návrhu nových překážek v hale za pomoci stávajících nevyhovujících prvků dle normy ČSN EN 14974 | - | - | [5 empty] | základní | 0 | #VALUE! | 0 | #VALUE! | 0 | #VALUE! | 4 | K | 2 | ROZPOCET | 0 | 0 | 0 | 0 | 0 | 1 | #VALUE! | 4 | 12
2 |  |  | Konzultace návrhu s lokální komunitou a úpravy - participační workshop | - | - | [5 empty] | základní | 0 | #VALUE! | 0 | #VALUE! | 0 | #VALUE! | 4 | K | 2 | ROZPOCET | 0 | 0 | 0 | 0 | 0 | 1 | #VALUE! | 4 | 14
3 |  |  | Vypracování výrobní dokumentace skate překážek dle normy ČSN EN 14974, leden 2020 Skateparky – Bezpečnostní požadavky a metody zkoušení. | - | -
4 |  |  | Spolupráce při výrobě překážek | - | -
5 |  |  | Spolupráce při procesu schvalování haly soudním znalcem | - | -
|  | •2 | Stavební práce - výroba překážek | [9 empty] | #REF! |  | #REF! |  | #REF! | 1 | D | 0 | ROZPOCET | [6 empty] | #REF!
|  |  | Bank rovný - 6 ks | [9 empty] | 0 |  | 0 |  | 0 | 1 | D | 1 | ROZPOCET | [6 empty] | 0
6 |  |  | jekl 100x50x3 | m | 10 | [5 empty] | základní | 0 | 0 | 0 | 0 | 0 | 0 | 4 | K | 2 | ROZPOCET | 0 | 0 | 0 | 0 | 0 | 1 | 0 | 4 | 48
7 |  |  | jekl 50x25x3 | m | 26
8 |  |  | ocelový přejezdový plech šířka 30 cm | m | 2
9 |  |  | překližka březová multiplex 2500x1250x12 mm | ks | 2
10 |  |  | osb překližka 2500x1250x12 | ks | 1
11 |  |  | ostatní - spojovací materiál, tenkovrstvá lazura | ks | 1
12 |  |  | Zámečnické práce | - | -
13 |  |  | Truhlářské práce | - | -
14 |  |  | Cena celkem za 1 ks
15 |  |  | Bank šikmý - 3 ks
16 |  |  | jekl 100x50x3 | m | 10
17 |  |  | jekl 50x25x3 | m | 20
18 |  |  | ocelový přejezdový plech šířka 30 cm | m | 3.5
19 |  |  | překližka březová multiplex 2500x1250x12 mm | ks | 1
20 |  |  | osb překližka 2500x1250x12 | ks | 1
21 |  |  | ostatní - spojovací materiál, tenkovrstvá lazura | ks | 1
22 |  |  | Zámečnické práce | - | -
23 |  |  | Truhlářské práce | - | -
24 |  |  | Cena celkem za 1 ks
25 |  |  | Bedna vysoká - 1 ks
26 |  |  | jekl 100x50x3 | m | 10
27 |  |  | jekl 50x25x3 | m | 58
28 |  |  | překližka březová multiplex 2500x1250x12 mm | ks | 3
29 |  |  | osb překližka 2500x1250x12 | ks | 3
30 |  |  | ostatní - spojovací materiál, tenkovrstvá lazura | ks | 1
31 |  |  | Zámečnické práce | - | -
32 |  |  | Truhlářské práce | - | -
33 |  |  | Cena celkem za 1 ks
34 |  |  | Bedna nízká - 1 ks
35 |  |  | jekl 100x50x3 | m | 10
36 |  |  | jekl 50x25x3 | m | 50
37 |  |  | překližka březová multiplex 2500x1250x12 mm | ks | 3
38 |  |  | osb překližka 2500x1250x12 | ks | 3
39 |  |  | ostatní - spojovací materiál, tenkovrstvá lazura | ks | 1
40 |  |  | Zámečnické práce | - | -
41 |  |  | Truhlářské práce | - | -
42 |  |  | Cena celkem za 1 ks
43 |  |  | Box dlouhý - 1 ks
44 |  |  | jekl 100x50x3 | m | 10
45 |  |  | jekl 50x25x3 | m | 20
46 |  |  | překližka březová multiplex 2500x1250x12 mm | ks | 1
47 |  |  | ostatní - spojovací materiál, tenkovrstvá lazura | ks | 1
48 |  |  | Zámečnické práce | - | -
49 |  |  | Truhlářské práce | - | -
50 |  |  | Cena celkem za 1 ks
51 |  |  | Box krátký - 1 ks
52 |  |  | jekl 100x50x3 | m | 4
53 |  |  | jekl 50x25x3 | m | 10
54 |  |  | překližka březová multiplex 2500x1250x12 mm | ks | 1
55 |  |  | ostatní - spojovací materiál, tenkovrstvá lazura | ks | 1
56 |  |  | Zámečnické práce | - | -
57 |  |  | Truhlářské práce | - | -
58 |  |  | Cena celkem za 1 ks
59 |  |  | Rail dvoulomený s nastavitelnou výškou - 1 ks
60 |  |  | ocelová trubka 60x4 | m | 7
61 |  |  | ocelová trubka 50x4 | m | 2
62 |  |  | závitová tyč 42 mm | ks | 4
63 |  |  | patní plech 100x50x3 | ks | 4
64 |  |  | závitový motýlek | ks | 8
65 |  |  | ostatní - podložky, matice | ks | 1
66 |  |  | Zámečnické práce | - | -
67 |  |  | Cena celkem za 1 ks
68 |  |  | Rail áčko s nastavitelnou výškou - 1 ks
69 |  |  | ocelová trubka 60x4 | m | 5
70 |  |  | ocelová trubka 50x4 | m | 3
71 |  |  | závitová tyč 42 mm | ks | 4
72 |  |  | patní plech 100x50x3 | ks | 4
73 |  |  | závitový motýlek | ks | 8
74 |  |  | ostatní - podložky, matice | ks | 1
75 |  |  | Zámečnické práce | - | -
76 |  |  | Cena celkem za 1 ks
77 |  |  | Haba šikmá - 2 ks
78 |  |  | ocelová trubka 50x4 | m | 1
79 |  |  | patní plech 100x50x3 | ks | 2
80 |  |  | jekl 100x50x3 | m | 5
81 |  |  | jekl 50x25x3 | m | 5
82 |  |  | překližka březová multiplex 2500x1250x12 mm | ks | 1
83 |  |  | ostatní - spojovací materiál, tenkovrstvá lazura | ks | 1
84 |  |  | Zámečnické práce | - | -
85 |  |  | Truhlářské práce | - | -
86 |  |  | Cena celkem za 1 ks
87 |  |  | Haba rovná - 1 ks
88 |  |  | ocelová trubka 50x4 | m | 1
89 |  |  | patní plech 100x50x3 | ks | 2
90 |  |  | ostatní - podložky, matice | ks | 1
91 |  |  | jekl 100x50x3 | m | 5
92 |  |  | jekl 50x25x3 | m | 4
93 |  |  | překližka březová multiplex 2500x1250x12 mm | ks | 1
94 |  |  | ostatní - spojovací materiál, tenkovrstvá lazura | ks | 1
95 |  |  | Zámečnické práce | - | -
96 |  |  | Truhlářské práce | - | -
97 |  |  | Cena celkem za 1 ks
98 |  |  | Rail s nastavitelnou výškou
99 |  |  | ocelová trubka 60x4 | m | 4
100 |  |  | ocelová trubka 50x4 | m | 2
101 |  |  | závitová tyč 42 mm | ks | 2
102 |  |  | patní plech 100x50x3 | ks | 2
103 |  |  | závitový motýlek | ks | 2
104 |  |  | ostatní - podložky, matice | ks | 1
105 |  |  | Zámečnické práce | - | -
106 |  |  | Cena celkem za 1 ks
107 |  |  | Wallride sestava v 1000 mm
108 |  |  | ocelová trubka 60x4 | m | 5
109 |  |  | jekl 100x50x3 | m | 50
110 |  |  | jekl 50x25x3 | m | 60
111 |  |  | přejezdový plech 30X3 | m | 6
112 |  |  | překližka březová multiplex 2500x1250x12 mm | ks | 7
113 |  |  | osb překližka 2500x1250x12 | ks | 7
114 |  |  | překližka březová multiplex 2500x1250x15 mm | ks | 5
115 |  |  | fošna 80x18 | m | 40
116 |  |  | ostatní - spojovací materiál, tenkovrstvá lazura, panty | ks | 1
117
118 |  |  | Zámečnické práce | - | -
119 |  |  | Truhlářské práce | - | -
120 |  |  | Cena celkem za 1 ks
121 |  |  | Wallride sestava v 1200 mm (použita kce ze stav.překážky)
122 |  |  | překližka březová multiplex 2500x1250x12 mm | ks | 5
123 |  |  | překližka březová multiplex 2500x1250x15 mm | ks | 4
124 |  |  | fošna 80x18 | m | 30
125 |  |  | ostatní - spojovací materiál, tenkovrstvá lazura, panty | ks | 1
126
127 |  |  | Truhlářské práce | - | -
128 |  |  | Cena celkem za 1 ks
129 |  |  | Wallride sestava v 1300 mm (použita kce ze stav.překážky)
130 |  |  | překližka březová multiplex 2500x1250x12 mm | ks | 5
131 |  |  | překližka březová multiplex 2500x1250x15 mm | ks | 2
132 |  |  | fošna 80x18 | m | 30
133 |  |  | ostatní - spojovací materiál, tenkovrstvá lazura, panty | ks | 1
134
135 |  |  | Truhlářské práce | - | -
136 |  |  | Cena celkem za 1 ks
137 |  |  | Wallride sestava v 1750 mm
138 |  |  | jekl 100x50x3 | m | 40
139 |  |  | jekl 50x25x3 | m | 60
140 |  |  | přejezdový plech 30X3 | m | 8
141 |  |  | překližka březová multiplex 2500x1250x12 mm | ks | 4
142 |  |  | osb překližka 2500x1250x12 | ks | 3
143 |  |  | překližka březová multiplex 2500x1250x15 mm | ks | 5
144 |  |  | fošna 80x18 | m | 40
145 |  |  | ostatní - spojovací materiál, tenkovrstvá lazura, panty | ks | 1
146
147 |  |  | Zámečnické práce | - | -
148 |  |  | Truhlářské práce | - | -
149 |  |  | Cena celkem za 1 ks
150 |  |  | Bank s Wallridem v 900 (použita kce ze stav.překážky)
151 |  |  | překližka březová multiplex 2500x1250x12 mm | ks | 4
152 |  |  | překližka březová multiplex 2500x1250x15 mm | ks | 4
153 |  |  | ostatní - spojovací materiál, tenkovrstvá lazura, panty | ks | 1
154
155 |  |  | Truhlářské práce | - | -
156 |  |  | Cena celkem za 1 ks
157 |  |  | Bank s Wallridem v 1090 (použita kce ze stav.překážky)
158 |  |  | překližka březová multiplex 2500x1250x12 mm | ks | 5
159 |  |  | překližka březová multiplex 2500x1250x15 mm | ks | 4
160 |  |  | fošna 80x18 | m | 30
161 |  |  | ostatní - spojovací materiál, tenkovrstvá lazura, panty | ks | 1
162
163 |  |  | Truhlářské práce | - | -
164 |  |  | Cena celkem za 1 ks
165 |  | •3 | Certifikace překážek
166 |  |  | Certifikace překážek dle normy ČSN EN 14974
[11 empty] | základní | 0 | #REF! | 0 | #REF! | 0 | #REF! | 4 | K | 1 | ROZPOCET | #REF! | 0 | 0 | 0 | 0 | 1 | #REF! | 4 | 208
[11 empty] | základní | 0 | #REF! | 0 | #REF! | 0 | #REF! | 4 | K | 1 | ROZPOCET | #REF! | 0 | 0 | 0 | 0 | 1 | #REF! | 4 | 210
[11 empty] | základní | 0 | #REF! | 0 | #REF! | 0 | #REF! | 4 | K | 1 | ROZPOCET | #REF! | 0 | 0 | 0 | 0 | 1 | #REF! | 4 | 212
[11 empty] | základní | 0 | #REF! | 0 | #REF! | 0 | #REF! | 4 | K | 1 | ROZPOCET | #REF! | 0 | 0 | 0 | 0 | 1 | #REF! | 4 | 214
[11 empty] | základní | 0 | #REF! | 0 | #REF! | 0 | #REF! | 4 | K | 1 | ROZPOCET | #REF! | 0 | 0 | 0 | 0 | 1 | #REF! | 4 | 216
[11 empty] | základní | 0 | #REF! | 0 | #REF! | 0 | #REF! | 4 | K | 1 | ROZPOCET | #REF! | 0 | 0 | 0 | 0 | 1 | #REF! | 4 | 218