## Krycí list
SLEPÝ ROZPOČET A VÝKAZ VÝMĚR
Rozpočet |  | 01 | Stav.úpravy učeben, rozšíření odborných učeben v ZŠ Vybíralova 8, Praha 9 | JKSO
Objekt |  | Název objektu |  | SKP
01 |  | Stav.úpravy učeben, rozšíření odborných učeben v ZŠ Vybíralova 8, Praha 9 |  | Měrná jednotka
Stavba |  | Název stavby |  | Počet jednotek | 0
RProj1914 |  | Stav.úpravy učeben, rozšíření odborných učeben v ZŠ Vybíralova 8, Praha 9 |  | Náklady na m.j. | 0
Projektant |  | R-Projekt 07 Praha s.r.o. Ke Strašnické 8/1795,P10 |  | Typ rozpočtu
Zpracovatel projektu |  | R-Projekt 07 Praha s.r.o. Ke Strašnické 8/1795,P10
Objednatel |  | MČ Praha 14 Bratří Venclíků 1073, Praha 9
Dodavatel |  | bude určen výběrovým řízením |  | Zakázkové číslo | RProj1914
Rozpočtoval |  |  |  | Počet listů
ROZPOČTOVÉ NÁKLADY
Základní rozpočtové náklady |  |  | Ostatní rozpočtové náklady
| HSV celkem | 0 | Ztížené výrobní podmínky |  | 0
Z | PSV celkem | 0 | Oborová přirážka |  | 0
R | M práce celkem | 0 | Přesun stavebních kapacit |  | 0
N | M dodávky celkem | 0 | Mimostaveništní doprava |  | 0
ZRN celkem |  | 0 | Zařízení staveniště |  | 0
|  |  | Provoz investora |  | 0
HZS |  | 0 | Kompletační činnost (IČD) |  | 0
ZRN+HZS |  | 0 | Ostatní náklady neuvedené |  | 0
ZRN+ost.náklady+HZS |  | 0 | Ostatní náklady celkem |  | 0
Vypracoval |  |  | Za zhotovitele | Za objednatele
Jméno : |  |  | Jméno : | Jméno :
Datum : |  |  | Datum : | Datum :
Podpis : |  |  | Podpis: | Podpis:
Základ pro DPH |  | 21 | % | 0
DPH |  | 21 | % | 0
Základ pro DPH |  | 0 | % | 0
DPH |  | 0 | % | 0
CENA ZA OBJEKT CELKEM |  |  |  | 0
Poznámka :

## Rekapitulace
Stavba : |  | RProj1914 Stav.úpravy učeben, rozšíření odborných učeben v ZŠ Vybíralova 8, Praha 9 |  |  | Rozpočet : | 01
Objekt : |  | 01 Stav.úpravy učeben, rozšíření odborných učeben v ZŠ Vybíralova 8, Praha 9 |  |  | Stav.úpravy učeben v ZŠ Vybíralova 8, Praha 9
REKAPITULACE STAVEBNÍCH DÍLŮ
| Stavební díl |  | HSV | PSV | Dodávka | Montáž | HZS
3 | Svislé a kompletní konstrukce |  | 0 | 0 | 0 | 0 | 0
61 | Upravy povrchů vnitřní |  | 0 | 0 | 0 | 0 | 0
62 | Úpravy povrchů vnější |  | 0 | 0 | 0 | 0 | 0
63 | Podlahy a podlahové konstrukce |  | 0 | 0 | 0 | 0 | 0
64 | Výplně otvorů |  | 0 | 0 | 0 | 0 | 0
94 | Lešení a stavební výtahy |  | 0 | 0 | 0 | 0 | 0
95 | Dokončovací konstrukce na pozemních stavbách |  | 0 | 0 | 0 | 0 | 0
96 | Bourání konstrukcí |  | 0 | 0 | 0 | 0 | 0
97 | Prorážení otvorů |  | 0 | 0 | 0 | 0 | 0
99 | Staveništní přesun hmot |  | 0 | 0 | 0 | 0 | 0
714 | Izolace akustické a protiotřesové |  | 0 | 0 | 0 | 0 | 0
721 | Vnitřní kanalizace |  | 0 | 0 | 0 | 0 | 0
722 | Vnitřní vodovod |  | 0 | 0 | 0 | 0 | 0
725 | Zařizovací předměty |  | 0 | 0 | 0 | 0 | 0
735 | Otopná tělesa |  | 0 | 0 | 0 | 0 | 0
762 | Konstrukce tesařské |  | 0 | 0 | 0 | 0 | 0
764 | Konstrukce klempířské |  | 0 | 0 | 0 | 0 | 0
766 | Konstrukce truhlářské |  | 0 | 0 | 0 | 0 | 0
767 | Konstrukce zámečnické |  | 0 | 0 | 0 | 0 | 0
776 | Podlahy povlakové |  | 0 | 0 | 0 | 0 | 0
781 | Obklady keramické |  | 0 | 0 | 0 | 0 | 0
783 | Nátěry |  | 0 | 0 | 0 | 0 | 0
784 | Malby |  | 0 | 0 | 0 | 0 | 0
M21 | Elektromontáže |  | 0 | 0 | 0 | 0 | 0
M24 | Montáže vzduchotechnických zařízení |  | 0 | 0 | 0 | 0 | 0
D96 | Přesuny suti a vybouraných hmot |  | 0 | 0 | 0 | 0 | 0
| CELKEM OBJEKT |  | 0 | 0 | 0 | 0 | 0
VEDLEJŠÍ ROZPOČTOVÉ NÁKLADY
Název VRN |  |  | Kč | % | Základna |  | Kč
Ztížené výrobní podmínky |  |  | 0 | 0 | 0 |  | 0 | 2
Oborová přirážka |  |  | 0 | 0 | 0 |  | 0 | 2
Přesun stavebních kapacit |  |  | 0 | 0 | 0 |  | 0 | 2
Mimostaveništní doprava |  |  | 0 | 0 | 0 |  | 0 | 2
Zařízení staveniště |  |  | 0 | 0 | 0 |  | 0 | 2
Provoz investora |  |  | 0 | 0 | 0 |  | 0 | 2
Kompletační činnost (IČD) |  |  | 0 | 0 | 0 |  | 0 | 2
| CELKEM VRN |  |  |  |  | 0

## Položky
Položkový rozpočet
Stavba : |  | RProj1914 Stav.úpravy učeben, rozšíření odborných učeben v ZŠ Vybíralova 8, Praha 9 |  | Rozpočet: | 01
Objekt : |  | 01 Stav.úpravy učeben, rozšíření odborných učeben v ZŠ Vybíralova 8, Praha 9 |  | Stav.úpravy učeben v ZŠ Vybíralova 8, Praha 9
P.č. | Číslo položky | Název položky | MJ | množství | cena / MJ | celkem (Kč)
Díl: | 3 | Svislé a kompletní konstrukce | [5 empty] | 1
1 | 317234410R00 | Vyzdívka mezi nosníky cihlami pálenými na MC | m3 | 0.018 |  | 0 |  | 2 | 1 | 1 | 1 | 1 | 0 | 0 | 0 | 0 | 0 | 1 | 1 | 1.8196
|  | nad rozvaděč: |  | 0 |  |  | nad rozvaděč:
|  | 0,9*0,1*0,2 |  | 0.018 |  |  | 0,9*0,1*0,2
2 | 317941121R00 | Osazení ocelových válcovaných nosníků do č.12 | t | 0.0271 |  | 0 |  | 2 | 1 | 1 | 1 | 1 | 0 | 0 | 0 | 0 | 0 | 1 | 1 | 0.01954
|  | nad rozvaděč: |  | 0 |  |  | nad rozvaděč:
|  | 2*0,9*0,01504 |  | 0.0271 |  |  | 2*0,9*0,01504
3 | 342261213RS1 | Příčka sádrokarton. ocel.kce, 2x oplášť. tl.150 mm desky standard tl. 12,5 mm, izol. minerál tl. 6 cm | m2 | 21.1702 |  | 0 |  | 2 | 1 | 1 | 1 | 1 | 0 | 0 | 0 | 0 | 0 | 1 | 1 | 0.04544
|  | 3NP: |  | 0 |  |  | 3NP:
|  | 7,01*3,02 |  | 21.1702 |  |  | 7,01*3,02
4 | 342264051RT1 | Podhled sádrokartonový na zavěšenou ocel. konstr. desky standard tl. 12,5 mm, bez izolace | m2 | 3.579 |  | 0 |  | 2 | 1 | 1 | 1 | 1 | 0 | 0 | 0 | 0 | 0 | 1 | 1 | 0.01215
|  | 2NP: |  | 0 |  |  | 2NP:
|  | 1,2 |  | 1.2 |  |  | 1,2
|  | 3NP: |  | 0 |  |  | 3NP:
|  | 1,95*0,52+1,95*0,7 |  | 2.379 |  |  | 1,95*0,52+1,95*0,7
5 | 342 00 | Vyztužení SDK příčky v místě tabule | m2 | 7.5 |  | 0 |  | 2 | 12 | 0 | 62 | 1 | 0 | 0 | 0 | 0 | 0 | 12 | 0 | 0
|  | 3,0*2,5 |  | 7.5 |  |  | 3,0*2,5
6 | 342 01 | Protihluková a protiprachová stěna - montáž, demontáž a likvidace | m2 | 21 |  | 0 |  | 2 | 12 | 0 | 50 | 1 | 0 | 0 | 0 | 0 | 0 | 12 | 0 | 0
|  | 3,0*3,5*2 |  | 21 |  |  | 3,0*3,5*2
7 | 13331838 | Úhelník rovnoramenný L jakost S235 100x100x10 mm | t | 0.0298 |  | 0 |  | 2 | 3 | 1 | 13331838 | 1 | 0 | 0 | 0 | 0 | 0 | 3 | 1 | 1
|  | nad rozvaděč: |  | 0 |  |  | nad rozvaděč:
|  | 2*0,9*0,01504*1,1 |  | 0.0298 |  |  | 2*0,9*0,01504*1,1
| Celkem za | 3 Svislé a kompletní konstrukce |  |  |  | 0 |  | 4 |  |  |  |  | 0 | 0 | 0 | 0 | 0
Díl: | 61 | Upravy povrchů vnitřní | [5 empty] | 1
8 | 610991111R00 | Zakrývání výplní vnitřních otvorů | m2 | 50.6816 |  | 0 |  | 2 | 1 | 1 | 1 | 1 | 0 | 0 | 0 | 0 | 0 | 1 | 1 | 4e-05
|  | 2,4*2,38*7+2,4*2,37+0,89*2,38+1,22*2,37 |  | 50.6816 |  |  | 2,4*2,38*7+2,4*2,37+0,89*2,38+1,22*2,37
9 | 611421231R00 | Oprava váp.omítek stropů do 10% plochy - štukových | m2 | 203.24 |  | 0 |  | 2 | 1 | 1 | 1 | 1 | 0 | 0 | 0 | 0 | 0 | 1 | 1 | 0.00609
|  | 18,14+4,78+137,91+31,63+10,78 |  | 203.24 |  |  | 18,14+4,78+137,91+31,63+10,78
10 | 611425631R00 | Omítka rýh stropů MV do 30 cm omítkou štukovou | m2 | 4.6905 |  | 0 |  | 2 | 1 | 1 | 1 | 1 | 0 | 0 | 0 | 0 | 0 | 1 | 1 | 0.06617
|  | (7,77+6,02+1,845)*0,3 |  | 4.6905 |  |  | (7,77+6,02+1,845)*0,3
11 | 612401391RT2 | Omítka malých ploch vnitřních stěn do 1 m2 vápennou štukovou omítkou | kus | 1 |  | 0 |  | 2 | 1 | 1 | 1 | 1 | 0 | 0 | 0 | 0 | 0 | 1 | 1 | 0.03562
|  | na chodbě u rozvaděče: |  | 0 |  |  | na chodbě u rozvaděče:
|  | 1 |  | 1 |  |  | 1
12 | 612421231R00 | Oprava vápen.omítek stěn do 10 % pl. - štukových | m2 | 291.4744 |  | 0 |  | 2 | 1 | 1 | 1 | 1 | 0 | 0 | 0 | 0 | 0 | 1 | 1 | 0.00543
|  | (3,0+6,045+2,92+1,24+24,155+7,9)*2*3,22 |  | 291.4744 |  |  | (3,0+6,045+2,92+1,24+24,155+7,9)*2*3,22
13 | 612421626R00 | Omítka vnitřní zdiva, MVC, hladká | m2 | 0.84 |  | 0 |  | 2 | 1 | 1 | 1 | 1 | 0 | 0 | 0 | 0 | 0 | 1 | 1 | 0.04414
|  | v rozvaděči: |  | 0 |  |  | v rozvaděči:
|  | 0,6*0,6+4*0,6*0,2 |  | 0.84 |  |  | 0,6*0,6+4*0,6*0,2
14 | 612421637R00 | Omítka vnitřní zdiva, MVC, štuková | m2 | 31.1837 |  | 0 |  | 2 | 1 | 1 | 1 | 1 | 0 | 0 | 0 | 0 | 0 | 1 | 1 | 0.04766
|  | 3NP: |  | 0 |  |  | 3NP:
|  | pod zvýšenou podlahou: |  | 0 |  |  | pod zvýšenou podlahou:
|  | (3,0+6,045)*2*0,44 |  | 7.9596 |  |  | (3,0+6,045)*2*0,44
|  | (1,92+1,855+0,62)*0,44 |  | 1.9338 |  |  | (1,92+1,855+0,62)*0,44
|  | (1,24+2*1,0)*0,585 |  | 1.8954 |  |  | (1,24+2*1,0)*0,585
|  | 2*4,19+2*(0,46+0,49) |  | 10.28 |  |  | 2*4,19+2*(0,46+0,49)
|  | 7,445*0,585 |  | 4.3553 |  |  | 7,445*0,585
|  | 0,4*0,585+0,4*0,44+0,4*0,295+0,4*0,145*2 |  | 0.644 |  |  | 0,4*0,585+0,4*0,44+0,4*0,295+0,4*0,145*2
|  | po osekaném obkladu: |  | 0 |  |  | po osekaném obkladu:
|  | 2,62*1,42+2,47*0,16 |  | 4.1156 |  |  | 2,62*1,42+2,47*0,16
15 | 612423631R00 | Omítka rýh stěn vápenná šířky do 30 cm, štuková | m2 | 3.864 |  | 0 |  | 2 | 1 | 1 | 1 | 1 | 0 | 0 | 0 | 0 | 0 | 1 | 1 | 0.05629
|  | 4*3,22*0,3 |  | 3.864 |  |  | 4*3,22*0,3
16 | 612451121R00 | Omítka vnitřní zdiva, cementová (MC), hladká | m2 | 3.8574 |  | 0 |  | 2 | 1 | 1 | 1 | 1 | 0 | 0 | 0 | 0 | 0 | 1 | 1 | 0.04558
|  | 3NP: |  | 0 |  |  | 3NP:
|  | 1,2*1,2 |  | 1.44 |  |  | 1,2*1,2
|  | 1,53*1,42+1,53*0,16 |  | 2.4174 |  |  | 1,53*1,42+1,53*0,16
17 | 612471413R00 | Úprava vnitřních stěn aktivovaným štukem s přísad. | m2 | 113.1329 |  | 0 |  | 2 | 1 | 1 | 1 | 1 | 0 | 0 | 0 | 0 | 0 | 1 | 1 | 0.00658
|  | 7,435*3,22 |  | 23.9407 |  |  | 7,435*3,22
|  | (3,0+6,045)*2*3,22 |  | 58.2498 |  |  | (3,0+6,045)*2*3,22
|  | (3,0+1,66)*2*3,32 |  | 30.9424 |  |  | (3,0+1,66)*2*3,32
| Celkem za | 61 Upravy povrchů vnitřní |  |  |  | 0 |  | 4 |  |  |  |  | 0 | 0 | 0 | 0 | 0
Díl: | 62 | Úpravy povrchů vnější | [5 empty] | 1
18 | 620991121R00 | Zakrývání výplní vnějších otvorů z lešení | m2 | 96.264 |  | 0 |  | 2 | 1 | 1 | 1 | 1 | 0 | 0 | 0 | 0 | 0 | 1 | 1 | 4e-05
|  | (2,3+5,7+2,4)*2,4 |  | 24.96 |  |  | (2,3+5,7+2,4)*2,4
|  | (5,13+5,06)*2,4 |  | 24.456 |  |  | (5,13+5,06)*2,4
|  | 2,4*2,4*4 |  | 23.04 |  |  | 2,4*2,4*4
|  | (1,82+5,7+2,4)*2,4 |  | 23.808 |  |  | (1,82+5,7+2,4)*2,4
19 | 622311132RT3 | Zateplovací systém, fasáda, EPS F tl.100 mm s omítkou silikonovou | m2 | 45.3544 |  | 0 |  | 2 | 1 | 1 | 1 | 1 | 0 | 0 | 0 | 0 | 0 | 1 | 1 | 0.01272
|  | 12,46*3,64 |  | 45.3544 |  |  | 12,46*3,64
20 | 622311154RT3 | Zateplovací systém, ostění, EPS F tl. 60 mm s omítkou silikonovou | m2 | 5.988 |  | 0 |  | 2 | 1 | 1 | 1 | 1 | 0 | 0 | 0 | 0 | 0 | 1 | 1 | 0.01313
|  | 4*2,4*0,245 |  | 2.352 |  |  | 4*2,4*0,245
|  | 3*2,4*0,245 |  | 1.764 |  |  | 3*2,4*0,245
|  | 6*2,4*0,13 |  | 1.872 |  |  | 6*2,4*0,13
21 | 622471317R00 | Nátěr nebo nástřik stěn vnějších, složitost 1 - 2 | m2 | 119.572 |  | 0 |  | 2 | 1 | 1 | 1 | 1 | 0 | 0 | 0 | 0 | 0 | 1 | 1 | 0.00076
|  | 12,46*15,4 |  | 191.884 |  |  | 12,46*15,4
|  | -96,2640 |  | -96.264 |  |  | -962640
|  | 5,988*4 |  | 23.952 |  |  | 5,988*4
| Celkem za | 62 Úpravy povrchů vnější |  |  |  | 0 |  | 4 |  |  |  |  | 0 | 0 | 0 | 0 | 0
Díl: | 63 | Podlahy a podlahové konstrukce | [5 empty] | 1
22 | 632411110R00 | Samonivelační stěrka, ruč.zpracování tl.10 mm | m2 | 204.04 |  | 0 |  | 2 | 1 | 1 | 1 | 1 | 0 | 0 | 0 | 0 | 0 | 1 | 1 | 0.01785
|  | očištění stávající podlahy: |  | 0 |  |  | očištění stávající podlahy:
|  | 4,78+64,89+89,19 |  | 158.86 |  |  | 4,78+64,89+89,19
|  | 18,14+27,04 |  | 45.18 |  |  | 18,14+27,04
23 | 632411904R00 | Penetrace savých podkladů | m2 | 204.04 |  | 0 |  | 2 | 1 | 1 | 1 | 1 | 0 | 0 | 0 | 0 | 0 | 1 | 1 | 0.00026
24 | 632451014R00 | Vyrovnávací potěr ze směsi, v pásu, tl.50 mm | m2 | 3.33 |  | 0 |  | 2 | 1 | 1 | 1 | 1 | 0 | 0 | 0 | 0 | 0 | 1 | 1 | 0.10237
|  | vyrovnání parapetu: |  | 0 |  |  | vyrovnání parapetu:
|  | 0,3*11,1 |  | 3.33 |  |  | 0,3*11,1
| Celkem za | 63 Podlahy a podlahové konstrukce |  |  |  | 0 |  | 4 |  |  |  |  | 0 | 0 | 0 | 0 | 0
Díl: | 64 | Výplně otvorů | [5 empty] | 1
25 | 642944121RU4 | Osazení ocelových zárubní dodatečně do 2,5 m2 včetně dodávky zárubně 80x197x16 cm | kus | 2 |  | 0 |  | 2 | 1 | 1 | 1 | 1 | 0 | 0 | 0 | 0 | 0 | 1 | 1 | 0.06411
|  | D2: |  | 0 |  |  | D2:
|  | 2 |  | 2 |  |  | 2
26 | 642944121RU5 | Osazení ocelových zárubní dodatečně do 2,5 m2 včetně dodávky zárubně 90x197x16 cm | kus | 2 |  | 0 |  | 2 | 1 | 1 | 1 | 1 | 0 | 0 | 0 | 0 | 0 | 1 | 1 | 0.06919
|  | D1: |  | 0 |  |  | D1:
|  | 2 |  | 2 |  |  | 2
| Celkem za | 64 Výplně otvorů |  |  |  | 0 |  | 4 |  |  |  |  | 0 | 0 | 0 | 0 | 0
Díl: | 94 | Lešení a stavební výtahy | [5 empty] | 1
27 | 941955001R00 | Lešení lehké pomocné, výška podlahy do 1,2 m | m2 | 204.04 |  | 0 |  | 2 | 1 | 1 | 1 | 1 | 0 | 0 | 0 | 0 | 0 | 1 | 1 | 0.00121
|  | očištění stávající podlahy: |  | 0 |  |  | očištění stávající podlahy:
|  | 4,78+64,89+89,19 |  | 158.86 |  |  | 4,78+64,89+89,19
|  | 18,14+27,04 |  | 45.18 |  |  | 18,14+27,04
28 | 942941021R00 | Montáž lešení těž.,řad.s pod.š.2,5, H 10 m,300 kg | m2 | 191.884 |  | 0 |  | 2 | 1 | 1 | 1 | 1 | 0 | 0 | 0 | 0 | 0 | 1 | 1 | 0.0331
|  | 12,46*15,4 |  | 191.884 |  |  | 12,46*15,4
29 | 942941191RT3 | Příplatek za každý měsíc použití lešení k pol.1021 lešení půjčené | m2 | 383.768 |  | 0 |  | 2 | 1 | 1 | 1 | 1 | 0 | 0 | 0 | 0 | 0 | 1 | 1 | 0
|  | 191,884*2 |  | 383.768 |  |  | 191,884*2
30 | 942941821R00 | Demontáž lešení těž.řad.s pod.š.2,5, H 10 m,300 kg | m2 | 191.884 |  | 0 |  | 2 | 1 | 1 | 1 | 1 | 0 | 0 | 0 | 0 | 0 | 1 | 1 | 0
| Celkem za | 94 Lešení a stavební výtahy |  |  |  | 0 |  | 4 |  |  |  |  | 0 | 0 | 0 | 0 | 0
Díl: | 95 | Dokončovací konstrukce na pozemních stavbách | [5 empty] | 1
31 | 952901111R00 | Vyčištění budov o výšce podlaží do 4 m | m2 | 250.24 |  | 0 |  | 2 | 1 | 1 | 1 | 1 | 0 | 0 | 0 | 0 | 0 | 1 | 1 | 4e-05
|  | 2NP: |  | 0 |  |  | 2NP:
|  | 46,2 |  | 46.2 |  |  | 46,2
|  | 3NP: |  | 0 |  |  | 3NP:
|  | 4,78+64,89+89,19 |  | 158.86 |  |  | 4,78+64,89+89,19
|  | 18,14+27,04 |  | 45.18 |  |  | 18,14+27,04
32 | 952902110R00 | Čištění zametáním v místnostech a chodbách | m2 | 204.04 |  | 0 |  | 2 | 1 | 1 | 1 | 1 | 0 | 0 | 0 | 0 | 0 | 1 | 1 | 0
|  | očištění stávající podlahy: |  | 0 |  |  | očištění stávající podlahy:
|  | 4,78+64,89+89,19 |  | 158.86 |  |  | 4,78+64,89+89,19
|  | 18,14+27,04 |  | 45.18 |  |  | 18,14+27,04
33 | 950 00 | Zakrytí podlah geotextilií - montáž, demontáž | m2 | 46.2 |  | 0 |  | 2 | 12 | 0 | 117 | 1 | 0 | 0 | 0 | 0 | 0 | 12 | 0 | 0
|  | 2NP: |  | 0 |  |  | 2NP:
|  | 46,2 |  | 46.2 |  |  | 46,2
34 | 950 01 | Zakrytí podlah deskami - montáž, demontáž | m2 | 46.2 |  | 0 |  | 2 | 12 | 0 | 118 | 1 | 0 | 0 | 0 | 0 | 0 | 12 | 0 | 0
35 | 950 09 | Měření doby dozvuku v učebnách | kpl | 1 |  | 0 |  | 2 | 12 | 0 | 181 | 1 | 0 | 0 | 0 | 0 | 0 | 12 | 0 | 0
36 | 950 10 | Nastěhování a vystěhování nábytku | kpl | 1 |  | 0 |  | 2 | 12 | 0 | 191 | 1 | 0 | 0 | 0 | 0 | 0 | 12 | 0 | 0
37 | 950 11 | Stavební výtah | kpl | 1 |  | 0 |  | 2 | 12 | 0 | 192 | 1 | 0 | 0 | 0 | 0 | 0 | 12 | 0 | 0
| Celkem za | 95 Dokončovací konstrukce na pozemních stavbách |  |  |  | 0 |  | 4 |  |  |  |  | 0 | 0 | 0 | 0 | 0
Díl: | 96 | Bourání konstrukcí | [5 empty] | 1
38 | 962031116R00 | Bourání příček z cihel pálených plných tl. 140 mm | m2 | 2.5 |  | 0 |  | 2 | 1 | 1 | 1 | 1 | 0 | 0 | 0 | 0 | 0 | 1 | 1 | 0.00067
|  | 2NP: |  | 0 |  |  | 2NP:
|  | 2,5 |  | 2.5 |  |  | 2,5
39 | 962031145R00 | Bourání příček z tvárnic pórobetonových tl. 150 mm | m2 | 20.0944 |  | 0 |  | 2 | 1 | 1 | 1 | 1 | 0 | 0 | 0 | 0 | 0 | 1 | 1 | 0.00067
|  | 7,77*3,22-1,25*1,97*2 |  | 20.0944 |  |  | 7,77*3,22-1,25*1,97*2
40 | 962031147R00 | Bourání příček z tvárnic pórobetonových tl. 200 mm | m2 | 23.7493 |  | 0 |  | 2 | 1 | 1 | 1 | 1 | 0 | 0 | 0 | 0 | 0 | 1 | 1 | 0.00067
|  | (6,02+1,845)*3,22-0,8*1,97 |  | 23.7493 |  |  | (6,02+1,845)*3,22-0,8*1,97
41 | 962052211R00 | Bourání zdiva železobetonového nadzákladového | m3 | 0.2715 |  | 0 |  | 2 | 1 | 1 | 1 | 1 | 0 | 0 | 0 | 0 | 0 | 1 | 1 | 0.00147
|  | základy VZT: |  | 0 |  |  | základy VZT:
|  | 1,0*1,0*0,16+2*0,45*0,3*0,25+2*0,4*0,22*0,25 |  | 0.2715 |  |  | 1,0*1,0*0,16+2*0,45*0,3*0,25+2*0,4*0,22*0,25
42 | 962086121R00 | Bourání příček z plynosilik. a pórobetonu tl.30 cm | m2 | 12.81 |  | 0 |  | 2 | 1 | 1 | 1 | 1 | 0 | 0 | 0 | 0 | 0 | 1 | 1 | 0.00222
|  | 12,81 |  | 12.81 |  |  | 12,81
43 | 962095212R00 | Demontáž dílců meziokenních, H budovy do 24 m | kus | 5 |  | 0 |  | 2 | 1 | 1 | 1 | 1 | 0 | 0 | 0 | 0 | 0 | 1 | 1 | 0
|  | 5 |  | 5 |  |  | 5
44 | 965048515R00 | Broušení betonových povrchů do tl. 5 mm | m2 | 1.446 |  | 0 |  | 2 | 1 | 1 | 1 | 1 | 0 | 0 | 0 | 0 | 0 | 1 | 1 | 0
|  | po odbouraných základech: |  | 0 |  |  | po odbouraných základech:
|  | 1,0*1,0+2*0,45*0,3+2*0,4*0,22 |  | 1.446 |  |  | 1,0*1,0+2*0,45*0,3+2*0,4*0,22
45 | 968061125R00 | Vyvěšení dřevěných dveřních křídel pl. do 2 m2 | kus | 9 |  | 0 |  | 2 | 1 | 1 | 1 | 1 | 0 | 0 | 0 | 0 | 0 | 1 | 1 | 0
|  | 9 |  | 9 |  |  | 9
46 | 968072455R00 | Vybourání kovových dveřních zárubní pl. do 2 m2 | m2 | 4.728 |  | 0 |  | 2 | 1 | 1 | 1 | 1 | 0 | 0 | 0 | 0 | 0 | 1 | 1 | 0.00117
|  | 0,8*1,97*3 |  | 4.728 |  |  | 0,8*1,97*3
47 | 968072456R00 | Vybourání kovových dveřních zárubní pl. nad 2 m2 | m2 | 4.925 |  | 0 |  | 2 | 1 | 1 | 1 | 1 | 0 | 0 | 0 | 0 | 0 | 1 | 1 | 0.001
|  | 1,25*1,97*2 |  | 4.925 |  |  | 1,25*1,97*2
48 | 968083003R00 | Vybourání plastových oken do 4 m2 | m2 | 8.4134 |  | 0 |  | 2 | 1 | 1 | 1 | 1 | 0 | 0 | 0 | 0 | 0 | 1 | 1 | 0.00092
|  | 1,8*1,2+1,8*1,17+1,78*1,17+1,78*1,16 |  | 8.4134 |  |  | 1,8*1,2+1,8*1,17+1,78*1,17+1,78*1,16
| Celkem za | 96 Bourání konstrukcí |  |  |  | 0 |  | 4 |  |  |  |  | 0 | 0 | 0 | 0 | 0
Díl: | 97 | Prorážení otvorů | [5 empty] | 1
49 | 970231300R00 | Řezání cihelného zdiva hl. řezu 300 mm | m | 48.84 |  | 0 |  | 2 | 1 | 1 | 1 | 1 | 0 | 0 | 0 | 0 | 0 | 1 | 1 | 0
|  | odříznutí panelů: |  | 0 |  |  | odříznutí panelů:
|  | 11,08+2*1,16 |  | 13.4 |  |  | 11,08+2*1,16
|  | rozřezání na díly 50/50: |  | 0 |  |  | rozřezání na díly 50/50:
|  | 11,08+21*1,16 |  | 35.44 |  |  | 11,08+21*1,16
50 | 973041511R00 | Vysekání výklenků zeď beton. pl. nad 0,25 m2 | m3 | 0.072 |  | 0 |  | 2 | 1 | 1 | 1 | 1 | 0 | 0 | 0 | 0 | 0 | 1 | 1 | 0.00249
|  | pro rozvaděč: |  | 0 |  |  | pro rozvaděč:
|  | 0,6*0,6*0,2 |  | 0.072 |  |  | 0,6*0,6*0,2
51 | 974031664R00 | Vysekání rýh zeď cihelná vtah. nosníků 15 x 15 cm | m | 1.8 |  | 0 |  | 2 | 1 | 1 | 1 | 1 | 0 | 0 | 0 | 0 | 0 | 1 | 1 | 0
|  | nad rozvaděč: |  | 0 |  |  | nad rozvaděč:
|  | 2*0,9 |  | 1.8 |  |  | 2*0,9
52 | 978011121R00 | Otlučení omítek vnitřních vápenných stropů do 10 % | m2 | 203.24 |  | 0 |  | 2 | 1 | 1 | 1 | 1 | 0 | 0 | 0 | 0 | 0 | 1 | 1 | 0
|  | 18,14+4,78+137,91+31,63+10,78 |  | 203.24 |  |  | 18,14+4,78+137,91+31,63+10,78
53 | 978013121R00 | Otlučení omítek vnitřních stěn v rozsahu do 10 % | m2 | 291.4744 |  | 0 |  | 2 | 1 | 1 | 1 | 1 | 0 | 0 | 0 | 0 | 0 | 1 | 1 | 0
|  | (3,0+6,045+2,92+1,24+24,155+7,9)*2*3,22 |  | 291.4744 |  |  | (3,0+6,045+2,92+1,24+24,155+7,9)*2*3,22
54 | 978021191R00 | Otlučení cementových omítek vnitřních stěn do 100% | m2 | 5.68 |  | 0 |  | 2 | 1 | 1 | 1 | 1 | 0 | 0 | 0 | 0 | 0 | 1 | 1 | 0
|  | (2,47+1,53)*1,42 |  | 5.68 |  |  | (2,47+1,53)*1,42
55 | 978059531R00 | Odsekání vnitřních obkladů stěn nad 2 m2 | m2 | 8.18 |  | 0 |  | 2 | 1 | 1 | 1 | 1 | 0 | 0 | 0 | 0 | 0 | 1 | 1 | 0
|  | 2NP: |  | 0 |  |  | 2NP:
|  | 2,5 |  | 2.5 |  |  | 2,5
|  | 3NP: |  | 0 |  |  | 3NP:
|  | (2,47+1,53)*1,42 |  | 5.68 |  |  | (2,47+1,53)*1,42
| Celkem za | 97 Prorážení otvorů |  |  |  | 0 |  | 4 |  |  |  |  | 0 | 0 | 0 | 0 | 0
Díl: | 99 | Staveništní přesun hmot | [5 empty] | 1
56 | 999281151R00 | Přesun hmot pro opravy a údržbu do v. 25 m,nošením | t | 18.6375 |  | 0 |  | 2 | 7 | 1 | 2 | 1 | 0 | 0 | 0 | 0 | 0 | 7 | 1 | 0
57 | 999281193R00 | Přesun hmot, opravy a údržba, příplatek do 1 km | t | 18.6375 |  | 0 |  | 2 | 7 | 1 | 2 | 1 | 0 | 0 | 0 | 0 | 0 | 7 | 1 | 0
| Celkem za | 99 Staveništní přesun hmot |  |  |  | 0 |  | 4 |  |  |  |  | 0 | 0 | 0 | 0 | 0
Díl: | 714 | Izolace akustické a protiotřesové | [5 empty] | 1
58 | 714119001R00 | Montáž akust. obklad. panelů, podkladový rošt | m2 | 105.7067 |  | 0 |  | 2 | 1 | 7 | 7 | 2 | 0 | 0 | 0 | 0 | 0 | 1 | 7 | 0.00014
|  | pozn. 5: |  | 0 |  |  | pozn. 5:
|  | (2,52+5,39+5,37+5,37)*(5,41+0,15) |  | 103.694 |  |  | (2,52+5,39+5,37+5,37)*(5,41+0,15)
|  | 0,485*4,15 |  | 2.0128 |  |  | 0,485*4,15
59 | 714 01 | D+M obvodového profilu zesíleného odolného vůči nárazu | m | 18.65 |  | 0 |  | 2 | 12 | 0 | 64 | 2 | 0 | 0 | 0 | 0 | 0 | 12 | 0 | 0
|  | pozn. 5: |  | 0 |  |  | pozn. 5:
|  | (2,52+5,39+5,37+5,37) |  | 18.65 |  |  | (2,52+5,39+5,37+5,37)
60 | 714 00 | Stropní akust.panel 600x600 | m2 | 116.2774 |  | 0 |  | 2 | 12 | 1 | 65 | 2 | 0 | 0 | 0 | 0 | 0 | 12 | 1 | 0
|  | 105,7067*1,1 |  | 116.2774 |  |  | 105,7067*1,1
61 | 998714203R00 | Přesun hmot pro akustická opatření, výšky do 24 m | % |  |  | 0 |  | 2 | 7 | 1002 | 5 | 2 | 0 | 0 | 0 | 0 | 0 | 7 | 1002 | 0
62 | 998714292R00 | Příplatek zvětš. přesun, akust. opatření do 100 m | % |  |  | 0 |  | 2 | 7 | 1002 | 5 | 2 | 0 | 0 | 0 | 0 | 0 | 7 | 1002 | 0
| Celkem za | 714 Izolace akustické a protiotřesové |  |  |  | 0 |  | 4 |  |  |  |  | 0 | 0 | 0 | 0 | 0
Díl: | 721 | Vnitřní kanalizace | [5 empty] | 1
63 | 721176103R00 | Potrubí připojovací D 50 x 1,8 mm | m | 2.5 |  | 0 |  | 2 | 1 | 7 | 7 | 2 | 0 | 0 | 0 | 0 | 0 | 1 | 7 | 0.00047
64 | 721176104R00 | Potrubí připojovací D 75 x 1,9 mm | m | 5 |  | 0 |  | 2 | 1 | 7 | 7 | 2 | 0 | 0 | 0 | 0 | 0 | 1 | 7 | 0.0007
65 | 721 P | Stavební přípomoci | % | 5 |  | 0 |  | 2 | 12 | 0 | 184 | 2 | 0 | 0 | 0 | 0 | 0 | 12 | 0 | 0
66 | 998721203R00 | Přesun hmot pro vnitřní kanalizaci, výšky do 24 m | % |  |  | 0 |  | 2 | 7 | 1002 | 5 | 2 | 0 | 0 | 0 | 0 | 0 | 7 | 1002 | 0
67 | 998721292R00 | Příplatek zvětš. přesun, vnitřní kanaliz. do 100 m | % |  |  | 0 |  | 2 | 7 | 1002 | 5 | 2 | 0 | 0 | 0 | 0 | 0 | 7 | 1002 | 0
| Celkem za | 721 Vnitřní kanalizace |  |  |  | 0 |  | 4 |  |  |  |  | 0 | 0 | 0 | 0 | 0
Díl: | 722 | Vnitřní vodovod | [5 empty] | 1
68 | 722172311R00 | Potrubí z PPR, studená, D 20x2,8 mm, vč.zed.výpom. | m | 5 |  | 0 |  | 2 | 1 | 7 | 7 | 2 | 0 | 0 | 0 | 0 | 0 | 1 | 7 | 0.00399
69 | 722172331R00 | Potrubí z PPR, teplá, D 20x3,4 mm, vč. zed. výpom. | m | 5 |  | 0 |  | 2 | 1 | 7 | 7 | 2 | 0 | 0 | 0 | 0 | 0 | 1 | 7 | 0.00401
70 | 722182011R00 | Montáž izolač.skruží na potrubí přímé | m | 10 |  | 0 |  | 2 | 1 | 0 | 0 | 2 | 0 | 0 | 0 | 0 | 0 | 1 | 0 | 0
|  | SV: |  | 0 |  |  | SV:
|  | 5 |  | 5 |  |  | 5
|  | TUV: |  | 0 |  |  | TUV:
|  | 5 |  | 5 |  |  | 5
71 | 722 P | Stavební přípomoci | % | 5 |  | 0 |  | 2 | 12 | 0 | 187 | 2 | 0 | 0 | 0 | 0 | 0 | 12 | 0 | 0
72 | 283771026 | Izolace potrubí 20x9 mm | m | 5.5 |  | 0 |  | 2 | 3 | 7 | 283771026 | 2 | 0 | 0 | 0 | 0 | 0 | 3 | 7 | 2e-05
|  | 5*1,1 |  | 5.5 |  |  | 5*1,1
73 | 283771029 | Izolace potrubí 20x22 mm | m | 5.5 |  | 0 |  | 2 | 3 | 7 | 283771029 | 2 | 0 | 0 | 0 | 0 | 0 | 3 | 7 | 5e-05
|  | 5*1,1 |  | 5.5 |  |  | 5*1,1
74 | 998722203R00 | Přesun hmot pro vnitřní vodovod, výšky do 24 m | % |  |  | 0 |  | 2 | 7 | 1002 | 5 | 2 | 0 | 0 | 0 | 0 | 0 | 7 | 1002 | 0
75 | 998722292R00 | Příplatek zvětš. přesun, vnitřní vodovod do 100 m | % |  |  | 0 |  | 2 | 7 | 1002 | 5 | 2 | 0 | 0 | 0 | 0 | 0 | 7 | 1002 | 0
| Celkem za | 722 Vnitřní vodovod |  |  |  | 0 |  | 4 |  |  |  |  | 0 | 0 | 0 | 0 | 0
Díl: | 725 | Zařizovací předměty | [5 empty] | 1
76 | 725017122R00 | Umyvadlo na šrouby 55 x 40 cm, bílé | soubor | 2 |  | 0 |  | 2 | 1 | 7 | 7 | 2 | 0 | 0 | 0 | 0 | 0 | 1 | 7 | 0.01421
77 | 725210821R00 | Demontáž umyvadel bez výtokových armatur | soubor | 3 |  | 0 |  | 2 | 1 | 7 | 7 | 2 | 0 | 0 | 0 | 0 | 0 | 1 | 7 | 0
|  | 2NP: |  | 0 |  |  | 2NP:
|  | 1 |  | 1 |  |  | 1
|  | 3NP: |  | 0 |  |  | 3NP:
|  | 2 |  | 2 |  |  | 2
78 | 725210914R00 | Zpětná montáž umyvadla bez výtok.armatur | kus | 1 |  | 0 |  | 2 | 1 | 7 | 7 | 2 | 0 | 0 | 0 | 0 | 0 | 1 | 7 | 3e-05
79 | 725820801R00 | Demontáž baterie nástěnné do G 3/4 | soubor | 3 |  | 0 |  | 2 | 1 | 7 | 7 | 2 | 0 | 0 | 0 | 0 | 0 | 1 | 7 | 0
|  | 2NP: |  | 0 |  |  | 2NP:
|  | 1 |  | 1 |  |  | 1
|  | 3NP: |  | 0 |  |  | 3NP:
|  | 2 |  | 2 |  |  | 2
80 | 725823111R00 | Baterie umyvadlová stoján. ruční, bez otvír.odpadu | kus | 1 |  | 0 |  | 2 | 1 | 7 | 7 | 2 | 0 | 0 | 0 | 0 | 0 | 1 | 7 | 0.00085
81 | 725825111R00 | Baterie umyvadlová nástěnná ruční | kus | 2 |  | 0 |  | 2 | 1 | 7 | 7 | 2 | 0 | 0 | 0 | 0 | 0 | 1 | 7 | 0.00102
82 | 725860213R00 | Sifon umyvadlový | kus | 3 |  | 0 |  | 2 | 1 | 7 | 7 | 2 | 0 | 0 | 0 | 0 | 0 | 1 | 7 | 0.0002
83 | 725 P | Stavební přípomoci | % | 5 |  | 0 |  | 2 | 12 | 0 | 190 | 2 | 0 | 0 | 0 | 0 | 0 | 12 | 0 | 0
84 | 998725203R00 | Přesun hmot pro zařizovací předměty, výšky do 24 m | % |  |  | 0 |  | 2 | 7 | 1002 | 5 | 2 | 0 | 0 | 0 | 0 | 0 | 7 | 1002 | 0
85 | 998725292R00 | Příplatek zvětš. přesun, zařiz. předměty do 100 m | % |  |  | 0 |  | 2 | 7 | 1002 | 5 | 2 | 0 | 0 | 0 | 0 | 0 | 7 | 1002 | 0
| Celkem za | 725 Zařizovací předměty |  |  |  | 0 |  | 4 |  |  |  |  | 0 | 0 | 0 | 0 | 0
Díl: | 735 | Otopná tělesa | [5 empty] | 1
86 | 730 00 | Demontáž litinového radiátoru | kus | 4 |  | 0 |  | 2 | 12 | 0 | 31 | 2 | 0 | 0 | 0 | 0 | 0 | 12 | 0 | 0
87 | 730 01 | Přetěsnění a nátěr litinového radiátoru | kus | 4 |  | 0 |  | 2 | 12 | 0 | 173 | 2 | 0 | 0 | 0 | 0 | 0 | 12 | 0 | 0
88 | 730 02 | D+M litinového radiátoru - 10 žeber | kus | 2 |  | 0 |  | 2 | 12 | 0 | 174 | 2 | 0 | 0 | 0 | 0 | 0 | 12 | 0 | 0
89 | 730 03 | D+M termostatické hlavice | kus | 6 |  | 0 |  | 2 | 12 | 0 | 175 | 2 | 0 | 0 | 0 | 0 | 0 | 12 | 0 | 0
90 | 730 04 | Vypuštění části systému ÚT | kpl | 1 |  | 0 |  | 2 | 12 | 0 | 176 | 2 | 0 | 0 | 0 | 0 | 0 | 12 | 0 | 0
91 | 730 05 | Zavaření stávajících odboček pro radiátory | kus | 8 |  | 0 |  | 2 | 12 | 0 | 177 | 2 | 0 | 0 | 0 | 0 | 0 | 12 | 0 | 0
92 | 730 06 | Vevaření nových odboček pro radiátory DN 20 | m | 14 |  | 0 |  | 2 | 12 | 0 | 178 | 2 | 0 | 0 | 0 | 0 | 0 | 12 | 0 | 0
93 | 730 07 | Dozor při svařování | kpl | 1 |  | 0 |  | 2 | 12 | 0 | 179 | 2 | 0 | 0 | 0 | 0 | 0 | 12 | 0 | 0
94 | 730 08 | Nátěr potrubí ÚT a nových radiátorů | kpl | 1 |  | 0 |  | 2 | 12 | 0 | 180 | 2 | 0 | 0 | 0 | 0 | 0 | 12 | 0 | 0
95 | 730 09 | Napuštění systému ÚT, topná a tlaková zkouška | kpl | 1 |  | 0 |  | 2 | 12 | 0 | 183 | 2 | 0 | 0 | 0 | 0 | 0 | 12 | 0 | 0
96 | P 730 | Stavební přípomoci | % | 5 |  | 0 |  | 2 | 12 | 0 | 32 | 2 | 0 | 0 | 0 | 0 | 0 | 12 | 0 | 0
97 | 998735203R00 | Přesun hmot pro otopná tělesa, výšky do 24 m | % |  |  | 0 |  | 2 | 7 | 1002 | 5 | 2 | 0 | 0 | 0 | 0 | 0 | 7 | 1002 | 0
98 | 998735293R00 | Příplatek zvětšený přesun, otopná tělesa do 500 m | % |  |  | 0 |  | 2 | 7 | 1002 | 5 | 2 | 0 | 0 | 0 | 0 | 0 | 7 | 1002 | 0
| Celkem za | 735 Otopná tělesa |  |  |  | 0 |  | 4 |  |  |  |  | 0 | 0 | 0 | 0 | 0
Díl: | 762 | Konstrukce tesařské | [5 empty] | 1
99 | 762512125R00 | Položení podlah. desek ve dvou vrstvách šroubovan. | m2 | 20.1124 |  | 0 |  | 2 | 1 | 7 | 7 | 2 | 0 | 0 | 0 | 0 | 0 | 1 | 7 | 0
|  | konstrukce stupínku : |  | 0 |  |  | konstrukce stupínku :
|  | (2,5*7,52-0,515*0,37)+(7,52+2,5)*0,15 |  | 20.1124 |  |  | (2,5*7,52-0,515*0,37)+(7,52+2,5)*0,15
100 | 762526811R00 | Demontáž podlah bez polštářů z dřevotřísky do 2 cm | m2 | 378.9971 |  | 0 |  | 2 | 1 | 7 | 7 | 2 | 0 | 0 | 0 | 0 | 0 | 1 | 7 | 0
|  | pozn. 2: |  | 0 |  |  | pozn. 2:
|  | (28,58+1,88*0,17+26,38+22,26+7,445*0,15)*2 |  | 157.3127 |  |  | (28,58+1,88*0,17+26,38+22,26+7,445*0,15)*2
|  | pozn. 3: |  | 0 |  |  | pozn. 3:
|  | (42,32+7,445*0,145)*2 |  | 86.799 |  |  | (42,32+7,445*0,145)*2
|  | pozn. 4: |  | 0 |  |  | pozn. 4:
|  | (21,13+7,035*0,145+18,14+3,54+1,82*0,22+1,92*0,22)*2 |  | 89.3057 |  |  | (21,13+7,035*0,145+18,14+3,54+1,82*0,22+1,92*0,22)*2
|  | pozn. 5: |  | 0 |  |  | pozn. 5:
|  | (22,61+1,24*0,145)*2 |  | 45.5796 |  |  | (22,61+1,24*0,145)*2
101 | 762595000R00 | Spojovací a ochranné prostředky k položení podlah | m3 | 0.724 |  | 0 |  | 2 | 1 | 7 | 7 | 2 | 0 | 0 | 0 | 0 | 0 | 1 | 7 | 0.00295
|  | 20,1124*2*0,018 |  | 0.724 |  |  | 20,1124*2*0,018
102 | 762711810R00 | Demontáž vázaných konstrukcí hraněných do 120 cm2 | m | 157.3127 |  | 0 |  | 2 | 1 | 7 | 7 | 2 | 0 | 0 | 0 | 0 | 0 | 1 | 7 | 0.00016
|  | pozn. 2: |  | 0 |  |  | pozn. 2:
|  | (28,58+1,88*0,17+26,38+22,26+7,445*0,15)*2 |  | 157.3127 |  |  | (28,58+1,88*0,17+26,38+22,26+7,445*0,15)*2
103 | 762711830R00 | Demontáž vázaných konstrukcí hraněných do 288 cm2 | m | 86.799 |  | 0 |  | 2 | 1 | 7 | 7 | 2 | 0 | 0 | 0 | 0 | 0 | 1 | 7 | 0.00016
|  | pozn. 3: |  | 0 |  |  | pozn. 3:
|  | (42,32+7,445*0,145)*2 |  | 86.799 |  |  | (42,32+7,445*0,145)*2
104 | 762711840R00 | Demontáž vázaných konstrukcí hraněných do 450 cm2 | m | 89.3057 |  | 0 |  | 2 | 1 | 7 | 7 | 2 | 0 | 0 | 0 | 0 | 0 | 1 | 7 | 0.00016
|  | pozn. 4: |  | 0 |  |  | pozn. 4:
|  | (21,13+7,035*0,145+18,14+3,54+1,82*0,22+1,92*0,22)*2 |  | 89.3057 |  |  | (21,13+7,035*0,145+18,14+3,54+1,82*0,22+1,92*0,22)*2
105 | 762711850R00 | Demontáž vázaných konstrukcí hraněných nad 450 cm2 | m | 45.5796 |  | 0 |  | 2 | 1 | 7 | 7 | 2 | 0 | 0 | 0 | 0 | 0 | 1 | 7 | 0.00016
|  | pozn. 5: |  | 0 |  |  | pozn. 5:
|  | (22,61+1,24*0,145)*2 |  | 45.5796 |  |  | (22,61+1,24*0,145)*2
106 | 762712120RT2 | Montáž vázaných konstrukcí hraněných do 224 cm2 včetně dodávky řeziva, hranoly | m | 74.4378 |  | 0 |  | 2 | 1 | 7 | 7 | 2 | 0 | 0 | 0 | 0 | 0 | 1 | 7 | 0.01253
|  | konstrukce stupínku 4 m/m2: |  | 0 |  |  | konstrukce stupínku 4 m/m2:
|  | (2,5*7,52-0,515*0,37)*4 |  | 74.4378 |  |  | (2,5*7,52-0,515*0,37)*4
107 | 762795000R00 | Spojovací prostředky pro vázané konstrukce | m3 | 1.4888 |  | 0 |  | 2 | 1 | 7 | 7 | 2 | 0 | 0 | 0 | 0 | 0 | 1 | 7 | 0.0291
|  | 74,4378*0,02 |  | 1.4888 |  |  | 74,4378*0,02
108 | 60726121 | Deska dřevoštěpková tl. 18 mm | m2 | 44.2473 |  | 0 |  | 2 | 3 | 7 | 60726121 | 2 | 0 | 0 | 0 | 0 | 0 | 3 | 7 | 0.0113
|  | 20,1124*2*1,1 |  | 44.2473 |  |  | 20,1124*2*1,1
109 | 998762203R00 | Přesun hmot pro tesařské konstrukce, výšky do 24 m | % |  |  | 0 |  | 2 | 7 | 1002 | 5 | 2 | 0 | 0 | 0 | 0 | 0 | 7 | 1002 | 0
110 | 998762294R00 | Příplatek zvětšený přesun, tesařské konstr.do 1 km | % |  |  | 0 |  | 2 | 7 | 1002 | 5 | 2 | 0 | 0 | 0 | 0 | 0 | 7 | 1002 | 0
| Celkem za | 762 Konstrukce tesařské |  |  |  | 0 |  | 4 |  |  |  |  | 0 | 0 | 0 | 0 | 0
Díl: | 764 | Konstrukce klempířské | [5 empty] | 1
111 | 764 | U všech klempířských prvků jsou součástí položek veškeré pomocné práce, materiály a doplňky |  | 0 |  | 0 |  | 2 | 1 | 0 | 0 | 2 | 0 | 0 | 0 | 0 | 0 | 1 | 0 | 0
112 | 764410850R00 | Demontáž oplechování parapetů,rš od 100 do 330 mm | m | 11.1 |  | 0 |  | 2 | 1 | 7 | 7 | 2 | 0 | 0 | 0 | 0 | 0 | 1 | 7 | 0
|  | 11,1 |  | 11.1 |  |  | 11,1
113 | 764816120R00 | Oplechování parapetů, lakovaný Pz plech, rš 185 mm | m | 1.89 |  | 0 |  | 2 | 1 | 7 | 7 | 2 | 0 | 0 | 0 | 0 | 0 | 1 | 7 | 0.00135
|  | L2: |  | 0 |  |  | L2:
|  | 0,43*2 |  | 0.86 |  |  | 0,43*2
|  | L3: |  | 0 |  |  | L3:
|  | 1,03 |  | 1.03 |  |  | 1,03
114 | 764816133R00 | Oplechování parapetů, lakovaný Pz plech, rš 315 mm | m | 9.08 |  | 0 |  | 2 | 1 | 7 | 7 | 2 | 0 | 0 | 0 | 0 | 0 | 1 | 7 | 0.00209
|  | L1: |  | 0 |  |  | L1:
|  | 2,27*4 |  | 9.08 |  |  | 2,27*4
115 | 998764203R00 | Přesun hmot pro klempířské konstr., výšky do 24 m | % |  |  | 0 |  | 2 | 7 | 1002 | 5 | 2 | 0 | 0 | 0 | 0 | 0 | 7 | 1002 | 0
116 | 998764292R00 | Příplatek zvětš. přesun, klempíř. konstr. do 100 m | % |  |  | 0 |  | 2 | 7 | 1002 | 5 | 2 | 0 | 0 | 0 | 0 | 0 | 7 | 1002 | 0
| Celkem za | 764 Konstrukce klempířské |  |  |  | 0 |  | 4 |  |  |  |  | 0 | 0 | 0 | 0 | 0
Díl: | 766 | Konstrukce truhlářské | [5 empty] | 1
117 | 766 | Součástí dodávky a montáže oken a vchod.dveří jsou veškeré těsnící folie a krycí profily |  | 0 |  | 0 |  | 2 | 1 | 7 | 7 | 2 | 0 | 0 | 0 | 0 | 0 | 1 | 7 | 0
118 | 766661413R00 | Montáž dveří protipožár.1kř.do 80 cm, bez kukátka | kus | 2 |  | 0 |  | 2 | 1 | 7 | 7 | 2 | 0 | 0 | 0 | 0 | 0 | 1 | 7 | 0
|  | D2: |  | 0 |  |  | D2:
|  | 2 |  | 2 |  |  | 2
119 | 766661422R00 | Montáž dveří protipožárních 1kříd. nad 80 cm | kus | 2 |  | 0 |  | 2 | 1 | 7 | 7 | 2 | 0 | 0 | 0 | 0 | 0 | 1 | 7 | 0
|  | D1: |  | 0 |  |  | D1:
|  | 2 |  | 2 |  |  | 2
120 | 766669117R00 | Dokování samozavírače na ocelovou zárubeň | kus | 4 |  | 0 |  | 2 | 1 | 7 | 7 | 2 | 0 | 0 | 0 | 0 | 0 | 1 | 7 | 0
121 | 766669921R00 | Montáž zámku | kus | 4 |  | 0 |  | 2 | 1 | 7 | 7 | 2 | 0 | 0 | 0 | 0 | 0 | 1 | 7 | 0
122 | 766670021R00 | Montáž kliky a štítku | kus | 4 |  | 0 |  | 2 | 1 | 7 | 7 | 2 | 0 | 0 | 0 | 0 | 0 | 1 | 7 | 0
123 | 766691220R00 | Montáž mezioken.iz.vložky,vnitř.licování,do 1,0 m2 | kus | 2 |  | 0 |  | 2 | 1 | 7 | 7 | 2 | 0 | 0 | 0 | 0 | 0 | 1 | 7 | 0.00415
124 | 766691250R00 | Montáž mezioken.iz.vložky,vnitř.licování,nad 2 m2 | kus | 1 |  | 0 |  | 2 | 1 | 7 | 7 | 2 | 0 | 0 | 0 | 0 | 0 | 1 | 7 | 0.00666
125 | 766 00 | Demontáž opláštění parapetu vč. ocelové konstrukce včetně likvidace | m | 19.23 |  | 0 |  | 2 | 12 | 0 | 25 | 2 | 0 | 0 | 0 | 0 | 0 | 12 | 0 | 0
|  | 2,62+5,6+5,58+3,385+2,045 |  | 19.23 |  |  | 2,62+5,6+5,58+3,385+2,045
126 | 766 01 | Demontáž sedaček včetně likvidace | kus | 99 |  | 0 |  | 2 | 12 | 0 | 41 | 2 | 0 | 0 | 0 | 0 | 0 | 12 | 0 | 0
|  | 9*11 |  | 99 |  |  | 9*11
127 | 766 02 | Demontáž tabule včetně likvidace | kus | 1 |  | 0 |  | 2 | 12 | 0 | 57 | 2 | 0 | 0 | 0 | 0 | 0 | 12 | 0 | 0
128 | 766 03 | Demontáž žaluzie v okně včetně likvidace | kus | 1 |  | 0 |  | 2 | 12 | 0 | 58 | 2 | 0 | 0 | 0 | 0 | 0 | 12 | 0 | 0
129 | 766 10 | D+M posuvné skládací stěny 7040x3020 tl. 89 mm vzduchová neprůzvučnost 37 dB | kus | 1 |  | 0 |  | 2 | 12 | 0 | 79 | 2 | 0 | 0 | 0 | 0 | 0 | 12 | 0 | 0
130 | 766 11 | Dodávka MIV 300/2380 | kus | 2 |  | 0 |  | 2 | 12 | 0 | 99 | 2 | 0 | 0 | 0 | 0 | 0 | 12 | 0 | 0
131 | 766 12 | Dodávka MIV 900/2380 | kus | 1 |  | 0 |  | 2 | 12 | 0 | 100 | 2 | 0 | 0 | 0 | 0 | 0 | 12 | 0 | 0
132 | O 1 | D+M plastového okna 2400x2380 | kus | 4 |  | 0 |  | 2 | 12 | 0 | 81 | 2 | 0 | 0 | 0 | 0 | 0 | 12 | 0 | 0
133 | O 2 | D+M plastového okna /křídla/ 1220x500 | kus | 1 |  | 0 |  | 2 | 12 | 0 | 82 | 2 | 0 | 0 | 0 | 0 | 0 | 12 | 0 | 0
134 | T 1 | D+M radiátorového krytu 2620x300x800 | kus | 1 |  | 0 |  | 2 | 12 | 0 | 86 | 2 | 0 | 0 | 0 | 0 | 0 | 12 | 0 | 0
135 | T 2 | D+M radiátorového krytu 5600x300x800 | kus | 1 |  | 0 |  | 2 | 12 | 0 | 87 | 2 | 0 | 0 | 0 | 0 | 0 | 12 | 0 | 0
136 | T 3 | D+M radiátorového krytu 5580x300x800 | kus | 2 |  | 0 |  | 2 | 12 | 0 | 88 | 2 | 0 | 0 | 0 | 0 | 0 | 12 | 0 | 0
137 | T 4 | D+M radiátorového krytu 5580x300x800 | kus | 1 |  | 0 |  | 2 | 12 | 0 | 89 | 2 | 0 | 0 | 0 | 0 | 0 | 12 | 0 | 0
138 | 54914620 | Dveřní kování | kus | 4 |  | 0 |  | 2 | 3 | 0 | 54914620 | 2 | 0 | 0 | 0 | 0 | 0 | 3 | 0 | 0.0008
139 | 54917015 | Zavírač dveří hydraulický | kus | 4 |  | 0 |  | 2 | 3 | 7 | 54917015 | 2 | 0 | 0 | 0 | 0 | 0 | 3 | 7 | 0.00307
140 | 54926043 | Zámek | kus | 4 |  | 0 |  | 2 | 3 | 0 | 54926043 | 2 | 0 | 0 | 0 | 0 | 0 | 3 | 0 | 0.00045
141 | 61165634 | Dveře požární EW30 DP3-C 80x197 cm | kus | 2 |  | 0 |  | 2 | 3 | 7 | 61165634 | 2 | 0 | 0 | 0 | 0 | 0 | 3 | 7 | 0.03
142 | 61165635 | Dveře požární EW30 DP3-C 90x197 cm | kus | 2 |  | 0 |  | 2 | 3 | 7 | 61165635 | 2 | 0 | 0 | 0 | 0 | 0 | 3 | 7 | 0.033
143 | 998766203R00 | Přesun hmot pro truhlářské konstr., výšky do 24 m | % |  |  | 0 |  | 2 | 7 | 1002 | 5 | 2 | 0 | 0 | 0 | 0 | 0 | 7 | 1002 | 0
144 | 998766292R00 | Příplatek zvětš. přesun, truhlář. konstr. do 100 m | % |  |  | 0 |  | 2 | 7 | 1002 | 5 | 2 | 0 | 0 | 0 | 0 | 0 | 7 | 1002 | 0
| Celkem za | 766 Konstrukce truhlářské |  |  |  | 0 |  | 4 |  |  |  |  | 0 | 0 | 0 | 0 | 0
Díl: | 767 | Konstrukce zámečnické | [5 empty] | 1
145 | 767581802R00 | Demontáž podhledů - lamel | m2 | 37.0872 |  | 0 |  | 2 | 1 | 7 | 7 | 2 | 0 | 0 | 0 | 0 | 0 | 1 | 7 | 0
|  | obklad: |  | 0 |  |  | obklad Feal:
|  | (18,36*1,0+2*18,36*0,51) |  | 37.0872 |  |  | (18,36*1,0+2*18,36*0,51)
146 | 767582800R00 | Demontáž podhledů - roštů | m2 | 74.1744 |  | 0 |  | 2 | 1 | 7 | 7 | 2 | 0 | 0 | 0 | 0 | 0 | 1 | 7 | 0
|  | obklad: |  | 0 |  |  | obklad Feal:
|  | (18,36*1,0+2*18,36*0,51)*2 |  | 74.1744 |  |  | (18,36*1,0+2*18,36*0,51)*2
147 | Ž 01 | Předokenní Al žaluzie profil Z70, š. lamely 70 mm 2400/2380 vč. pohonu a ovládání | kus | 7 |  | 0 |  | 2 | 12 | 0 | 91 | 2 | 0 | 0 | 0 | 0 | 0 | 12 | 0 | 0
148 | Ž 02 | Předokenní Al žaluzie profil Z70, š. lamely 70 mm 1220/2370 vč. pohonu a ovládání | kus | 1 |  | 0 |  | 2 | 12 | 0 | 92 | 2 | 0 | 0 | 0 | 0 | 0 | 12 | 0 | 0
149 | Ž 03 | Předokenní Al žaluzie profil Z70, š. lamely 70 mm 890/2380 vč. pohonu a ovládání | kus | 1 |  | 0 |  | 2 | 12 | 0 | 93 | 2 | 0 | 0 | 0 | 0 | 0 | 12 | 0 | 0
150 | Ž 04 | Předokenní Al žaluzie profil Z70, š. lamely 70 mm 1780/2370 vč. pohonu a ovládání | kus | 1 |  | 0 |  | 2 | 12 | 0 | 94 | 2 | 0 | 0 | 0 | 0 | 0 | 12 | 0 | 0
151 | 998767203R00 | Přesun hmot pro zámečnické konstr., výšky do 24 m | % |  |  | 0 |  | 2 | 7 | 1002 | 5 | 2 | 0 | 0 | 0 | 0 | 0 | 7 | 1002 | 0
152 | 998767292R00 | Příplatek zvětš. přesun, zámeč. konstr. do 100 m | % |  |  | 0 |  | 2 | 7 | 1002 | 5 | 2 | 0 | 0 | 0 | 0 | 0 | 7 | 1002 | 0
| Celkem za | 767 Konstrukce zámečnické |  |  |  | 0 |  | 4 |  |  |  |  | 0 | 0 | 0 | 0 | 0
Díl: | 776 | Podlahy povlakové | [5 empty] | 1
153 | 776421100RU1 | Lepení podlahových soklíků z PVC a vinylu včetně dodávky soklíku PVC | m | 64.32 |  | 0 |  | 2 | 1 | 7 | 7 | 2 | 0 | 0 | 0 | 0 | 0 | 1 | 7 | 8e-05
|  | (2,92+1,855)*2-(1,82+0,8+0,9) |  | 6.03 |  |  | (2,92+1,855)*2-(1,82+0,8+0,9)
|  | (20,555+7,77)*2+2*0,52+2*0,4*3-2*0,9 |  | 58.29 |  |  | (20,555+7,77)*2+2*0,52+2*0,4*3-2*0,9
154 | 776431010R00 | Montáž podlahových soklíků z koberc. pásů na lištu | m | 39.19 |  | 0 |  | 2 | 1 | 7 | 7 | 2 | 0 | 0 | 0 | 0 | 0 | 1 | 7 | 0.00024
|  | (6,045+3,0)*2-0,8 |  | 17.29 |  |  | (6,045+3,0)*2-0,8
|  | (3,45+7,9)*2-0,8 |  | 21.9 |  |  | (3,45+7,9)*2-0,8
155 | 776511810R00 | Odstranění PVC a koberců lepených bez podložky | m2 | 201.6575 |  | 0 |  | 2 | 1 | 7 | 7 | 2 | 0 | 0 | 0 | 0 | 0 | 1 | 7 | 0
|  | koberec: |  | 0 |  |  | koberec:
|  | 18,14+137,91+31,63+1,8*0,17+7,045*0,135+(7,445+0,7)*0,145+7,435*0,15+7,435*0,145+7,035*0,145 |  | 193.3315 |  |  | 18,14+137,91+31,63+1,8*0,17+7,045*0,135+(7,445+0,7)*0,145+7,435*0,15+7,435*0,145+7,035*0,145
|  | PVC: |  | 0 |  |  | PVC:
|  | 4,78+1,8*1,97 |  | 8.326 |  |  | 4,78+1,8*1,97
156 | 776521100R00 | Lepení povlak.podlah z pásů PVC | m2 | 158.86 |  | 0 |  | 2 | 1 | 7 | 7 | 2 | 0 | 0 | 0 | 0 | 0 | 1 | 7 | 0.00025
|  | P1: |  | 0 |  |  | P1:
|  | 4,78+64,89+89,19 |  | 158.86 |  |  | 4,78+64,89+89,19
157 | 776572100R00 | Lepení povlakových podlah z pásů textilních | m2 | 45.18 |  | 0 |  | 2 | 1 | 7 | 7 | 2 | 0 | 0 | 0 | 0 | 0 | 1 | 7 | 0.00025
|  | 18,14+27,04 |  | 45.18 |  |  | 18,14+27,04
158 | 28410302 | Podlaha lepená Vinyl | m2 | 174.746 |  | 0 |  | 2 | 3 | 7 | 28410302 | 2 | 0 | 0 | 0 | 0 | 0 | 3 | 7 | 0.0036
|  | 158,86*1,1 |  | 174.746 |  |  | 158,86*1,1
159 | 69741046 | Koberec zátěžový | m2 | 49.698 |  | 0 |  | 2 | 3 | 7 | 69741046 | 2 | 0 | 0 | 0 | 0 | 0 | 3 | 7 | 0.00208
|  | 45,18*1,1 |  | 49.698 |  |  | 45,18*1,1
160 | 998776203R00 | Přesun hmot pro podlahy povlakové, výšky do 24 m | % |  |  | 0 |  | 2 | 7 | 1002 | 5 | 2 | 0 | 0 | 0 | 0 | 0 | 7 | 1002 | 0
161 | 998776292R00 | Příplatek zvětš. přesun, podlahy povlak. do 100 m | % |  |  | 0 |  | 2 | 7 | 1002 | 5 | 2 | 0 | 0 | 0 | 0 | 0 | 7 | 1002 | 0
| Celkem za | 776 Podlahy povlakové |  |  |  | 0 |  | 4 |  |  |  |  | 0 | 0 | 0 | 0 | 0
Díl: | 781 | Obklady keramické | [5 empty] | 1
162 | 781101210R00 | Penetrace podkladu pod obklady | m2 | 6.3574 |  | 0 |  | 2 | 1 | 7 | 7 | 2 | 0 | 0 | 0 | 0 | 0 | 1 | 7 | 0.00021
|  | 2NP: |  | 0 |  |  | 2NP:
|  | 2,5 |  | 2.5 |  |  | 2,5
|  | 3NP: |  | 0 |  |  | 3NP:
|  | 1,2*1,2 |  | 1.44 |  |  | 1,2*1,2
|  | 1,53*1,42+1,53*0,16 |  | 2.4174 |  |  | 1,53*1,42+1,53*0,16
163 | 781415014R00 | Montáž obkladů stěn, porovin., do tmele vč.přípravy podkladu a spárování | m2 | 6.3574 |  | 0 |  | 2 | 1 | 7 | 7 | 2 | 0 | 0 | 0 | 0 | 0 | 1 | 7 | 0.00276
164 | 781497111RS3 | Lišta hliníková ukončovacích k obkladům | m | 7.24 |  | 0 |  | 2 | 1 | 7 | 7 | 2 | 0 | 0 | 0 | 0 | 0 | 1 | 7 | 0.00017
|  | 2NP: |  | 0 |  |  | 2NP:
|  | 0,8 |  | 0.8 |  |  | 0,8
|  | 3NP: |  | 0 |  |  | 3NP:
|  | 1,2*3 |  | 3.6 |  |  | 1,2*3
|  | 2*1,42 |  | 2.84 |  |  | 2*1,42
165 | 781497121RS3 | Lišta hliníková rohová k obkladům | m | 1.53 |  | 0 |  | 2 | 1 | 7 | 7 | 2 | 0 | 0 | 0 | 0 | 0 | 1 | 7 | 0.00017
|  | 3NP: |  | 0 |  |  | 3NP:
|  | 1,53 |  | 1.53 |  |  | 1,53
166 | 597813565 | Dodávka obkladu | m2 | 6.9931 |  | 0 |  | 2 | 12 | 0 | 111 | 2 | 0 | 0 | 0 | 0 | 0 | 12 | 0 | 0.0105
|  | 6,3574*1,1 |  | 6.9931 |  |  | 6,3574*1,1
167 | 998781203R00 | Přesun hmot pro obklady keramické, výšky do 24 m | % |  |  | 0 |  | 2 | 7 | 1002 | 5 | 2 | 0 | 0 | 0 | 0 | 0 | 7 | 1002 | 0
168 | 998781292R00 | Příplatek zvětš. přesun, obkl. keramické do 100 m | % |  |  | 0 |  | 2 | 7 | 1002 | 5 | 2 | 0 | 0 | 0 | 0 | 0 | 7 | 1002 | 0
| Celkem za | 781 Obklady keramické |  |  |  | 0 |  | 4 |  |  |  |  | 0 | 0 | 0 | 0 | 0
Díl: | 783 | Nátěry | [5 empty] | 1
169 | 783 00 | Nátěr kovové zárubně jednokřídlové | kus | 4 |  | 0 |  | 2 | 12 | 0 | 182 | 2 | 0 | 0 | 0 | 0 | 0 | 12 | 0 | 0
| Celkem za | 783 Nátěry |  |  |  | 0 |  | 4 |  |  |  |  | 0 | 0 | 0 | 0 | 0
Díl: | 784 | Malby | [5 empty] | 1
170 | 784191101R00 | Penetrace podkladu univerzální 1x | m2 | 543.6338 |  | 0 |  | 2 | 1 | 7 | 7 | 2 | 0 | 0 | 0 | 0 | 0 | 1 | 7 | 7e-05
|  | na omítky: |  | 0 |  |  | na omítky:
|  | 203,24+294,4744 |  | 497.7144 |  |  | 203,24+294,4744
|  | na SDK: |  | 0 |  |  | na SDK:
|  | 21,1702*2+3,579 |  | 45.9194 |  |  | 21,1702*2+3,579
171 | 784195412R00 | Malba tekutá, 2 x na omítky | m2 | 497.7144 |  | 0 |  | 2 | 1 | 7 | 7 | 2 | 0 | 0 | 0 | 0 | 0 | 1 | 7 | 0.00029
172 | 784195612R00 | Malba tekutá bílá 2 x na SDK | m2 | 45.9194 |  | 0 |  | 2 | 1 | 7 | 7 | 2 | 0 | 0 | 0 | 0 | 0 | 1 | 7 | 0.00029
173 | 784402801R00 | Odstranění malby oškrábáním v místnosti H do 3,8 m | m2 | 497.7144 |  | 0 |  | 2 | 1 | 7 | 7 | 2 | 0 | 0 | 0 | 0 | 0 | 1 | 7 | 0
174 | 784403801R00 | Odstranění maleb omytím v místnosti H do 3,8 m | m2 | 497.7144 |  | 0 |  | 2 | 1 | 7 | 7 | 2 | 0 | 0 | 0 | 0 | 0 | 1 | 7 | 0
175 | 784 00 | Příplatek za provedení barevné malby | m2 | 291.4744 |  | 0 |  | 2 | 12 | 0 | 127 | 2 | 0 | 0 | 0 | 0 | 0 | 12 | 0 | 0
| Celkem za | 784 Malby |  |  |  | 0 |  | 4 |  |  |  |  | 0 | 0 | 0 | 0 | 0
Díl: | M21 | Elektromontáže | [5 empty] | 1
176 | 210 00 | Provedení silnoproudé a slaboproudé elektroinstalace - viz samostatná část PD | kpl | 1 | 0 | 0 |  | 2 | 12 | 0 | 33 | 4 | 0 | 0 | 0 | 0 | 0 | 12 | 0 | 0
177 | P 021 | Stavební přípomoci | % |  |  | 0 |  | 2 | 12 | 0 | 34 | 4 | 0 | 0 | 0 | 0 | 0 | 12 | 0 | 0
| Celkem za | M21 Elektromontáže |  |  |  | 0 |  | 4 |  |  |  |  | 0 | 0 | 0 | 0 | 0
Díl: | M24 | Montáže vzduchotechnických zařízení | [5 empty] | 1
178 | 240 00 | Demontáž VZT vč.likvidace | kpl | 1 |  | 0 |  | 2 | 12 | 0 | 37 | 4 | 0 | 0 | 0 | 0 | 0 | 12 | 0 | 0
| Celkem za | M24 Montáže vzduchotechnických zařízení |  |  |  | 0 |  | 4 |  |  |  |  | 0 | 0 | 0 | 0 | 0
Díl: | D96 | Přesuny suti a vybouraných hmot | [5 empty] | 1
179 | 979011211R00 | Svislá doprava suti a vybour. hmot za 2.NP nošením | t | 40.2619 |  | 0 |  | 2 | 8 | 0 | 3 | 1 | 0 | 0 | 0 | 0 | 0 | 8 | 0 | 0
180 | 979011219R00 | Přípl.k svislé dopr.suti za každé další NP nošením | t | 40.2619 |  | 0 |  | 2 | 8 | 0 | 3 | 1 | 0 | 0 | 0 | 0 | 0 | 8 | 0 | 0
181 | 979081111R00 | Odvoz suti a vybour. hmot na skládku do 1 km | t | 40.2619 |  | 0 |  | 2 | 8 | 0 | 3 | 1 | 0 | 0 | 0 | 0 | 0 | 8 | 0 | 0
182 | 979081121R00 | Příplatek k odvozu za každý další 1 km | t | 764.9766 |  | 0 |  | 2 | 8 | 0 | 3 | 1 | 0 | 0 | 0 | 0 | 0 | 8 | 0 | 0
183 | 979082111R00 | Vnitrostaveništní doprava suti do 10 m | t | 40.2619 |  | 0 |  | 2 | 8 | 0 | 3 | 1 | 0 | 0 | 0 | 0 | 0 | 8 | 0 | 0
184 | 979082121R00 | Příplatek k vnitrost. dopravě suti za dalších 5 m | t | 322.0954 |  | 0 |  | 2 | 8 | 0 | 3 | 1 | 0 | 0 | 0 | 0 | 0 | 8 | 0 | 0
185 | 979088212R00 | Nakládání suti na dopravní prostředky | t | 40.2619 |  | 0 |  | 2 | 8 | 0 | 3 | 1 | 0 | 0 | 0 | 0 | 0 | 8 | 0 | 0
186 | 979999996T00 | Poplatek za skládku suti a vybouraných hmot | t | 40.2619 |  | 0 |  | 2 | 8 | 1 | 3 | 1 | 0 | 0 | 0 | 0 | 0 | 8 | 1 | 0
| Celkem za | D96 Přesuny suti a vybouraných hmot |  |  |  | 0 |  | 4 |  |  |  |  | 0 | 0 | 0 | 0 | 0

## Elektroinstalace
KRYCÍ LIST SOUPISU | [9 empty] | v --- níže se nacházejí doplnkové a pomocné údaje k sestavám --- v
| Stavba: |  | Stavební úpravy učeben, rozšíření odborných tříd v
ZŠ Vybíralova, Praha 9 – Černý Most
| Profese: |  | D.1.4.e. - Elektro silnoproud / slaboproud
| Místo: |  | ZŠ Vybíralova, Praha 9 – Černý Most
| Zodpovědný projektant: |  | Flosman Jiří
| Projektant: |  | Flosman Jiří
Poznámka:
| Cena bez DPH | [5 empty] | 0
REKAPITULACE ČLENĚNÍ SOUPISU PRACÍ A MATERIÁLU
Stavba: |  |  | Stavební úpravy učeben, rozšíření odborných tříd v
ZŠ Vybíralova, Praha 9 – Černý Most
Profese: |  |  | D.1.4.e. - Elektro silnoproud / slaboproud
Místo: |  |  | ZŠ Vybíralova, Praha 9 – Černý Most
Zodpovědný projektant: |  |  | Flosman Jiří
Projektant: |  |  | Flosman Jiří
Náklady soupisu celkem | [8 empty] | 0 | [10 empty] | -1
Kabely a kabelové trasy | [8 empty] | 0
Rozvaděč R1 | [8 empty] | 0
Elektroinstalační materiál | [8 empty] | 0
Elektro slaboproud | [8 empty] | 0
Osvětlení | [8 empty] | 0
Ostatní montážní a inženýrská činost | [8 empty] | 0
SOUPIS PRACÍ A MATERIÁLU
Stavba: |  |  | Stavební úpravy učeben, rozšíření odborných tříd v
ZŠ Vybíralova, Praha 9 – Černý Most
Profese: |  |  | D.1.4.e. - Elektro silnoproud / slaboproud
Místo: |  |  | ZŠ Vybíralova, Praha 9 – Černý Most
Zodpovědný projektant: |  |  | Flosman Jiří
Projektant: |  |  | Flosman Jiří
Náklady soupisu celkem | [8 empty] | 0 |  |  |  | #REF! |  | #REF! |  | #REF! |  | D | -1 | [7 empty] | #REF!
PČ | Typ | Kód | Popis | MJ | počet | Cena/mat. |  | Cena/práce | Cena celkem | Poznámka | DPH | J. Nh [h] | Nh celkem [h] | J. hmotnost [t] | Hmotnost celkem [t] | J. suť [t] | Suť Celkem [t]
Kabely a kabelové trasy | [8 empty] | 0 |  |  |  | #REF! |  | #REF! |  | #REF! | 1 | D | 1 | ROZPOCET | [6 empty] | #REF!
Vnitřní rozvody – silnoproud
1 | M | CYKY-J 5x6 | hlavní přívod | m | 25 |  |  |  | 0
2 | M | CYKY-J 3x2,5 | zásuvky | m | 350 |  |  |  | 0
3 | M | CYKY-J 3x1,5 | osvětlení | m | 300 |  |  |  | 0
4 | M | CYKY-O 3x1,5 | osvětlení mezi vyp.č.6 a 7 | m | 15 |  |  |  | 0
5 | M | CYKY-A 2x1,5 | od vypínačů k SS relé v rozvaděči | m | 80 |  |  |  | 0
Vnitřní rozvody – slaboproud
6 | M | UPT cat.5e 2x2x0,8 |  | m | 200 |  |  |  | 0
7 | M | Ohebná trubka pr.25mm s protahovacím drátem | pro datové rozvody | m | 200 |  |  |  | 0
8 | M | Reproduktorový kabel profesionální 2×1,5 mm² | PVC izolace, 2 žíly CuL | m | 40 |  |  |  | 0
9 | M | Ohebná trubka pr.25mm s protahovacím drátem |  | m | 40 |  |  |  | 0
Rozvaděč R1 | [8 empty] | 0
10 | M+P | Rozvaděč R1 pro montáž na omítku | Rozvaděč včetně příslušenství | ks | 1 |  |  |  | 0
11 | M+P | 3f jistič 20A/B | instalovaný v nadřazeném rozvaděči, z kterého je R1 napájen | ks | 1 |  |  |  | 0
12 | M+P | Hlavní vypínač 20A, 10kA |  | ks | 1 |  |  |  | 0
13 | M+P | Kombinovaný svodič přepětí B+C |  | ks | 1 |  |  |  | 0
14 | M+P | Kombinovaný chránič+jistič 10A/2p/0,03 |  | ks | 1 |  |  |  | 0
15 | M+P | Kombinovaný chránič+jistič 16A/2p/0,03 |  | ks | 2 |  |  |  | 0
16 | M+P | Proudový chránič 25A/30mA, typ AC |  | ks | 2 |  |  |  | 0
17 | M+P | Proudový chránič 25A/100mA, typ AC |  | ks | 1 |  |  |  | 0
18 | M+P | 1f jistič 16A/B |  | ks | 18 |  |  |  | 0
19 | M+P | 1f jistič 10A/B |  | ks | 2 |  |  |  | 0
20 | M+P | SS relé 16A/230V, 2xNO, montáž na DIN |  | ks | 6 |  |  |  | 0
21 | M+P | Drobný instalační materiál |  | kpl | 1 |  |  |  | 0
Elektroinstalační materiál | [8 empty] | 0
22 | M+P | Vypínač jednopólový č.1, barva bílá |  | ks | 12 |  |  |  | 0
23 | M+P | Vypínač schodišťový č.6, barva bílá |  | ks | 4 |  |  |  | 0
24 | M+P | Vypínač křížový č.7 |  | ks | 1 |  |  |  | 0
25 | M+P | Zásuvka 230V/16A jednonásobná bez rámečku komplet, barva bílá |  | ks | 28 |  |  |  | 0 |  | základní |  |  | 0 | #REF! | 0.4 | #REF! | 4 | K | 2 | ROZPOCET | #REF! | #REF! | #REF! | #REF! | #REF! | 1 | #REF! | 4 | 1252024583
26 | M+P | Zásuvka 230V/16A pro přisazenou montáž na strop | instalace na strop pro připojení projektoru a plátna | ks | 4 |  |  |  | 0
27 | M+P | Zásuvka jednonásobná pro zapuštěnou montáž - s přepěťovou ochranou (vždy 1.zásuvka na přívodu z jištěného okruhu) |  | ks | 5 |  |  |  | 0 |  | základní |  |  | 0 | #REF! | 0.4 | #REF! | 4 | K | 2 | ROZPOCET | #REF! | #REF! | #REF! | #REF! | #REF! | 1 | #REF! | 4 | 1252024583
28 | M+P | Dvouzásuvka 230V/16A pro zapuštěnou montáž |  | ks | 4 |  |  |  | 0 |  | základní |  |  | 0 | #REF! | 0.4 | #REF! | 4 | K | 2 | ROZPOCET | #REF! | #REF! | #REF! | #REF! | #REF! | 1 | #REF! | 4 | 1252024583
29 | M+P | Podlahová krabice (2x230V, 1xRJ45) | včetně instalační vaničky a rámečků pro přímou montáž | ks | 1 |  |  |  | 0
30 | M+P | Rámečky pro vypínače a zásuvky |  | kpl | 1 |  |  |  | 0
31 | M | Drobný montážní materiál |  | kpl | 1 |  |  |  | 0
32 | M | Instalační materiál |  | kpl | 1 |  |  |  | 0
33 | M+P | Štítky a značení |  | kpl | 1 |  |  |  | 0
Elektro slaboproud | [8 empty] | 0 |  |  |  | #REF! |  | #REF! |  | #REF! | 1 | D | 1 | ROZPOCET | [6 empty] | #REF!
34 | M+P | Zásuvka datová 1xRJ45, bílá, cat.5e | instalace pod omítku, sdružovat do společných horizontálních rámečků se zásuvkami 230V | ks | 11 |  |  |  | 0
35 | M+P | Zásuvka datová 1xRJ45, bílá, cat.5e | instalace na strop pro připojení projektoru + instalační krabička | ks | 2 |  |  |  | 0
36 | M+P | Zásuvka datová 1xRJ45, bílá, cat.5e | instalace do podlahové zásuvky | ks | 1 |  |  |  | 0
37 | M+P | Switch 16 portů,cat.5e |  | ks | 1 |  |  |  | 0
Osvětlení | [8 empty] | 0 |  |  |  | #REF! |  | #REF! |  | #REF! | 1 | D | 1 | ROZPOCET | [6 empty] | #REF!
38 | M+P | LED svítidlo typ A1 | podrobnosti viz. Katalogový list | ks | 15 |  |  |  | 0
39 | M+P | LED svítidlo typ A2 | podrobnosti viz. Katalogový list | ks | 2 |  |  |  | 0
40 | M+P | LED svítidlo typ A3 | podrobnosti viz. Katalogový list | ks | 40 |  |  |  | 0
41 | M+P | Stropní svítidlo C1 | Svítidlo 20W/230V, IP44, 300 x 300 mm, montáž na strop nebo na stěnu, podrobnosti viz. Kat.list | ks | 2 |  |  |  | 0
42 | M+P | Nouzové svítidlo s pikrogramem | LED 1W, IP20, SE, autonomní provoz 1h, montáž na stěnu | ks | 2 |  |  |  | 0
43 | M+P | Nouzové svítidlo (protipanické) | LED 1W, IP20, SE, autonomní provoz 1h, přisazená montáž na strop | ks | 2 |  |  |  | 0
Ostatní montážní a inženýrská činost | [8 empty] | 0 |  |  |  | #REF! |  | #REF! |  | #REF! | 1 | D | 1 | ROZPOCET | [6 empty] | #REF!
44 | P | Provedení kabelových tras |  | kpl | 1 |  |  |  | 0
45 | P | Měření osvětlení včetně vyhotovení protokolu |  | kpl | 1 |  |  |  | 0
46 | P | Koordinace s ostatními profesemi |  | kpl | 1 |  |  |  | 0
47 | P | Instalace a připojení elektrických zařízení |  | kpl | 1 |  |  |  | 0
48 | P | Výchozí el. revize | revizní zpráva | kpl | 1 |  |  |  | 0
Dodavatel (uchazeč) o vyspecifikovanou část se zavazuje překontrolovat výkaz výměr s příslušnou projektovou dokumentací,
kterou nelze samostatně vydat a jsou na sebe přímo vázány.
Případné rozpory VV a PD, či položky dle vlastní zkušenosti z realizace zahrne do svého rozpočtu!