## List1
Pol. | Součást | Ks | Průřez |  | Délka |  | Váha |  | Mat. | Poznámka
|  |  | označení | tl. | jedn. mm | celk. m | kg/bm | celkem kg
Ocelová konstrukce pro VZT jednotku na střeše :
1 | Podélný nosník | 4 | [160 |  | 6050 | 24.2 | 18.9 | 457.38 | 11375
2 | Úložný plech | 4 | P12 x 150 |  | 270 | 1.08 | 14.13 | 15.2604 | 11375
| Kotevní šrouby | 8 | M16 |  |  | 0 |  | 0 | 8.8. | chemická kotva
3 | Příčníky rámů | 6 | [120 |  | 5000 | 30 | 13.3 | 399 | 11375
4 | Čelo rámu | 6 | [120 |  | 1200 | 7.2 | 13.3 | 95.76 | 11375
5 | Okopová lišta |  | P6 x 110 |  |  | 17.2 | 5.18 | 89.096 | 11375
| Pororošty | 15 | 1.2 x 1.0 m |  |  | 0 |  | 0 | pozink | Typ 34/38-30/3
6 | Roznášecí nosníky | 3 | I100 |  | 1650 | 4.95 | 8.34 | 41.283 | 11375
[6 empty] | 0 |  | 0
[6 empty] | 0 |  | 0
[6 empty] | 0 |  | 0
101 | Výztuž do sloupků z beton.tvárnic | 16 | R12 |  | 900 | 14.4 | 0.89 | 12.816 | B500B | 120 mm kotvit do panelů
[6 empty] | 0 |  | 0
[6 empty] | 0 |  | 0
[6 empty] | 0 |  | 0
[6 empty] | 0 |  | 0
Zastřešení šachty nákladního výtahu :
[6 empty] | 0 |  | 0
21 | Krycí trapézový plech |  | H=50mm, tl.0,8mm |  |  | 2.7 | 10 | 27 | pozink | včetně 15% na prostřihy
[6 empty] | 0 |  | 0
[6 empty] | 0 |  | 0
201 | Betonářská výztuž věnce | 6 | R12 |  | 6000 | 36 | 0.89 | 32.04 | B500B
202 | Třmínky věnce | 30 | R6 |  | 900 | 27 | 0.22 | 5.94 | B500B
203 | Síť v dobetonávce |  | 5/150x5/150 |  |  | 4 | 2.06 | 8.24 | typ KARI | včetně 15% na prostřihy
[6 empty] | 0 |  | 0
[6 empty] | 0 |  | 0
[6 empty] | 0 |  | 0
31 | Úložný plech pro hák | 1 | P10 x 400 |  | 400 | 0.4 | 31.4 | 12.56 | 11375
| Výtahový kotevní bod | 1 |  |  |  | 0 |  | 0 |  | dle specifikace dodavatele
[6 empty] | 0 |  | 0
| Ocel celkem : | [6 empty] | 1196.3754 | kg
Pol. | Součást | Ks | Průřez |  | Délka |  | Váha |  | Mat. | Poznámka
|  |  | označení | tl. | jedn. mm | celk. m | kg/bm | celkem kg
[6 empty] | 0 |  | 0
41 | Jäckel | 1 | 50x50 | 4 | 65350 | 65.35 | 5.3 | 346.355 | pozink
| 5x2,05+4x4,60+2x25+4x8,05 |  |  |  |  | 0 |  | 0
| Kotevní šrouby | 16 | M12 |  |  | 0 |  | 0
[6 empty] | 0 |  | 0
[6 empty] | 0 |  | 0
[6 empty] | 0 |  | 0
[6 empty] | 0 |  | 0
[6 empty] | 0 |  | 0
[6 empty] | 0 |  | 0
[6 empty] | 0 |  | 0
[6 empty] | 0 |  | 0
[6 empty] | 0 |  | 0
[6 empty] | 0 |  | 0
[6 empty] | 0 |  | 0
[6 empty] | 0 |  | 0
[6 empty] | 0 |  | 0
[6 empty] | 0 |  | 0
[6 empty] | 0 |  | 0
[6 empty] | 0 |  | 0
[6 empty] | 0 |  | 0
[6 empty] | 0 |  | 0
[6 empty] | 0 |  | 0
[6 empty] | 0 |  | 0
[6 empty] | 0 |  | 0
[6 empty] | 0 |  | 0
[6 empty] | 0 |  | 0
[6 empty] | 0 |  | 0
[6 empty] | 0 |  | 0
| celkem | [6 empty] | 2739.1058