## List1
Pol. | Součást | Ks | Průřez |  | Délka |  | Váha |  | Mat. | Poznámka
|  |  | označení | tl. | jedn. mm | celk. m | kg/bm | celkem kg
Překlady :
R1 | Překlad | 2 | I100 |  | 1600 | 3.2 | 8.34 | 26.688 | 11375
R2 | Překlad | 9 | I80 |  | 800 | 7.2 | 5.94 | 42.768 | 11375
R3 | Překlad | 2 | L 50 x 50 | 5 | 1250 | 2.5 | 3.77 | 9.425 | 11375
Únikové schodiště:
Z1 | Schodiště s podestou
| Schodnice | 2 | U č. 220 |  | 12800 | 25.6 | 29.4 | 752.64 | 11375 | žárově zinkováno
| Čelo horní podesty | 1 | U č. 220 |  | 10000 | 10 | 29.4 | 294 | 11375 | žárově zinkováno
| Stupeň pororošt 1100/305 | 40 | 34/38/40 | 2 | 40 x 10,32 |  |  | 412.8 | 11375 | žárově zinkováno
| Podesta pororošt 1300 /1400 | 2 | 34/38/40 | 2 | 2 x 55,0 |  |  | 110 | 11375 | žárově zinkováno
| Příčník | 2 | U č. 100 |  | 1200 | 2.4 | 10.6 | 25.44 | 11375 | žárově zinkováno
| Patní příčník | 2 | 80/80 | 6 | 1100 | 2.2 | 7.36 | 16.192 | 11375 | žárově zinkováno
| Kotevní plechy zábradlí | 2 | 250/130/10 |  | 0,3m2 |  | 82 | 49.2 | 11375 | žárově zinkováno
| Zavětrování | 2 | L 50/50 | 4 | 6000 | 12 | 3.05 | 36.6 | 11375 | žárově zinkováno
| Kotevní, spojovací prvky, prořez 10% | [6 empty] | 169.6872 | 11375 | žárově zinkováno
Z2 | Stříška nad horní podestou schodiště
| Sloupky | 2 | 60/60 | 4 | 8000 | 16 | 6.7 | 107.2 | 11375 | žárově zinkováno
| Příčníky | 2 | I č.100 |  | 3500 | 7 | 8.32 | 58.24 | 11375 | žárově zinkováno
| Krokve U č.100 | 2 | U č.100 |  | 10000 | 20 | 10.6 | 212 | 11375 | žárově zinkováno
| Zavětrování | 2 | L50/50 | 4 | 3500 | 7 | 3.05 | 21.35 | 11375 | žárově zinkováno
| Trapézový plech v.50 tl.0,8 | 2 |  |  | 2x 9m2 |  | 9.85 | 177.3 | 11375 | žárově zinkováno
| Kotevní plechy | 2 |  |  | 2x 0,075 |  | 82 | 12.3 | 11375 | žárově zinkováno
| Kotevní, spojovací prvky, prořez 10% | [6 empty] | 58.839 | 11375 | žárově zinkováno
Z3 | Zábradlí
| Rám | 2 | 40/6 |  | 44000 | 88 | 1.88 | 165.44 | 11375 | žárově zinkováno
| Výplň -tyč | 300 | Ø10 |  | 700 | 210 | 0.78 | 163.8 | 11375 | žárově zinkováno
| Sloupky | 2 | 60/10 |  | 27000 | 54 | 3.95 | 213.3 | 11375 | žárově zinkováno
| Madlo | 2 | 50/50 | 2 | 15150 | 30.3 | 3.49 | 105.747 | 11375 | žárově zinkováno
| Kotevní plechy tl.10 | 2 |  |  | 2x 0,2 |  | 82 | 32.8 | 11375 | žárově zinkováno
| Kotevní, spojovací prvky, prořez 10% | [6 empty] | 68.1087 |  | žárově zinkováno
Z4 | Konzolová stříška
| Konzoly | 2 | I č.100 |  | 6800 | 13.6 | 8.32 | 113.152 | 11375 | žárově zinkováno
| Příčníky | 2 | U č.100 |  | 8000 | 16 | 10.6 | 169.6 | 11375 | žárově zinkováno
| Kotvy - plech | 2 | 200/300/12 |  | 2x 0,24 |  | 94 | 45.12 | 11375 | žárově zinkováno
| Zavětrování | 2 | L50/50 | 4 | 5400 | 10.8 | 3.05 | 32.94 | 11375 | žárově zinkováno
| Trapézový plech v.50 tl.0,8 |  |  |  | 2x 7,1m2 |  | 9.85 | 140.58 | 11375 | žárově zinkováno
| Kotevní, spojovací prvky, prořez 10% | [6 empty] | 50.1392 |  | žárově zinkováno
Podchycení obvodového pláště pro otvory v 1.NP
Z5 | Ocelový sloupek
a | Sloupek | 4 | U č.120 |  | 3700 | 14.8 | 13.3 | 196.84 | 11375
b | Úložný a temenní plech | 4 | P10 x 130 |  | 200 | 0.8 | 10.21 | 8.168 | 11375
c | Plech ostění | 4 | P5 x 200 |  | 3700 | 14.8 | 7.85 | 116.18 | 11375
d | Spojovací svorník | 12 | M12 |  | 550 | 6.6 | 0.89 | 5.874 |  | kadmiovaná závitová tyč
e | Kotevní šrouby | 8 | M12 | [5 empty] | pozink | chemická kotva
VZT nasávací hlavice
Z6 | Jackelová konstrukce
a | Jackel | 6 | 50/50 | 3 | 1600 | 9.6 | 4.43 | 42.528 | 11375 | žárově zinkováno
b | Jackel | 4 | 50/50 | 3 | 2800 | 11.2 | 4.43 | 49.616 | 11375
c | Jackel | 10 | 50/50 | 3 | 650 | 6.5 | 4.43 | 28.795 | 11375
d | zavětrování |  | tyč Ø10 |  |  | 15 | 0.617 | 9.255 | 11375
e | kotva | 8 | 50/50 | 4 | 0.05 | 0.4 | 3.05 | 1.22
Rampa 1.PP
Z7 | Rampa - okování hrany |  | I č.50 |  |  | 21.6 | 5.59 | 120.744 | 11375
Z8 | Rampa - ocelový nárazník |  | I č.100 |  |  | 9 | 10.6 | 95.4 | 11375
| Závitová tyč nárazníku | 20 | M12 |  | 350 | 7 | 0.89 | 6.23 | kadmiovaná | do chemické malty
ostatní
Z9 | Okování hrany podlah. váhy | 4 | L 40 x 40 | 4 | 700 | 2.8 | 2.5 | 7 | 11375 | žárově zinkováno
Z10 | Závěsný plech pro výtah. kotvu | 3 | P10 x 500 |  | 3x 0,25 |  | 10.21 | 7.7 | 11375
| Spojovací svorník | 12 | M12 |  | 550 | 6.6 | 0.89 | 5.874 |  | kadmiovaná závitová tyč
| Kotevní šrouby | 12 | M12 |  |  | 0 |  | 0
Z11 | Okování hrany VZT komínů | 12 | L 50 x 50 | 5 | 900 | 10.8 | 3.85 | 41.58 | 11375 | žárově zinkováno
Ocel celkem : | [7 empty] | 4636.4001 | kg
[6 empty] | 0 |  | 0
[6 empty] | 0 |  | 0
[6 empty] | 0 |  | 0
[6 empty] | 0 |  | 0
[6 empty] | 0 |  | 0
[6 empty] | 0 |  | 0
[6 empty] | 0 |  | 0
[6 empty] | 0 |  | 0
[6 empty] | 0 |  | 0
[6 empty] | 0 |  | 0
[6 empty] | 0 |  | 0
[6 empty] | 0 |  | 0
[6 empty] | 0 |  | 0
[6 empty] | 0 |  | 0
[6 empty] | 0 |  | 0
[6 empty] | 0 |  | 0
[6 empty] | 0 |  | 0
[6 empty] | 0 |  | 0
[6 empty] | 0 |  | 0
[6 empty] | 0 |  | 0
[6 empty] | 0 |  | 0
[6 empty] | 0 |  | 0
[6 empty] | 0 |  | 0
[6 empty] | 0 |  | 0
[6 empty] | 0 |  | 0
[6 empty] | 0 |  | 0
[6 empty] | 0 |  | 0
[6 empty] | 0 |  | 0
[6 empty] | 0 |  | 0
| Ocel celkem : | [6 empty] | 0 | kg
Pol. | Součást | Ks | Průřez |  | Délka |  | Váha |  | Mat. | Poznámka
|  |  | označení | tl. | jedn. mm | celk. m | kg/bm | celkem kg
[6 empty] | 0 |  | 0
[6 empty] | 0 |  | 0
[6 empty] | 0 |  | 0
[6 empty] | 0 |  | 0
[6 empty] | 0 |  | 0
[6 empty] | 0 |  | 0
[6 empty] | 0 |  | 0
[6 empty] | 0 |  | 0
[6 empty] | 0 |  | 0
[6 empty] | 0 |  | 0
[6 empty] | 0 |  | 0
[6 empty] | 0 |  | 0
[6 empty] | 0 |  | 0
[6 empty] | 0 |  | 0
[6 empty] | 0 |  | 0
[6 empty] | 0 |  | 0
[6 empty] | 0 |  | 0
[6 empty] | 0 |  | 0
[6 empty] | 0 |  | 0
[6 empty] | 0 |  | 0
[6 empty] | 0 |  | 0
[6 empty] | 0 |  | 0
[6 empty] | 0 |  | 0
[6 empty] | 0 |  | 0
[6 empty] | 0 |  | 0
[6 empty] | 0 |  | 0
[6 empty] | 0 |  | 0
[6 empty] | 0 |  | 0
[6 empty] | 0 |  | 0
[6 empty] | 0 |  | 0
[6 empty] | 0 |  | 0
[6 empty] | 0 |  | 0
| celkem | [6 empty] | 0