## krycí list
KRYCÍ LIST ROZPOČTU
| Název stavby |  | Úprava autobusové točny Hostavice a parkovacích ploch Vidlák a Novozámecké ulice |  |  |  |  | CPV |  | 452 331 42 - 6
| Název objektu |  | Úprava autobusové točny |  |  |  |  | Místo
| Název části |  | SO 101 |  |  |  |  | Praha 14
[8 empty] | IČ |  | DIČ
| Objednatel |  | Městská část Praha 14, Bratří Venclíků 1073, Praha 9
| Hlavní architekt projektu |  | Level a.s.
| Dopravní řešení |  | Lucida s.r.o., zpracovatel dopravní části
| Zhotovitel |  | dle výběrového řízení
| Zpracoval |  | zpracoval ing.Josef Stanko
|  |  | Rozpočet číslo |  |  |  |  | Dne
2015-11-30
Měrné a účelové jednotky
Počet |  |  | Náklady / 1 m.j. | Počet |  | Počet |  |  |  | Náklady / 1 m.j.
Rozpočtové náklady v
A |  |  |  | B |  | C
1 | HSV | celkem | 0 | 8 | Práce přesčas | 13 | VRN celkem |  |  |  | 0
2 | PSV | celkem | 0 | 9 | Bez pevné podl. | 14 | Mimostav. doprava
3 |  | Dodávky |  | 10 | Kulturní památka | 15 | Územní vlivy
4 |  | Montáž |  | 11 |  | 16 | Provozní vlivy
5 |  | Dodávky |  |  |  | 17 | Ostatní
6 |  | Montáž |  |  |  | 18 | NUS z rozpočtu
7 | ZRN (ř. 1-6) |  | 0 | 12 | DN (ř. 8-11) | 19 | NUS (ř. 13-18) |  |  |  | 0
20 | HZS |  |  | 21 | Kompl. činnost | 22 | Ostatní náklady
[6 empty] | D |  |  |  |  | 0
[7 empty] | DPH | % |  | Základ daně | DPH celkem
[7 empty] | snížená | 15 | 0 |  | 0
[7 empty] | základní | 21 | 0 |  | 0
[7 empty] | Cena s DPH |  |  |  | 0
E
[7 empty] | Dodá zadavatel |  |  |  | 0
[7 empty] | Klouzavá doložka |  |  |  | 0
[7 empty] | Zvýhodnění |  |  |  | 0

## rekapitulace
REKAPITULACE ROZPOČTU
Stavba: | Úprava točny Hostavice a parkovacích ploch Vidlák a Novozámecké ulice
Objekt: | SO 101 Úprava autobusové točny rekapitulace
Cenová soustava URS 2015/II |  | Datum: 30.11.2015
Rekapitulace
Kód | Popis | Cena celkem
1 | 2 | 3
Rekapitulace jednotlivých částí rozpočtu
SO 101 Úprava autobusové točny
1 | Bourání, příprava území | 0
12 | Odkopávky a prokopávky | 0
16 | Přemístění výkopku | 0
18 | Povrchové úpravy terénu | 0
183 | Sadovnické úpravy | 0
2 | Zakládání | 0
21 | Oprava vsakovacího tělesa | 0
5 | Asfaltová vozovka vyspravení vlivem nových obrub tl 420 mm | 0
5a | Chodník ze zámkové dlažby tl 240 mm | 0
5b | Plocha pro kontejnery ze zámkové dlažby tl 240 mm | 0
5c | Plocha pro osazení mobilního WC | 0
8 | Potrubí z trub plastických, skleněných a čedičových | 0
91 | Doplňující konstrukce a práce na pozemních komunikacích | 0
99 | Přesuny hmot | 0
763 | Nátěry | 0
M21 | Elektromontáže ochrana kabelů | 0
| celkem BEZ DPH v Kč | 0

## položky
ZADÁNÍ S VÝKAZEM VÝMĚR
Stavba: | Úprava točny Hostavice a parkovacích ploch Vidlák a Novozámecké ulice
Objekt: | SO 101 Úprava autobusové točny
Cenová soustava URS 2015/II
Položky |  |  |  |  | Datum: | 2015-11-30
P.Č. | Kód položky | Popis | MJ | Množství celkem | Jednotková cena zadání | Celková cena zadání
1 | 2 | 3 | 4 | 5 | 6 | 7
| HSV | Práce a dodávky HSV |  |  |  | 0
| 1 | Bourání a příprava území |  |  |  | 0
1 | 112101104 | Kácení stromů listnatých do D 900mm | kus | 2 |  | 0
2 | 112201104 | Odstranění pařezů do D 900 mm | kus | 2 |  | 0
3 | 113107130R | Odstranění podkladních krytů z betonu prostého tl 100 mm, plocha přes 50m2 do 200m2, skutečnost tl 30mm | m2 | 52.5 |  | 0
4 | 113107162 | Odstranění podkladních krytů z kameniva drceného, plocha přes 50 do 200m2, tl 200 mm | m2 | 132.2 |  | 0
odečteno z programu AutoCAD chodník
5 | 113107163 | Odstranění podkladu z kameniva drceného tl 300 mm, plocha do 200m2 | m2 | 190.05 |  | 0
odečteno z programu AutoCAD vozovka
6 | 131107181 | Odstranění živičných krytů plocha přes 50 do 200m2, tl 50 mm | m2 | 132.3 |  | 0
7 | 113107182 | Odstranění živičných krytů plocha přes 50 do 200m2, tl 100 mm | m2 | 190.05 |  | 0
8 | 113202111 | Vytrhání obrub krajníků obrubníků stojatých | m | 76.65 |  | 0
9 | 113202111R | Vytrhání obrub krajníků obrubníků stojatých kamenných | m | 26.25 |  | 0
10 | 119001203 | Úprava zemin vápněním tl vrstvy 400mm, 5%CaO | m2 | 286.86 |  | 0
odečteno z programu AutoCAD
11 | 585301600 | Vápno bílé CL 90 (pro stabilizaci) VL | t | 9.17 |  | 0
286,86 x 0,4 x 0,05 x 1,6 5% hmotnosti zeminy
| 12 | Odkopávky a prokopávky |  |  |  | 0
12 | 121101103 | Sejmutí ornice s přemístěním přes 100 do 250m | m3 | 59.115 |  | 0
591,15 x 0,1
13 | 122202201 | Odkopávky pro silnice v hor. 3 do 1000 m3 | m3 | 80.47 |  | 0
14 | 122202209 | Příplatek za lepivost odkopávky tř 3 | m3 | 80.47 |  | 0
15 | 132201101 | Hloubení rýh š do 600 mm v hornině tř. 3 objemu do 100 m3 | m3 | 4.2 |  | 0
základy betonového přístřešku
16 | 132201109 | Příplatek za lepivost rýh š.600mm, v h.3 | m3 | 4.2 |  | 0
17 | 132201201 | Hloubení rýh š do 2000 mm v hornině tř. 3 objemu do 100 m3 | m3 | 3.15 |  | 0
vsakovací těleso výměna štěrkodrti
18 | 132201209 | Příplatek za lepivost rýh š.2000 mm v h.3 | m3 | 3.15 |  | 0
| 16 | Přemístění výkopku |  |  |  | 0
19 | 161101101 | Svislé přemístění výkopku z horniny tř. 1 až 4 hl výkopu do 2,5 m | m3 | 90.37 |  | 0
80,47 + 4,2 + 5,76 přebytečná zemina vápnění
20 | 162601102 | Vodorovné přemístění výkopku z hor.1-4 do 5000 m ornice | m3 | 2.83 |  | 0
převoz ornice na určenou deponii investora
21 | 162701105 | Vodorovné přemístění do 10000 m výkopku/sypaniny z horniny tř. 1 až 4 | m3 | 90.37 |  | 0
22 | 167101101 | Nakládání výkopku z hor.1-4 v množství do 100 m3 | m3 | 90.37 |  | 0
23 | 162301404 | Vodorovné přemístění větví do 5 km průměr stromu 900mm | kus | 2 |  | 0
24 | 162301414 | Vodorovné přemístění kmenů do 5 km průměr stromu 900mm | kus | 2 |  | 0
25 | 162301424 | Vodorovné přemístění pařezů do 5 km průměr stromu 900 mm | kus | 2 |  | 0
26 | 171201201 | Uložení sypaniny na skládku | m3 | 90.37 |  | 0
27 | 171201211 | Poplatek za uložení odpadu ze sypaniny na skládce (skládkovné) | t | 144.59 |  | 0
90,37 x 1,6
| 18 | Povrchové úpravy terénu |  |  |  | 0
28 | 180404111 | Založení parkového trávníku výsevem v rovině a ve svahu do 1:5 | m2 | 562.8 |  | 0
29 | 181301111 | Rozprostření a urovnání ornice v rovině nebo ve svahu sklonu do 1 : 5 při souvislé ploše nad 500 m2, tl. vrstvy do 100mm | m2 | 562.8 |  | 0
30 | 005724100 | Osivo směs travní parková rekreační | kg | 15.2 |  | 0
31 | 181951102 | Úprava pláně v hornině tř. 1 až 4 se zhutněním | m2 | 286.86 |  | 0
| 183 | Sadovnické úpravy |  |  |  | 0
32 | 183101221 | Jamky pro výsadbu s výměnou 50 % půdy zeminy tř 1 až 4 objem do 1 m3 v rovině a svahu do 1:5 | kus | 3 |  | 0
33 | 184102114 | Výsadba dřeviny s balem D do 0,5 m do jamky se zalitím v rovině a svahu do 1:5 | kus | 3 |  | 0
34 | 026603270 | Borovice černá /pinus nigra/ 80 - 120 cm | kus | 3 |  | 0
35 | 184215122 | Ukotvení kmene dřevin kůly D do 0,1 m a délky do 2 m | kus | 3 |  | 0
36 | 052172100 | Tyč odkorněná délka 150 cm,tloušťka 10 cm | kus | 3 |  | 0
| 2 | Zakládání |  |  |  | 0
37 | 272321311 | Základové pasy z betonu z ŽB C16/20 | m3 | 4.2 |  | 0
betonové základy přístřešku
38 | 272351215 | Bednění základových pasů zřízení | m2 | 12.5 |  | 0
39 | 272351216 | Bednění základových pasů demontáž | m2 | 12.5 |  | 0
40 | 274361821 | Výztuž základových pasů betonářskou ocelí 10505 | t | 0.1 |  | 0
| 21 | Oprava vsakovacího tělesa |  |  |  | 0
41 | 457531112 | Filtrační vrstvy z kameniva drceného 32/63 mm | m3 | 3.15 |  | 0
vsakovací těleso, výměna drtě
42 | 211971110 | Zřízení opláštění žeber nebo trativodů geotextilií v rýze nebo zářezu sklonu do 1:2 | m2 | 10 |  | 0
oprava vsakovacího tělesa
43 | 693111480 | Geotextilie 63/40, 400 g/m2 | m2 | 12 |  | 0
| 5 | Asfaltová vozovka vyspravení vlivem nových obrub tl 420 mm |  |  |  | 0
44 | 564861111 | Podklad ze štěrkodrtě ŠD tl 200 mm vozovka | m2 | 64.58 |  | 0
odečteno z programu AutoCAD vozovka
45 | 565145121 | Asfaltový beton ACP 16 (OKS) podkladní tl 60 mm z nemodifikovaného asfaltu, do 3 m | m2 | 64.58 |  | 0
46 | 567122111 | Podklad ze KZC I tl 12 cm | m2 | 64.58 |  | 0
47 | 573211111 | Postřik živičný spojovací z posypem z asfaltu do 0,6kg/m2 | m2 | 64.58 |  | 0
48 | 573211109 | Postřik živičný spojovací z posypem z asfaltu do 0,3kg/m2 | m2 | 64.58 |  | 0
49 | 577134111 | Asfaltový beton ACO 11 (ABS I),vrstva obrusná, 40 mm z nemodifikoného asfaltu, do 3 m | m2 | 64.58 |  | 0
50 | 916131113 | Osazení silničního obrubníku betonového stojatého s boční opěrou do lože z betonu prostého | m | 121.8 |  | 0
51 | 592174650 | Obrubník betonový silniční Standard 100x15x25 cm | kus | 124 |  | 0
| 5a | Chodník ze zámkové dlažby tl 240 mm |  |  |  | 0
52 | 564851111 | Podklad z ŠD tl 15 cm pozhutnění | m2 | 268.28 |  | 0
odečteno z programu AutoCAD
53 | 596211132 | Kladení zámkové dlažby tl 60 mm do drtě 40 mm, plocha do 300 m2 | m2 | 244.34 |  | 0
54 | 596211114 | Příplatek za kombinaci dvou barev tl 60 mm | m2 | 31.1 |  | 0
55 | 592451190 | Dlažba zámková červená 20 x 10 x 6 cm slepecká | m2 | 29 |  | 0
56 | 592453080 | Dlažba zámková betonová přírodní, 20 x10 x 6 cm | m2 | 218 |  | 0
57 | 59200000R | Slepecký pás lepený dvousložkovým lepidlem bílý vč montáže | m2 | 2.1 |  | 0
58 | 916231213 | Osazení sadového obrubníku stojatého s boční opěrou do lože z betonu prostého | m | 134.6 |  | 0
59 | 592173010 | Obrubník betonový sadový 50 x 5 x 15 cm | kus | 272 |  | 0
| 5b | Plocha pro kontejnery ze zámkové dlažby tl 240 mm |  |  |  | 0
60 | 564851111 | Podklad z ŠD tl 15 cm pozhutnění | m2 | 12.29 |  | 0
odečteno z programu AutoCAD
61 | 596211132 | Kladení zámkové dlažby tl 60 mm do drtě 40 mm, plocha do 300 m2 | m2 | 8.09 |  | 0
62 | 592452680 | Dlažba zámková betonová červená, 20 x10 x 6 cm | m2 | 9 |  | 0
63 | 916231213 | Osazení sadového obrubníku stojatého s boční opěrou do lože z betonu prostého | m | 10 |  | 0
64 | 592173010 | Obrubník betonový sadový 50 x 5 x 15 cm | kus | 21 |  | 0
| 5c | Plocha pro osazení mobilního WC |  |  |  | 0
65 | 564851111 | Podklad z ŠD tl 15 cm pozhutnění | m2 | 2.25 |  | 0
odečteno z programu AutoCAD
66 | 596211132 | Kladení zámkové dlažby tl 60 mm do drtě 40 mm, plocha do 300 m2 | m2 | 2.25 |  | 0
67 | 592453080 | Dlažba zámková betonová přírodní, 20 x10 x 6 cm | m2 | 2.5 |  | 0
68 | 916231213 | Osazení sadového obrubníku stojatého s boční opěrou do lože z betonu prostého | m | 6 |  | 0
69 | 592173010 | Obrubník betonový sadový 50 x 5 x 15 cm | kus | 13 |  | 0
| 8 | Potrubí z trub plastických, skleněných a čedičových |  |  |  | 0
70 | 899331111 | Výšková úprava uličního vstupu nebo vpusti do 200 mm zvýšením poklopu | kus | 2 |  | 0
71 | 899431111 | Výšková úprava uličního vstupu nebo vpusti do 200 mm zvýšením krycího hrnce | kus | 1 |  | 0
| 91 | Doplňující konstrukce a práce na pozemních komunikacích |  |  |  | 0
72 | 914111111 | Montáž svislé dopravní značky do velikosti 1 m2 objímkami na sloupek nebo konzolu | kus | 17 |  | 0
73 | 914511112 | Montáž sloupku dopravních značek délky do 3,5 m s betonovým základem a patkou | kus | 18 |  | 0
74 | 404452250 | Sloupek Zn 60 - 350 | kus | 13 |  | 0
75 | 404452400 | Patka hliníková HP 60 | kus | 13 |  | 0
76 | 404452530 | Víčko plastové na sloupek 60 | kus | 13 |  | 0
77 | 404452560 | Upínací svorka na sloupek US 60 | kus | 26 |  | 0
78 | 404442120 | Značka svislá zákazová AL-NK 700mm základní velikost | kus | 13 |  | 0
79 | 95151200R | Označník návěstidlo s odpadovým košem referenční výrobek One trade OZ 3 | kus | 1 |  | 0
80 | 915231112 | Vodorovné značení retroreflexním bílým plastem, čáry, přechody,šipky | m2 | 39.59 |  | 0
81 | 915231116 | Vodorovné značení retroreflexním žlutým plastem, čáry, přechody,šipky | m2 | 11.76 |  | 0
82 | 915621111 | Předznačení vodorovného značení plošného | m2 | 51.35 |  | 0
83 | 915791000 | Broušení stávajícího vodorovného značení do 300m2 | m2 | 5.62 |  | 0
84 | 919122111 | Těsnění spár zálivkou za tepla pro komůrky š 10 mm hl 20 mm | m | 106.58 |  | 0
85 | 919735111 | Řezání stávajícího živičného krytu tl. do 5 cm | m | 183.75 |  | 0
86 | 936173115 | Osazování ocelových konstrukcí na zdi a valy do 1000kg | ks | 1 |  | 0
přístřešek autobusové zastávky montáž
87 | 90100000R | Dodávka zastávkové přístřešku 1700 x 4470 mm | ks | 1 |  | 0
88 | 938902201 | Čistění příkopů strojně do 400mm, objem nánosu do 0,15m3/m | m | 9.45 |  | 0
89 | 966006132 | Odstranění dopravních značek se sloupky s betonovými patkami | ks | 10 |  | 0
| 99 | Přesuny hmot |  |  |  | 0
90 | 997221611 | Nakládání suti na dopravní prostředky pro vodorovnou dopravu | t | 251.37 |  | 0
|  | /132,2 x 0,05 x 2,4 / + /190,05 x 0,1 x 2,4/ asfalt | t | 61.47
|  | /52,3 x 0,03 x 2,4/ + /76,65 x 0,08 / beton | t | 7.69
|  | /132,2 x 0,2 x 2 / + /190,05 x 0,3 x 2/ + /3,15 x 2/ + 2 obrubníky kamenivo | t | 175.21
|  | 2 x 5 x 0,7 dřevo | t | 7
91 | 997221561 | Vodorovná doprava suti z kusových materiálů do 1 km | t | 251.37 |  | 0
92 | 997221569 | Příplatek ZKD 1 km u vodorovné dopravy suti z kusových materálů, 10x | t | 2513.7 |  | 0
93 | 997013811 | Poplatek za uložení odpadu z dřeva na skládku | t | 7 |  | 0
94 | 997221815 | Poplatek za uložení odpadu z betonu na skládce (skládkovné) | t | 7.69 |  | 0
95 | 997221845 | Poplatek za uložení odpadu z asfaltových povrchů na skládce (skládkovné) | t | 61.47 |  | 0
96 | 997221855 | Poplatek za uložení odpadu z kameniva na skládce (skládkovné) | t | 175.21 |  | 0
97 | 998225111 | Přesun hmot pro pozemní komunikace s krytem z kamene, monolitickým betonovým nebo živičným automatický výpočet | t | 412.56 |  | 0
| PSV | Práce a dodávky PSV |  |  |  | 0
| 783 | Nátěry |  |  |  | 0
98 | 783821112 | Nátěry syntetické omítek nebo betonových povrchů barva dražší, 1 základ, 2 email | m2 | 8.4 |  | 0
| M 21 | Elektromontáže ochrana kabelů |  |  |  | 0
99 | 132201101 | Hloubení rýh š do 600 mm v hornině tř. 3 objemu do 100 m3 | m3 | 10 |  | 0
100 | 132201109 | Příplatek za lepivost k hloubení rýh š do 600 mm v hornině tř. 3 | m3 | 10 |  | 0
101 | 120001101 | Příplatek za ztížené vykopávky v blízkosti podzemního vedení | m3 | 5 |  | 0
102 | 161101101 | Svislé přemístění výkopku z horniny tř. 1 až 4 hl výkopu do 2,5 m | m3 | 10 |  | 0
103 | 174101101 | Zásyp jam, šachet rýh nebo kolem objektů sypaninou se zhutněním | m3 | 10 |  | 0
104 | 220182072 | Přenesení kabelu do hmotnosti 3,5 kg/m přes překážky do vzdálenosti do 10 m | m | 97 |  | 0
105 | 388995212 | Chránička kabelů z trub HDPE DN 100 dělená ochrana kabelů | m | 97 |  | 0
106 | 460490012 | Krytí kabelů výstražnou folií šířky 25 cm | m | 97 |  | 0
|  | celkem |  |  |  | 0

## VRN
ZADÁNÍ S VÝKAZEM VÝMĚR
Stavba: | Úprava točny Hostavice a parkovacích ploch Vidlák a Novozámecké ulice
Objekt: | SO 101 Úprava autobusové točny
Cenová soustava URS 2015/II
VRN |  |  |  |  | Datum: | 2015-11-30
P.Č. | Kód položky | Popis | MJ | Množství celkem | Jednotková cena zadání | Celková cena zadání
1 | 2 | 3 | 4 | 5 | 6 | 7
| VRN | Vedlejší rozpočtové náklady |  |  |  | 0
1 | 952711060 | Nájem dopravní značky přenosné vč sloupů a příchytek nad 7 dní DIO | ks | 600 |  | 0
20 značek x 30dní
2 | 913121111 | Montáž a demontáž dočasné dopravní značky kompletní DIO | ks | 80 |  | 0
20 x 4 etapy DIO
3 | 012002000-1 | Geodetické vytyčení stavby vč zaměření skutečného provedení | Kč | 1 |  | 0
4 | 013254000 | Dokumentace skutečného provedení stavby (DSPS) | Kč | 1 |  | 0
5 | 013264000-1 | Výrobní a dílenská dokumentace | Kč | 1 |  | 0
6 | 027400001 | Vytyčení stávajích sítí | Kč | 1 |  | 0
7 | 031002000-2 | Čištění komunikací a prostor dotčených výstavbou | Kč | 1 |  | 0
8 | 039002000 | Zařízení staveniště | Kč | 1 |  | 0
|  | celkem | Kč |  |  | 0