## CENOVÁ NABÍDKA
poz. | kategorie dodávky | model uvažovaný typ (náhrada za parametricky obdobný možná) | stručný popis | uvažovaný výrobce (náhrada za parametricky obdobný možná) | rozměry [ mm ] |  |  | ks | připojení elektro |  |  |  | připojení plyn |  | připojení ZTI |  |  | Název realizační firmy=nutno doplnit | POZNÁMKA (příklad provedení uvažovaný typ=dodavatel) | POZNÁMKA (parametricky obdobné zařízení=výrobce; náhrada možná); doplnit výrobce | BTTO cena (kč/ks) | BTTO cena celkem (kč/ks) | RABAT (%) | NETTO cena (kč/ks | NETTO cena celkem bez DPH (kč)
[5 empty] | š. | hl. | v. |  | příkon kW/ks 230V | příkon kW/ks 400V | příkon kW celkem 230V | příkon kW celkem 400V | příkon kW/ks | příkon kW celkem | SV | TV | odpad DN
Mateřská škola S L U N Í Č K O,ul. Generála Janouška 1005,198 00 Praha 9 - Černý Most II. | [19 empty] | CENA BEZ DPH CELKEM (dopočteno samostatně automaticky v EXCEL) |  |  |  |  | 0
Jsou - li ve výkazu výmer nebo ve standardech uvedeny odkazy na obchodni firmy, názvy nebo specifická označeni výrobku apod., jsou takové odkazy pouze informativní a zhotoviteli umožnuji v souladu s § 48 zákona 40/2004 Sb. použit i jiných kvalitativně a technicky obdobných, připadně kvalitnejšich, řešení. Uvedené referenční modely jsou minimálními požadavky na dodávané výrobky. Bude-li zhotovitel nahrazovat výrobek jinými modely, musí doložit v písemné přehledné podobě rozdíly od referenčního vzorku (pouze parametry navíc od výrobku srovnatelné kvality, nižší neni přípustné).
KUCHYŇKY
04 | gastro | N700F DIGIT | Podstolový mycí stroj, provedení dvouplášťových automatických myček (minimální tepelné ztráty a hlučnost pouze 62 dB) se sadou nezávislých rotačních ramen (mycích a oplachových - spodní/horní). Termostatický systém oplachu +85°C, dveřní mikrospínač, výkonné mycí čerpadlo (261 l/min). Snadné jednotlačítkové ovládání DIGIT. PD - Peristaltický dávkovač mycí prostředku; PB - Peristaltický dávkovač oplachového prostředku; PS - Výkonné odpadové čerpadlo; Zásuvná výška/koš: 320mm/ 500x500mm, Mycí cyklus 180sec, Výkon košů 20ks/hod, Výkon talířů 360 ks/h, Výkon sklo 720 ks/h, Objem vany/ bojleru: 26 litrů / 5,5 litrů, Spotřeba vody na cyklus 2,5 litru, Mycí čerpadlo 400W (261l/min), Příkon vany/bojleru: 2kW/ 3,5kW, Celkový příkon/ napětí: 3,9kW/ 230V, Hmotnost 61 kg; Základní výbava: 1x koš 500x500 na talíře 16ks, 1x koš 500x500 univerzální, 1x košíček na příbory. Automatické čerpadlo odpadových vod. Startovací sada chemie. | SILANOS COMENDA ELECTROLUX | 585 | 610 | 825 | 2 | 3.9 |  | 7.8 | - |  | - | ● |  | ● |  |  |  | 0 | 0 | 0 | 0 | 0
04a | gastro | LT-08 | Manuální změkčovač vody dvoukohoutový LT slouží k úpravě vody a zabraňují usazování vápenatých usazenin (v konvektomatech, pecích, myčkách nádobí, kávovarech atd.). Regenerace je prováděna manuálně (kuchyňskou solí) a zařízení je v tuto dobu odpojeno z provozu. Vyrobeny z nerezové oceli AISI 304 (vyjma víka).připojení k vodovodnímu řádu: 3/8”; Objem 8 litrů, Pryskyřice 5,8 litrů, Sůl /regeneraci 1 kg, Šířka PR 190mm, Výška 415 mm; Součástí dodávky Tabletová sůl 25 kg | MASOPROFIT RM GASTRO | 190 | 190 | 415 | 2 |  |  | - | - |  | - | ● |  | ● |  |  |  | 0 | 0 | 0 | 0 | 0
[9 empty] | elektro: |  |  | 230V | 7.8 | [7 empty] | ELEKTROWIN |  |  |  | 0
[5 empty] | PŘÍKON CELKEM | [6 empty] | 400V | 0 | [7 empty] | BALENÍ |  |  |  | 0
[9 empty] | plyn: |  |  |  | 0 | [7 empty] | DOPRAVA |  |  |  | 0
[9 empty] | Předpokládaná současnost: |  |  |  | 0.61 | [7 empty] | Montáž pasivních prvků |  |  |  | 0
[21 empty] | Montáž aktivních prvků |  |  |  | 0
Uchazeč o realizaci veřejné zakázky doplní sloupce "V6" až "V7" , dále doplní sloupce "X6" až "X7" , dále doplní "Z8" až "Z12". Výpočet bude v elektronické podobě proveden po doplnění automaticky. Takto vyplněná tabulka bude uchazečem vytisknuta na formát A3, opatřena podpisy a razítky statutárního orgánu uchazeče a zařazena k ostatním materiálům cenové nabídky. Kompletní cenová nabídka uchazeče pak bude zaslána v listinné formě a ve stanoveném termínu na adresu podatelny zadavatele VŘ nebo zde podána osobně.