## Stavba
#RTSROZP# | Položkový rozpočet stavby
| Stavba: |  | 16842 | MATEŘSKÁ ŠKOLA, BOBKOVA 766/10, PRAHA-ČERNÝ MOST
| Objekt: |  | 16842 | MATEŘSKÁ ŠKOLA, BOBKOVA 766/10, PRAHA-ČERNÝ MOST
| Rozpočet: |  | 1 | Zamezení průsaků v 1.PP, oprava zatékání v1.NP, oprava balkonových desek
| Objednatel: |  | Městská část Praha 14 |  |  |  | IČ: | 00231312
|  |  | Bratří Venclíků 1073 |  |  |  | DIČ: | CZ 00231312
198 21 Praha 9
| Projektant: | [5 empty] | IČ:
DIČ:
| Zhotovitel: | [5 empty] | IČ:
DIČ:
Vypracoval:
| Rozpis ceny | [6 empty] | Celkem
HSV | HSV | [6 empty] | 0
PSV | PSV | [6 empty] | 0
MON | MON | [6 empty] | 0
VN | Vedlejší náklady | [6 empty] | 0
ON | Ostatní náklady | [6 empty] | 0
| Celkem | [6 empty] | 0
Rekapitulace daní
| Základ pro sníženou DPH |  |  | 15 | % | 0 |  |  | CZK
| Snížená DPH |  |  | 15 | % | 0 |  |  | CZK
| Základ pro základní DPH |  |  | 21 | % | 0 |  |  | CZK
| Základní DPH |  |  | 21 | % | 0 |  |  | CZK
| Zaokrouhlení |  |  |  |  | 0 |  |  | CZK
| Cena celkem bez DPH |  |  |  |  | 0 |  |  | CZK
| Cena celkem s DPH |  |  |  |  | 0 |  |  | CZK
|  | v |  |  | dne
|  |  | Za zhotovitele |  |  |  | Za objednatele
Rekapitulace dílčích částí
#CASTI>> | Číslo | Název |  |  | Základ pro sníženou DPH | Základ pro základní DPH | DPH celkem | Cena celkem | %
1 | Stavba |  |  |  | 0 | 0 | 0 | 0
2 | 16842 | MATEŘSKÁ ŠKOLA, BOBKOVA 766/10, PRAHA-ČERNÝ MOST |  |  | 0 | 0 | 0 | 0
3 | 1 | Zamezení průsaků v 1.PP, oprava zatékání v1.NP, oprava balkonových desek |  |  | 0 | 0 | 0 | 0
| Celkem za stavbu |  |  |  | 0 | 0 | 0 | 0 | 0
Rekapitulace dílů
| Číslo | Název |  |  | Typ dílu |  |  | Celkem | %
| 61 | Upravy povrchů vnitřní |  |  | HSV |  |  | 0
| 62 | Úpravy povrchů vnější |  |  | HSV |  |  | 0
| 63 | Podlahy a podlahové konstrukce |  |  | HSV |  |  | 0
| 9 | Ostatní konstrukce, bourání |  |  | HSV |  |  | 0
| 94 | Lešení a stavební výtahy |  |  | HSV |  |  | 0
| 96 | Bourání konstrukcí |  |  | HSV |  |  | 0
| BAL | Balkonové konstrukce |  |  | HSV |  |  | 0
| 711 | Izolace proti vodě |  |  | PSV |  |  | 0
| 722 | Vnitřní vodovod |  |  | PSV |  |  | 0
| 725 | Zařizovací předměty |  |  | PSV |  |  | 0
| 735 | Otopná tělesa |  |  | PSV |  |  | 0
| 783 | Nátěry |  |  | PSV |  |  | 0
| 784 | Malby |  |  | PSV |  |  | 0
| M34 | Montáže energetických a tepelných zařízení |  |  | MON |  |  | 0
| VN | Vedlejší náklady |  |  | VN |  |  | 0
| ON | Ostatní náklady |  |  | ON |  |  | 0
| Cena celkem | [6 empty] | 0 | 0
Note on C13: PSČ
Note on D11: Název
Note on D12: Ulice
Note on D13: Ulice
Note on I11: IČO
Note on I12: DIČ

## VzorPolozky (hidden)
Položkový rozpočet
S:
O:
R:

## 16842 1 Pol
Položkový rozpočet | [20 empty] | #TypZaznamu#
S: | 16842 | MATEŘSKÁ ŠKOLA, BOBKOVA 766/10, PRAHA-ČERNÝ MOST | [18 empty] | STA
O: | 16842 | MATEŘSKÁ ŠKOLA, BOBKOVA 766/10, PRAHA-ČERNÝ MOST | [18 empty] | OBJ
R: | 1 | Zamezení průsaků v 1.PP, oprava zatékání v1.NP, oprava balkonových desek | [18 empty] | ROZ
P.č. | Číslo položky | Název položky | MJ | množství | cena / MJ | celkem | Dodávka | Dodávka celk. | Montáž | Montáž celk. | DPH | cena s DPH | hmotnost / MJ | hmotnost celk.(t) | dem. hmotnost / MJ | dem. hmotnost celk.(t) | Ceník | Cen. soustava
Díl: | 61 | Upravy povrchů vnitřní |  |  |  | 0 |  | 0 |  | 0 |  | 0 |  | 6.84 |  | 0 |  |  |  |  | DIL
1 | 602011124R00 | Podhoz sanační WTA 014 ručně, tl.15 mm | m2 | 57.85 |  | 0 |  | 0 |  | 0 | 21 | 0 | 0.01733 | 1 | 0 | 0 | 801-1 | RTS |  |  | POL1_
|  | 1.PP : (6,4+1,55+1+(3*5)*0,5)+(4,7+2,15+5,2)*2,6 |  | 47.78 | [16 empty] | VV
|  | 1.NP : (1,9*0,5)+(5,2*0,8)+(5,2*0,8)+(1,6*0,5) |  | 10.07 | [16 empty] | VV
2 | 602011151RT0 | Štuk na stěnách sanační ručně, tloušťka vrstvy 2,5 mm | m2 | 57.85 |  | 0 |  | 0 |  | 0 | 21 | 0 | 0.00326 | 0.19 | 0 | 0 | 801-1 | RTS |  |  | POL1_
|  | 1.PP : (6,4+1,55+1+(3*5)*0,5)+(4,7+2,15+5,2)*2,6 |  | 47.78 | [16 empty] | VV
|  | 1.NP : (1,9*0,5)+(5,2*0,8)+(5,2*0,8)+(1,6*0,5) |  | 10.07 | [16 empty] | VV
3 | 612434152RT1 | Omítka sanační, ručně, , tloušťka vrstvy 20mm | m2 | 57.85 |  | 0 |  | 0 |  | 0 | 21 | 0 | 0.03098 | 1.79 | 0 | 0 | 801-4 | RTS |  |  | POL1_
|  | 1.PP : (6,4+1,55+1+(3*5)*0,5)+(4,7+2,15+5,2)*2,6 |  | 47.78 | [16 empty] | VV
|  | 1.NP : (1,9*0,5)+(5,2*0,8)+(5,2*0,8)+(1,6*0,5) |  | 10.07 | [16 empty] | VV
4 | 619442431R00 | Vytažení fabionů,hran a koutů jakékoliv délky | m | 12.05 |  | 0 |  | 0 |  | 0 | 21 | 0 | 0.01534 | 0.18 | 0 | 0 | 801-4 | RTS |  |  | POL1_
|  | 1.PP : 4,7+2,15+5,2 |  | 12.05 | [16 empty] | VV
5 | 620453112R00 | Podrovnání zdiva omítka zatřená hladká pro aplikaci stěrek | m2 | 57.85 |  | 0 |  | 0 |  | 0 | 21 | 0 | 0.05567 | 3.22 | 0 | 0 | 801-5 | RTS |  |  | POL1_
|  | 1.PP : (6,4+1,55+1+(3*5)*0,5)+(4,7+2,15+5,2)*2,6 |  | 47.78 | [16 empty] | VV
|  | 1.NP : (1,9*0,5)+(5,2*0,8)+(5,2*0,8)+(1,6*0,5) |  | 10.07 | [16 empty] | VV
6 | 711212002RT1 | Hydroizolační povlak - nátěr nebo stěrka, proti vlhkosti, tl. 2mm | m2 | 124.125 |  | 0 |  | 0 |  | 0 | 21 | 0 | 0.00368 | 0.46 | 0 | 0 | 800-711 | RTS |  |  | POL1_
|  | dvouvrstvá | [18 empty] | POP | dvouvrstvá
|  | 1.PP - v místě vodorovné izolace : (6,4+1,55+1+(3*5)*0,5) |  | 16.45 | [16 empty] | VV
|  | 1.PP - v místě zatěsnění spár; trojnásobná vrstva : ((4,7+2,15+5,2)*2,6)*3 |  | 93.99 | [16 empty] | VV
|  | 1.PP pás na podlaze;dojnásobná vrstva : ((4,7+2,15+5,2)*0,15)*2 |  | 3.615 | [16 empty] | VV
|  | 1.NP : (1,9*0,5)+(5,2*0,8)+(5,2*0,8)+(1,6*0,5) |  | 10.07 | [16 empty] | VV
7 | R - 6120 | Lokální vyspravení omítek | m2 | 8 |  | 0 |  | 0 |  | 0 | 21 | 0 | 0 | 0 | 0 | 0 |  | Vlastní |  |  | POL1_
|  | 2.NP v místě balkonů : 4*2 |  | 8 | [16 empty] | VV
8 | 999281111R00 | Přesun hmot pro opravy a údržbu do výšky 25 m | t | 20.5364 |  | 0 |  | 0 |  | 0 | 21 | 0 | 0 | 0 | 0 | 0 | 801-4 | RTS |  |  | POL7_
Díl: | 62 | Úpravy povrchů vnější |  |  |  | 0 |  | 0 |  | 0 |  | 0 |  | 0.2 |  | 0 |  |  |  |  | DIL
9 | 622315133R00 | Zateplovací systém, fasáda, EPS F tl. 120 mm | m2 | 10.74 |  | 0 |  | 0 |  | 0 | 21 | 0 | 0.01407 | 0.15 | 0 | 0 | 801-1 | RTS |  |  | POL1_
|  | balkony 100a : 12,4*0,2*2 |  | 4.96 | [16 empty] | VV
|  | balkony 100b : (13,4+1,05)*0,2*2 |  | 5.78 | [16 empty] | VV
10 | R - 662 | Příplatek za ztížené řešení detailu napojení na stávající zateplovací systém | m | 10.74 |  | 0 |  | 0 |  | 0 | 21 | 0 | 0.0042 | 0.05 | 0 | 0 |  | Vlastní |  |  | POL1_
|  | balkony 100a : 12,4*0,2*2 |  | 4.96 | [16 empty] | VV
|  | balkony 100b : (13,4+1,05)*,2*2 |  | 5.78 | [16 empty] | VV
11 | 999281111R00 | Přesun hmot pro opravy a údržbu do výšky 25 m | t | 0.58866 |  | 0 |  | 0 |  | 0 | 21 | 0 | 0 | 0 | 0 | 0 | 801-4 | RTS |  |  | POL7_
Díl: | 63 | Podlahy a podlahové konstrukce |  |  |  | 0 |  | 0 |  | 0 |  | 0 |  | 13.82 |  | 0 |  |  |  |  | DIL
12 | 631315621R00 | Mazanina betonová tl. 12 - 24 cm C 20/25 | m3 | 5.064 |  | 0 |  | 0 |  | 0 | 21 | 0 | 2.525 | 12.79 | 0 | 0 | 801-1 | RTS |  |  | POL1_
|  | Včetně vytvoření dilatačních spár, bez zaplnění. | [18 empty] | POP | Včetně vytvoření dilatačních spár, bez zaplnění.
|  | 1.PP : ((5,2*2)+(2,2*2)+(5,2*2))*0,12 |  | 3.024 | [16 empty] | VV
|  | 1.NP : ((2,7*2)+(5,8*2))*0,12 |  | 2.04 | [16 empty] | VV
13 | 631362021R00 | Výztuž mazanin svařovanou sítí z drátů Kari | t | 0.1638 |  | 0 |  | 0 |  | 0 | 21 | 0 | 1.0662 | 0.17 | 0 | 0 | 801-1 | RTS |  |  | POL1_
|  | 1.PP a 1.NP : 0,1638 |  | 0.1638 | [16 empty] | VV
14 | 771212113R00 | Kladení dlažby keramické do TM, vel. do 400x400 mm | m2 | 42.2 |  | 0 |  | 0 |  | 0 | 21 | 0 | 0 | 0 | 0 | 0 | 800-771 | RTS |  |  | POL1_
|  | 1.PP : (5,2*2)+(2,2*2)+(5,2*2) |  | 25.2 | [16 empty] | VV
|  | 1.NP : (2,7*2)+(5,8*2) |  | 17 | [16 empty] | VV
15 | 771475014R00 | Obklad soklíků keram.rovných, tmel,výška 10 cm | m | 36 |  | 0 |  | 0 |  | 0 | 21 | 0 | 0.00032 | 0.01 | 0 | 0 | 800-771 | RTS |  |  | POL1_
|  | 1.PP : 6,4+1,55+1+7,7+8,15+11,2 |  | 36 | [16 empty] | VV
16 | 713120040RAF | Izolace podlah tepelná EPS 100 S, tloušťka 100 mm | m2 | 42.2 |  | 0 |  | 0 |  | 0 | 21 | 0 | 0.00204 | 0.09 | 0 | 0 | AP-PSV | RTS |  |  | POL2_
|  | 1.PP : (5,2*2)+(2,2*2)+(5,2*2) |  | 25.2 | [16 empty] | VV
|  | 1.NP : (2,7*2)+(5,8*2) |  | 17 | [16 empty] | VV
17 | 597623141R | Dlaždice 29,7x29,7 Color Two bílá mat | m2 | 42.2 |  | 0 |  | 0 |  | 0 | 21 | 0 | 0.018 | 0.76 | 0 | 0 | SPCM | RTS |  |  | POL3_
|  | 1.PP : (5,2*2)+(2,2*2)+(5,2*2) |  | 25.2 | [16 empty] | VV
|  | 1.NP : (2,7*2)+(5,8*2) |  | 17 | [16 empty] | VV
18 | 999281111R00 | Přesun hmot pro opravy a údržbu do výšky 25 m | t | 41.1971 |  | 0 |  | 0 |  | 0 | 21 | 0 | 0 | 0 | 0 | 0 | 801-4 | RTS |  |  | POL7_
Díl: | 9 | Ostatní konstrukce, bourání |  |  |  | 0 |  | 0 |  | 0 |  | 0 |  | 0 |  | 0 |  |  |  |  | DIL
19 | 911999001 | HZS - neměřitelné práce | hod | 350 |  | 0 |  | 0 |  | 0 | 21 | 0 | 0 | 0 | 0 | 0 |  | Vlastní |  |  | POL10_
|  | Překotvení elektroinstalací | [18 empty] | POP | Překotvení elektroinstalací
|  | Zakrývání povrchů v interiéru a exteriéru; složité provedení, velké rozsahy | [18 empty] | POP | Zakrývání povrchů v interiéru a exteriéru; složité provedení, velké rozsahy
20 | 911999002 | HZS - dořešení sanačních detailů (sanační úpravy skrytých kcí, aj.) | hod | 40 |  | 0 |  | 0 |  | 0 | 21 | 0 | 0 | 0 | 0 | 0 |  | Vlastní |  |  | POL10_
|  | Řešení skrytých konstrukcí vzniklých při realizaci | [18 empty] | POP | Řešení skrytých konstrukcí vzniklých při realizaci
Díl: | 94 | Lešení a stavební výtahy |  |  |  | 0 |  | 0 |  | 0 |  | 0 |  | 5.46 |  | 0 |  |  |  |  | DIL
21 | 941941041R00 | Montáž lešení leh.řad.s podlahami,š.1,2 m, H 10 m | m2 | 294.24 |  | 0 |  | 0 |  | 0 | 21 | 0 | 0.01838 | 5.41 | 0 | 0 | 800-3 | RTS |  |  | POL1_
|  | Včetně kotvení lešení. | [18 empty] | POP | Včetně kotvení lešení.
|  | 100a : ((1,6+1,6*12,3)*2)*4 |  | 170.24 | [16 empty] | VV
|  | 100b : ((1,6+0,5+13,4)*2)*4 |  | 124 | [16 empty] | VV
22 | 941955001R00 | Lešení lehké pomocné, výška podlahy do 1,2 m | m2 | 31.33 |  | 0 |  | 0 |  | 0 | 21 | 0 | 0.00121 | 0.04 | 0 | 0 | 800-3 | RTS |  |  | POL1_
|  | 1.PP : (4,7+2,15+5,2)*2,6 |  | 31.33 | [16 empty] | VV
23 | 944944011R00 | Montáž a demontáž ochranné sítě z umělých vláken | m2 | 294.24 |  | 0 |  | 0 |  | 0 | 21 | 0 | 0 | 0 | 0 | 0 | 800-3 | RTS |  |  | POL1_
|  | 100a : ((1,6+1,6*12,3)*2)*4 |  | 170.24 | [16 empty] | VV
|  | 100b : ((1,6+0,5+13,4)*2)*4 |  | 124 | [16 empty] | VV
24 | 944944031R00 | Příplatek za každý měsíc použití sítí k pol. 4011 | m2 | 294.24 |  | 0 |  | 0 |  | 0 | 21 | 0 | 0 | 0 | 0 | 0 | 800-3 | RTS |  |  | POL1_
|  | 100a : ((1,6+1,6*12,3)*2)*4 |  | 170.24 | [16 empty] | VV
|  | 100b : ((1,6+0,5+13,4)*2)*4 |  | 124 | [16 empty] | VV
25 | 944944101R00 | Montáž záchytné sítě z umělých vláken nebo drátů | m2 | 147.12 |  | 0 |  | 0 |  | 0 | 21 | 0 | 5e-05 | 0.01 | 0 | 0 | 800-3 | RTS |  |  | POL1_
|  | 100a : ((1,6+1,6*12,3)*2)*2 |  | 85.12 | [16 empty] | VV
|  | 100b : ((1,6+0,5+13,4)*2)*2 |  | 62 | [16 empty] | VV
26 | 998009101R00 | Přesun hmot lešení samostatně budovaného | t | 5.4534 |  | 0 |  | 0 |  | 0 | 21 | 0 | 0 | 0 | 0 | 0 | 800-3 | RTS |  |  | POL7_
Díl: | 96 | Bourání konstrukcí |  |  |  | 0 |  | 0 |  | 0 |  | 0 |  | 0 |  | 42.99 |  |  |  |  | DIL
27 | 216904391R00 | Příplatek za ruční dočištění ocelovými kartáči | m2 | 65.85 |  | 0 |  | 0 |  | 0 | 21 | 0 | 0 | 0 | 0 | 0 | 800-2 | RTS |  |  | POL1_
|  | 1.PP : (6,4+1,55+1+(3*5)*0,5)+(4,7+2,15+5,2)*2,6 |  | 47.78 | [16 empty] | VV
|  | 1.NP : (1,9*0,5)+(5,2*0,8)+(5,2*0,8)+(1,6*0,5) |  | 10.07 | [16 empty] | VV
|  | 2.NP : 2*4 |  | 8 | [16 empty] | VV
28 | 978013191R00 | Otlučení omítek stěn ve stanoveném rozsahu | m2 | 65.85 |  | 0 |  | 0 |  | 0 | 21 | 0 | 0 | 0 | 0.046 | 3.03 | 801-3 | RTS |  |  | POL1_
|  | 1.PP : (6,4+1,55+1+(3*5)*0,5)+(4,7+2,15+5,2)*2,6 |  | 47.78 | [16 empty] | VV
|  | 1.NP : (1,9*0,5)+(5,2*0,8)+(5,2*0,8)+(1,6*0,5) |  | 10.07 | [16 empty] | VV
|  | 2.NP : 2*4 |  | 8 | [16 empty] | VV
29 | 713100812R00 | Odstranění tepelné izolace, polystyrén tl. do 5 cm | m2 | 82.56 |  | 0 |  | 0 |  | 0 | 21 | 0 | 0 | 0 | 0.0011 | 0.09 | 800-713 | RTS |  |  | POL1_
|  | balkony 100a : 12,4*1,6*2 |  | 39.68 | [16 empty] | VV
|  | balkony 100b : 13,4*1,6*2 |  | 42.88 | [16 empty] | VV
30 | 713100813R00 | Odstranění tepelné izolace, polystyrén tl. nad 5cm | m2 | 10.74 |  | 0 |  | 0 |  | 0 | 21 | 0 | 0 | 0 | 0.0022 | 0.02 | 800-713 | RTS |  |  | POL1_
|  | Odstranění pásu zateplení fasády nad balkonovou deskou | [18 empty] | POP | Odstranění pásu zateplení fasády nad balkonovou deskou
|  | balkony 100a : 12,4*0,2*2 |  | 4.96 | [16 empty] | VV
|  | balkony 100a : (13,4+1,05)*,2*2 |  | 5.78 | [16 empty] | VV
31 | 979011321R00 | Montáž a demontáž shozu za 2.NP | kus | 4 |  | 0 |  | 0 |  | 0 | 21 | 0 | 0 | 0 | 0 | 0 | 801-3 | RTS |  |  | POL1_
|  | 100a : 2 |  | 2 | [16 empty] | VV
|  | 100b : 2 |  | 2 | [16 empty] | VV
32 | 979011331R00 | Pronájem shozu (za metr) | den | 160 |  | 0 |  | 0 |  | 0 | 21 | 0 | 0 | 0 | 0 | 0 | 801-3 | RTS |  |  | POL1_
|  | 4 shozy délky 4m; 10 dní : 4*4*10 |  | 160 | [16 empty] | VV
33 | 630900020RAB | Vybourání betonové mazaniny, tloušťka 10 cm | m2 | 82.56 |  | 0 |  | 0 |  | 0 | 21 | 0 | 0 | 0 | 0.22 | 18.16 | AP-HSV | RTS |  |  | POL2_
|  | Vybourání betonových podkladů pod dlažby nebo mazanin tloušťky 100 mm. Svislé přemístění do výše jednoho podlaží a odvoz na skládku do 10 km. | [18 empty] | POP | Vybourání betonových podkladů pod dlažby nebo mazanin tloušťky 100 mm. Svislé přemístění do výše jednoho podlaží a odvoz na skládku do 10 km.
|  | Položka neobsahuje poplatek za skládku pro vybouranou suť. | [18 empty] | POP | Položka neobsahuje poplatek za skládku pro vybouranou suť.
|  | balkony 100a : 12,4*1,6*2 |  | 39.68 | [16 empty] | VV
|  | balkony 100b : 13,4*1,6*2 |  | 42.88 | [16 empty] | VV
34 | 630900020RAC | Vybourání betonové mazaniny, tloušťka 15 cm | m2 | 42.2 |  | 0 |  | 0 |  | 0 | 21 | 0 | 0 | 0 | 0.33 | 13.93 | AP-HSV | RTS |  |  | POL2_
|  | Vybourání betonových podkladů pod dlažby nebo mazanin tloušťky 150 mm. Svislé přemístění do výše jednoho podlaží a odvoz na skládku do 10 km. | [18 empty] | POP | Vybourání betonových podkladů pod dlažby nebo mazanin tloušťky 150 mm. Svislé přemístění do výše jednoho podlaží a odvoz na skládku do 10 km.
|  | Položka neobsahuje poplatek za skládku pro vybouranou suť. | [18 empty] | POP | Položka neobsahuje poplatek za skládku pro vybouranou suť.
|  | 1.PP : (5,2*2)+(2,2*2)+(5,2*2) |  | 25.2 | [16 empty] | VV
|  | 1.NP : (2,7*2)+(5,8*2) |  | 17 | [16 empty] | VV
35 | R - 712 | Mechanické odstranění hydroizolace z asflatových pásů | m2 | 82.56 |  | 0 |  | 0 |  | 0 | 21 | 0 | 0 | 0 | 0.094 | 7.76 |  | Vlastní |  |  | POL2_
|  | balkony 100a : 12,4*1,6*2 |  | 39.68 | [16 empty] | VV
|  | balkony 100b : 13,4*1,6*2 |  | 42.88 | [16 empty] | VV
36 | 979087212R00 | Nakládání suti na dopravní prostředky | t | 3.1435 |  | 0 |  | 0 |  | 0 | 21 | 0 | 0 | 0 | 0 | 0 | 822-1 | RTS |  |  | POL8_
37 | 979011111R00 | Svislá doprava suti a vybour. hmot za 2.NP a 1.PP | t | 3.1435 |  | 0 |  | 0 |  | 0 | 21 | 0 | 0 | 0 | 0 | 0 | 801-3 | RTS |  |  | POL8_
38 | 979011221R00 | Svislá doprava suti a vybour. hmot za 1.PP nošením | t | 3.1435 |  | 0 |  | 0 |  | 0 | 21 | 0 | 0 | 0 | 0 | 0 | 801-3 | RTS |  |  | POL8_
39 | 979011311R00 | Svislá doprava suti a vybouraných hmot shozem | t | 3.1435 |  | 0 |  | 0 |  | 0 | 21 | 0 | 0 | 0 | 0 | 0 | 801-3 | RTS |  |  | POL8_
40 | 979082111R00 | Vnitrostaveništní doprava suti do 10 m | t | 3.1435 |  | 0 |  | 0 |  | 0 | 21 | 0 | 0 | 0 | 0 | 0 | 801-3 | RTS |  |  | POL8_
41 | 979082121R00 | Příplatek k vnitrost. dopravě suti za dalších 5 m | t | 94.3063 |  | 0 |  | 0 |  | 0 | 21 | 0 | 0 | 0 | 0 | 0 | 801-3 | RTS |  |  | POL8_
42 | 979981101R00 | Kontejner, suť bez příměsí, odvoz a likvidace, 3 t | t | 3.1435 |  | 0 |  | 0 |  | 0 | 21 | 0 | 0 | 0 | 0 | 0 | 801-3 | RTS |  |  | POL8_
43 | 979990001R00 | Poplatek za skládku stavební suti | t | 3.1435 |  | 0 |  | 0 |  | 0 | 21 | 0 | 0 | 0 | 0 | 0 | 801-3 | RTS |  |  | POL8_
44 | 979990121R00 | Poplatek za skládku suti - asfaltové pásy | t | 3.1435 |  | 0 |  | 0 |  | 0 | 21 | 0 | 0 | 0 | 0 | 0 | 801-3 | RTS |  |  | POL8_
45 | 979087312R00 | Vodorovné přemístění vyb. hmot nošením do 10 m | t | 3.1435 |  | 0 |  | 0 |  | 0 | 21 | 0 | 0 | 0 | 0 | 0 | 800-2 | RTS |  |  | POL8_
|  | S naložením suti nebo vybouraných hmot do dopravního prostředku a na jejich vyložením, popřípadě přeložením na normální dopravní prostředek. | [18 empty] | POP | S naložením suti nebo vybouraných hmot do dopravního prostředku a na jejich vyložením, popřípadě přeložením na normální dopravní prostředek.
46 | 979087392R00 | Příplatek za nošení vyb. hmot každých dalších 10 m | t | 15.7177 |  | 0 |  | 0 |  | 0 | 21 | 0 | 0 | 0 | 0 | 0 | 800-2 | RTS |  |  | POL8_
Díl: | BAL | Balkonové konstrukce |  |  |  | 0 |  | 0 |  | 0 |  | 0 |  | 56.31 |  | 0 |  |  |  |  | DIL
47 | 622481211R00 | Montáž výztužné sítě (perlinky) do stěrky-stěny | m2 | 82.56 |  | 0 |  | 0 |  | 0 | 21 | 0 | 0 | 0 | 0 | 0 | 801-1 | RTS |  |  | POL1_
|  | balkony 100b : 12,4*1,6*2 |  | 39.68 | [16 empty] | VV
|  | balkony 100b : 13,4*1,6*2 |  | 42.88 | [16 empty] | VV
48 | 631312411R00 | Mazanina betonová tl. 5 - 8 cm C 8/10 | m3 | 2.064 |  | 0 |  | 0 |  | 0 | 21 | 0 | 2.525 | 5.21 | 0 | 0 | 801-1 | RTS |  |  | POL1_
|  | Včetně vytvoření dilatačních spár, bez zaplnění. | [18 empty] | POP | Včetně vytvoření dilatačních spár, bez zaplnění.
|  | balkony 100b : 12,4*1,6*0,05 |  | 0.992 | [16 empty] | VV
|  | balkony 100b : 13,4*1,6*0,05 |  | 1.072 | [16 empty] | VV
49 | 631362021R00 | Výztuž mazanin svařovanou sítí z drátů Kari | t | 0.26006 |  | 0 |  | 0 |  | 0 | 21 | 0 | 1.0662 | 0.28 | 0 | 0 | 801-1 | RTS |  |  | POL1_
|  | balkony 100b : (((12,4*1,6)/6/1000)*18,9)*2 |  | 0.12499 | [16 empty] | VV
|  | balkony 100b : (((13,4*1,6)/6/1000)*18,9)*2 |  | 0.13507 | [16 empty] | VV
50 | R - 1 | Penetrace podkladu nátěrem | m2 | 82.56 |  | 0 |  | 0 |  | 0 | 21 | 0 | 0.00022 | 0.02 | 0 | 0 |  | Vlastní |  |  | POL1_
|  | balkony 100b : 12,4*1,6*2 |  | 39.68 | [16 empty] | VV
|  | balkony 100b : 13,4*1,6*2 |  | 42.88 | [16 empty] | VV
51 | R - 10 | Okrajová lišta včetně lepení | m | 53.7 |  | 0 |  | 0 |  | 0 | 21 | 0 | 0.0002 | 0.01 | 0 | 0 |  | Vlastní |  |  | POL1_
|  | balkony 100a : 12,4*2 |  | 24.8 | [16 empty] | VV
|  | balkony 100b : (13,4+1,05)*2 |  | 28.9 | [16 empty] | VV
52 | R - 11 | Oprava čela balkonových desek | m | 63.3 |  | 0 |  | 0 |  | 0 | 21 | 0 | 0.0032 | 0.2 | 0 | 0 |  | Vlastní |  |  | POL1_
|  | balkony 100a : (12,4+1,6+1,6)*2 |  | 31.2 | [16 empty] | VV
|  | balkony 100b : (13,4+1,05+1,6)*2 |  | 32.1 | [16 empty] | VV
53 | R - 12 | Dodávka a položení teplené izolace, 30mm | m2 | 87.72 |  | 0 |  | 0 |  | 0 | 21 | 0 | 0.0003 | 0.03 | 0 | 0 |  | Vlastní |  |  | POL1_
|  | 100a : ((1,6*12,4)+(12,4*0,1))*2 |  | 42.16 | [16 empty] | VV
|  | 100b : ((1,6*13,4)+(13,4*0,1))*2 |  | 45.56 | [16 empty] | VV
54 | R - 2 | Plošná hydroizolace dvouvrstvá bez obsahu bitumenu | m2 | 82.56 |  | 0 |  | 0 |  | 0 | 21 | 0 | 0.5 | 41.28 | 0 | 0 |  | Vlastní |  |  | POL1_
|  | balkony 100b : 12,4*1,6*2 |  | 39.68 | [16 empty] | VV
|  | balkony 100b : 13,4*1,6*2 |  | 42.88 | [16 empty] | VV
55 | R - 3 | Penetrace na kovy | ks | 60 |  | 0 |  | 0 |  | 0 | 21 | 0 | 0 | 0 | 0 | 0 |  | Vlastní |  |  | POL1_
|  | 100a : 14*2 |  | 28 | [16 empty] | VV
|  | 100b : 16*2 |  | 32 | [16 empty] | VV
56 | R - 4 | Těsnící polyuretanový nátěr pro složité detaily, kotvení zábradlí | ks | 60 |  | 0 |  | 0 |  | 0 | 21 | 0 | 0.0032 | 0.19 | 0 | 0 |  | Vlastní |  |  | POL1_
|  | 100a : 14*2 |  | 28 | [16 empty] | VV
|  | 100b : 16*2 |  | 32 | [16 empty] | VV
57 | R - 5 | Textilní páska pro napojení profilů a problematických míst | m | 116 |  | 0 |  | 0 |  | 0 | 21 | 0 | 0.0001 | 0.01 | 0 | 0 |  | Vlastní |  |  | POL1_
|  | balkony 100b : (12,4+12,4+1,6+1,6)*2 |  | 56 | [16 empty] | VV
|  | balkony 100b : (13,4+13,4+1,6+1,6)*2 |  | 60 | [16 empty] | VV
58 | R - 6 | Provedení nášlapné vrstvy , minerální koberec, protiskluzová úprava | m2 | 82.56 |  | 0 |  | 0 |  | 0 | 21 | 0 | 0.09266 | 7.65 | 0 | 0 |  | Vlastní |  |  | POL1_
|  | balkony 100b : 12,4*1,6*2 |  | 39.68 | [16 empty] | VV
|  | balkony 100b : 13,4*1,6*2 |  | 42.88 | [16 empty] | VV
59 | R - 7 | Úprava soklové části balkonů minerálním kobercem, sjednocení plochy | m2 | 10.74 |  | 0 |  | 0 |  | 0 | 21 | 0 | 0.09266 | 1 | 0 | 0 |  | Vlastní |  |  | POL1_
|  | balkony 100b : 12,4*0,2*2 |  | 4.96 | [16 empty] | VV
|  | balkony 100b : (13,4+1,05)*,2*2 |  | 5.78 | [16 empty] | VV
60 | R - 8 | Kontaktní můstek pro svislé stěny a schody | m2 | 10.74 |  | 0 |  | 0 |  | 0 | 21 | 0 | 0 | 0 | 0 | 0 |  | Vlastní |  |  | POL1_
|  | balkony 100a : 12,4*0,2*2 |  | 4.96 | [16 empty] | VV
|  | balkony 100b : (13,4+1,05)*,2*2 |  | 5.78 | [16 empty] | VV
61 | R - 9 | Okapové a ukončovací profily | m | 116 |  | 0 |  | 0 |  | 0 | 21 | 0 | 0.003 | 0.35 | 0 | 0 |  | Vlastní |  |  | POL1_
|  | balkony 100a : (12,4+12,4+1,6+1,6)*2 |  | 56 | [16 empty] | VV
|  | balkony 100b : (13,4+13,4+1,6+1,6)*2 |  | 60 | [16 empty] | VV
62 | 24661422.AR | Barva fasád. silikátová cen.skup. II | kg | 56.07 |  | 0 |  | 0 |  | 0 | 21 | 0 | 0.001 | 0.06 | 0 | 0 | SPCM | RTS |  |  | POL3_
|  | 100a : 0,7*1*24,4 |  | 17.08 | [16 empty] | VV
|  | 100B : 0,7*1*55,7 |  | 38.99 | [16 empty] | VV
63 | 63127282R | Bandáž skelná, perlinka s oky 6,5 x 6,5 mm, 50 m2 | m2 | 82.56 |  | 0 |  | 0 |  | 0 | 21 | 0 | 0.0002 | 0.02 | 0 | 0 | SPCM | RTS |  |  | POL3_
|  | balkony 100b : 13,4*1,6*2 |  | 42.88 | [16 empty] | VV
|  | balkony 100a : 12,4*1,6*2 |  | 39.68 | [16 empty] | VV
64 | 998711101R00 | Přesun hmot pro izolace proti vodě, výšky do 6 m | t | 56.296 |  | 0 |  | 0 |  | 0 | 21 | 0 | 0 | 0 | 0 | 0 | 800-711 | RTS |  |  | POL7_
Díl: | 711 | Izolace proti vodě |  |  |  | 0 |  | 0 |  | 0 |  | 0 |  | 0.82 |  | 0 |  |  |  |  | DIL
65 | R - 281 | Dvoustupňová tlaková injektáž zdiva, pro zdivo betonové, tl. do 20cm | m | 31.2 |  | 0 |  | 0 |  | 0 | 21 | 0 | 0.00133 | 0.04 | 0 | 0 |  | Vlastní |  |  | POL1_
|  | Vyvrtání otvorů, vyčištění vrtu od hrubých nečistot, osazení pakrů,plnění vrtů dodávka injektážních směsí. Aplikce injektážním zařízením. 1.stupeň polyuretanová pryskyřice, 2.stupeň silikonová mikroemulze | [18 empty] | POP | Vyvrtání otvorů, vyčištění vrtu od hrubých nečistot, osazení pakrů,plnění vrtů dodávka injektážních směsí. Aplikce injektážním zařízením. 1.stupeň polyuretanová pryskyřice, 2.stupeň silikonová mikroemulze
|  | 1.PP obvodová stěna : 2,6*12 |  | 31.2 | [16 empty] | VV
66 | R - 2816.R1 | Nízkotlaká dvouřadá chemická injektáž zdiva, vrty d=12mm osově do 150mm, řady do 80mm na sebou, infúzní clona krém na bázi silanů, účinné látky 80% a více | m2 | 1.14 |  | 0 |  | 0 |  | 0 | 21 | 0 | 0.00133 | 0 | 0 | 0 |  | Vlastní |  |  | POL1_
|  | 1.PP prostor kotelny : (2,5+1,45+1,55+0,5+1,6)*0,15 |  | 1.14 | [16 empty] | VV
67 | R - 28160.R2 | Injektáž - vyčištění otvorů stlačeným vzduchem, d=16-18 mm | m2 | 32.34 |  | 0 |  | 0 |  | 0 | 21 | 0 | 0 | 0 | 0 | 0 |  | Vlastní |  |  | POL1_
|  | 1.PP obvodová stěna : 2,6*12 |  | 31.2 | [16 empty] | VV
|  | 1.PP prostor kotelny : (2,5+1,45+1,55+0,5+1,6)*0,15 |  | 1.14 | [16 empty] | VV
68 | R 28101 | Výplň vrtů zálivkovou hmotou po provedené tlakové injektáži | m2 | 32.34 |  | 0 |  | 0 |  | 0 | 21 | 0 | 0.0242 | 0.78 | 0 | 0 |  | Vlastní |  |  | POL1_
|  | 1.PP obvodová stěna : 2,6*12 |  | 31.2 | [16 empty] | VV
|  | 1.PP prostor kotelny : (2,5+1,45+1,55+0,5+1,6)*0,15 |  | 1.14 | [16 empty] | VV
69 | 998711102R00 | Přesun hmot pro izolace proti vodě, výšky do 12 m | t | 0.82564 |  | 0 |  | 0 |  | 0 | 21 | 0 | 0 | 0 | 0 | 0 | 800-711 | RTS |  |  | POL7_
Díl: | 722 | Vnitřní vodovod |  |  |  | 0 |  | 0 |  | 0 |  | 0 |  | 0.14 |  | 0 |  |  |  |  | DIL
70 | 722300012RA0 | Vodovod, potrubí PPR - typ 3, D 40 mm | m | 22.2 |  | 0 |  | 0 |  | 0 | 21 | 0 | 0.00615 | 0.14 | 0 | 0 | AP-PSV | RTS |  |  | POL2_
|  | 7,4*3 |  | 22.2 | [16 empty] | VV
71 | 28377627R | Izolace potrubí z pěnových hmot 42x13 mm šedočerná | m | 22.2 |  | 0 |  | 0 |  | 0 | 21 | 0 | 0.00012 | 0 | 0 | 0 | SPCM | RTS |  |  | POL3_
|  | 7,4*3 |  | 22.2 | [16 empty] | VV
Díl: | 725 | Zařizovací předměty |  |  |  | 0 |  | 0 |  | 0 |  | 0 |  | 0.14 |  | 0.08 |  |  |  |  | DIL
72 | 725119305R00 | Montáž klozetových mís kombinovaných | soubor | 4 |  | 0 |  | 0 |  | 0 | 21 | 0 | 0.00186 | 0.01 | 0 | 0 | 800-721 | RTS |  |  | POL1_
|  | 1.NP : 4 |  | 4 | [16 empty] | VV
73 | 725100006RA0 | Klozet kombi | kus | 4 |  | 0 |  | 0 |  | 0 | 21 | 0 | 0.03212 | 0.13 | 0 | 0 | AP-PSV | RTS |  |  | POL2_
|  | Vyvedení odpadní a vodovodní výpustky, dodávka a osazení klozetové mísy s nádržkou. 0,5 m kanalizačního potrubí. | [18 empty] | POP | Vyvedení odpadní a vodovodní výpustky, dodávka a osazení klozetové mísy s nádržkou. 0,5 m kanalizačního potrubí.
|  | 4 |  | 4 | [16 empty] | VV
74 | 725290010RA0 | Demontáž klozetu včetně splachovací nádrže | kus | 4 |  | 0 |  | 0 |  | 0 | 21 | 0 | 0 | 0 | 0.01933 | 0.08 | AP-PSV | RTS |  |  | POL2_
|  | Svislé přemístění ze 2. NP, nebo 1. PP, vodorovné vnitrostaveništní přemístění do 30 m, odvoz na skládku do 10 km. Bez poplatku za skládku. | [18 empty] | POP | Svislé přemístění ze 2. NP, nebo 1. PP, vodorovné vnitrostaveništní přemístění do 30 m, odvoz na skládku do 10 km. Bez poplatku za skládku.
|  | 1.NP : 4 |  | 4 | [16 empty] | VV
Díl: | 735 | Otopná tělesa |  |  |  | 0 |  | 0 |  | 0 |  | 0 |  | 0 |  | 0 |  |  |  |  | DIL
75 | R - 7351 | Demontáž a zpětná montáž topných těles | ks | 36 |  | 0 |  | 0 |  | 0 | 21 | 0 | 0 | 0 | 0 | 0 |  | Vlastní |  |  | POL1_
|  | 2.NP v místě balkonů : (3*6)+(3*6) |  | 36 | [16 empty] | VV
76 | R - 7353 | Napuštění vody do otopné soustavy | soubor | 1 |  | 0 |  | 0 |  | 0 | 21 | 0 | 0 | 0 | 0 | 0 |  | Vlastní |  |  | POL1_
|  | 2.NP v místě balkonů : 1 |  | 1 | [16 empty] | VV
77 | R - 7354 | Vypuštění vody z otopných těles | soubor | 1 |  | 0 |  | 0 |  | 0 | 21 | 0 | 0 | 0 | 0 | 0 |  | Vlastní |  |  | POL1_
|  | 2.NP v místě balkonů : 1 |  | 1 | [16 empty] | VV
Díl: | 783 | Nátěry |  |  |  | 0 |  | 0 |  | 0 |  | 0 |  | 0.03 |  | 0 |  |  |  |  | DIL
78 | 783101811R00 | Odstranění nátěrů z ocel.konstrukcí "A" oškrábáním | m2 | 74.4 |  | 0 |  | 0 |  | 0 | 21 | 0 | 1e-05 | 0 | 0 | 0 | 800-783 | RTS |  |  | POL1_
|  | 100a : ((1,6+1,6+12,3)*2)*1,2 |  | 37.2 | [16 empty] | VV
|  | 100b : ((1,6+13,4+0,5)*2)*1,2 |  | 37.2 | [16 empty] | VV
79 | 783120012RAB | Nátěr OK středních "B" syntetický, základní a dvojnásobný krycí | m2 | 74.4 |  | 0 |  | 0 |  | 0 | 21 | 0 | 0.00043 | 0.03 | 0 | 0 | AP-PSV | RTS |  |  | POL2_
|  | 100a : ((1,6+1,6+12,3)*2)*1,2 |  | 37.2 | [16 empty] | VV
|  | 100b : ((1,6+13,4+0,5)*2)*1,2 |  | 37.2 | [16 empty] | VV
Díl: | 784 | Malby |  |  |  | 0 |  | 0 |  | 0 |  | 0 |  | 0.33 |  | 0 |  |  |  |  | DIL
80 | 784161401R00 | Penetrace podkladu nátěrem, 1 x | m2 | 521.44 |  | 0 |  | 0 |  | 0 | 21 | 0 | 0.00017 | 0.09 | 0 | 0 | 800-784 | RTS |  |  | POL1_
|  | 1.PP : | [18 empty] | VV
|  | sušárna : ((5,7+4,7+5,8+5,6)*2,6)+30 |  | 86.68 | [16 empty] | VV
|  | sklad : ((4,1+4,1+2,15+2,15)*2,6)+(4,1*2,15) |  | 41.315 | [16 empty] | VV
|  | sklad : ((4,1+4,1+5,175+5,175)*2,6)+(4,1*5,175) |  | 69.4475 | [16 empty] | VV
|  | výměníková stanice : ((7,5+4,1+6+1,75+1,45+2,4)*2,6)+(6*4,1)+(2,4*1,45) |  | 88.4 | [16 empty] | VV
|  | chodba : ((3,6+1,45+2,3+0,15+2,3+1,45+3,6+3,1+0,3)*2,6)+(3,6*1,45)+(3,6*1,45)+(0,15*1,3)+(0,15*1) |  | 58.235 | [16 empty] | VV
|  | 1.NP : | [18 empty] | VV
|  | sklad lehátek : ((3,7+5+1,48+2,7+1,9)*3)+12,9 |  | 57.24 | [16 empty] | VV
|  | WC děti : ((3,85+2,8+2,9)*0,5)+(3,85*2,9) |  | 15.94 | [16 empty] | VV
|  | umývárna : ((2,85+2,85+1,05+4,9)*0,5)+(2,85*3,85)+(1,05*1,2) |  | 18.0575 | [16 empty] | VV
|  | sprcha : ((1,55+1,55+0,9+0,9)*0,5)+(1,55*0,9) |  | 3.845 | [16 empty] | VV
|  | WC učitelé : ((1,5+1,5+0,9+0,9)+0,5)+(1,5*0,9) |  | 6.65 | [16 empty] | VV
|  | úklid : ((1,2+1,2+0,9+0,9)*0,5)+(1,2*0,9) |  | 3.18 | [16 empty] | VV
|  | herna : (0,95+5,225+1,625+1,45+0,8)*3 |  | 30.15 | [16 empty] | VV
|  | 2.NP : | [18 empty] | VV
|  | 100a - stěna s balkony : ((8,45+1,3)*1)*2 |  | 19.5 | [16 empty] | VV
|  | 100b - stěna s balkony : ((1,1+9+1,3)*1)*2 |  | 22.8 | [16 empty] | VV
81 | 784165512R00 | Malba tekutá bílá, bez penetrace, 2 x | m2 | 448.99 |  | 0 |  | 0 |  | 0 | 21 | 0 | 0.00046 | 0.21 | 0 | 0 | 800-784 | RTS |  |  | POL1_
|  | 1.PP : | [18 empty] | VV
|  | sušárna : ((5,7+4,7+5,8+5,6)*2,6)+30 |  | 86.68 | [16 empty] | VV
|  | sklad : ((4,1+4,1+2,15+2,15)*2,6)+(4,1*2,15) |  | 41.315 | [16 empty] | VV
|  | sklad : ((4,1+4,1+5,175+5,175)*2,6)+(4,1*5,175) |  | 69.4475 | [16 empty] | VV
|  | výměníková stanice : ((7,5+4,1+6+1,75+1,45+2,4)*2,6)+(6*4,1)+(2,4*1,45) |  | 88.4 | [16 empty] | VV
|  | chodba : ((3,6+1,45+2,3+0,15+2,3+1,45+3,6+3,1+0,3)*2,6)+(3,6*1,45)+(3,6*1,45)+(0,15*1,3)+(0,15*1) |  | 58.235 | [16 empty] | VV
|  | 1.NP : | [18 empty] | VV
|  | sklad lehátek : ((3,7+5+1,48+2,7+1,9)*3)+12,9 |  | 57.24 | [16 empty] | VV
|  | WC děti : ((3,85+2,8+2,9)*0,5)+(3,85*2,9) |  | 15.94 | [16 empty] | VV
|  | umývárna : ((2,85+2,85+1,05+4,9)*0,5)+(2,85*3,85)+(1,05*1,2) |  | 18.0575 | [16 empty] | VV
|  | sprcha : ((1,55+1,55+0,9+0,9)*0,5)+(1,55*0,9) |  | 3.845 | [16 empty] | VV
|  | WC učitelé : ((1,5+1,5+0,9+0,9)+0,5)+(1,5*0,9) |  | 6.65 | [16 empty] | VV
|  | úklid : ((1,2+1,2+0,9+0,9)*0,5)+(1,2*0,9) |  | 3.18 | [16 empty] | VV
82 | 784165522R00 | Malba tekutá, barva, bez penetrace, 2 x | m2 | 72.45 |  | 0 |  | 0 |  | 0 | 21 | 0 | 0.00048 | 0.03 | 0 | 0 | 800-784 | RTS |  |  | POL1_
|  | 1.NP : | [18 empty] | VV
|  | herna : (0,95+5,225+1,625+1,45+0,8)*3 |  | 30.15 | [16 empty] | VV
|  | 2.NP : | [18 empty] | VV
|  | 100a - stěna s balkony : ((8,45+1,3)*1)*2 |  | 19.5 | [16 empty] | VV
|  | 100b - stěna s balkony : ((1,1+9+1,3)*1)*2 |  | 22.8 | [16 empty] | VV
Díl: | M34 | Montáže energetických a tepelných zařízení |  |  |  | 0 |  | 0 |  | 0 |  | 0 |  | 0 |  | 0 |  |  |  |  | DIL
83 | R - 2101.1 | Vysoušení extrémně zavlhlých konstrukcí sálavými panely, popř. mikrovlnnou technologií | den | 420 |  | 0 |  | 0 |  | 0 | 21 | 0 | 0 | 0 | 0 | 0 |  | Vlastní |  |  | POL1_
|  | (2,8x1,5x0,45)+(0,66x1,5x0,3)+(7,5x1,5x0,63) | [18 empty] | POP | (2,8x1,5x0,45)+(0,66x1,5x0,3)+(7,5x1,5x0,63)
|  | 1.PP; 15 kusů - 14dní : 15*14 |  | 210 | [16 empty] | VV
|  | 1.NP; 10 kusů - 14dní : 15*14 |  | 210 | [16 empty] | VV
84 | R - 2102 | Snížení relativní vlhkosti vnitřního prostředí kondenzačními odvlhčovači | den | 70 |  | 0 |  | 0 |  | 0 | 21 | 0 | 0 | 0 | 0 | 0 |  | Vlastní |  |  | POL1_
|  | osazení kondenzačních (při teplotě > 15°C) popř. adsorpčních odvlhčovačů (při teplotě < 15°C) s výkonem každé jednotky pro cca 300 m3 odvlhčovaného prostoru, obsluha pro manipulaci, náklady na spotřebovanou el. energii při provozu, napojení do stávající sítě s měřením spotřeby | [18 empty] | POP | osazení kondenzačních (při teplotě > 15°C) popř. adsorpčních odvlhčovačů (při teplotě < 15°C) s výkonem každé jednotky pro cca 300 m3 odvlhčovaného prostoru, obsluha pro manipulaci, náklady na spotřebovanou el. energii při provozu, napojení do stávající sítě s měřením spotřeby
|  | 1.PP 3 kusy 14 dní : 3*14 |  | 42 | [16 empty] | VV
|  | 1.NP 2 kusy 14 dní : 2*14 |  | 28 | [16 empty] | VV
Díl: | VN | Vedlejší náklady |  |  |  | 0 |  | 0 |  | 0 |  | 0 |  | 0 |  | 0 |  |  |  |  | DIL
85 | 005121030R | Odstranění zařízení staveniště | % | 2.8 |  | 0 |  | 0 |  | 0 | 21 | 0 | 0 | 0 | 0 | 0 | 800-0 | RTS |  |  | POL99_2
|  | Odstranění objektů zařízení staveniště včetně přípojek energií a jejich odvoz. Položka zahrnuje i náklady na úpravu povrchů po odstranění zařízení staveniště a úklid ploch, na kterých bylo zařízení staveniště provozováno. | [18 empty] | POP | Odstranění objektů zařízení staveniště včetně přípojek energií a jejich odvoz. Položka zahrnuje i náklady na úpravu povrchů po odstranění zařízení staveniště a úklid ploch, na kterých bylo zařízení staveniště provozováno.
86 | 005121 R | Zařízení staveniště | % | 3.4 |  | 0 |  | 0 |  | 0 | 21 | 0 | 0 | 0 | 0 | 0 | 800-0 | RTS |  |  | POL99_2
|  | Veškeré náklady spojené s vybudováním, provozem a odstraněním zařízení staveniště. | [18 empty] | POP | Veškeré náklady spojené s vybudováním, provozem a odstraněním zařízení staveniště.
87 | 005122 R | Provozní vlivy | % | 0.4 |  | 0 |  | 0 |  | 0 | 21 | 0 | 0 | 0 | 0 | 0 | 800-0 | RTS |  |  | POL99_2
|  | Náklady na ztížené podmínky provádění tam, kde jsou stavební práce zcela nebo zčásti omezovány provozem jiných osob. Jde zejména o zvýšené náklady související s omezením provozem v areálu objednatele nebo o náklady v důsledku nezbytného respektování stávající dopravy ovlivňující stavební práce. | [18 empty] | POP | Náklady na ztížené podmínky provádění tam, kde jsou stavební práce zcela nebo zčásti omezovány provozem jiných osob. Jde zejména o zvýšené náklady související s omezením provozem v areálu objednatele nebo o náklady v důsledku nezbytného respektování stávající dopravy ovlivňující stavební práce.
Díl: | ON | Ostatní náklady |  |  |  | 0 |  | 0 |  | 0 |  | 0 |  | 0 |  | 0 |  |  |  |  | DIL
88 | 00523 R | Zkoušky a revize | hod | 36 |  | 0 |  | 0 |  | 0 | 21 | 0 | 0 | 0 | 0 | 0 | 800-0 | RTS |  |  | POL99_8
|  | Náklady zhotovitele, související s prováděním zkoušek a revizí předepsaných technickými normami nebo objednatelem a které jsou pro provedení díla nezbytné. | [18 empty] | POP | Náklady zhotovitele, související s prováděním zkoušek a revizí předepsaných technickými normami nebo objednatelem a které jsou pro provedení díla nezbytné.
89 | 005241010R | Dokumentace skutečného provedení | Soubor | 1 |  | 0 |  | 0 |  | 0 | 21 | 0 | 0 | 0 | 0 | 0 | 800-0 | RTS |  |  | POL99_8
|  | Náklady na vyhotovení dokumentace skutečného provedení stavby a její předání objednateli v požadované formě a požadovaném počtu. | [18 empty] | POP | Náklady na vyhotovení dokumentace skutečného provedení stavby a její předání objednateli v požadované formě a požadovaném počtu.
[19 empty] | 15 | 21
| Celkem |  |  |  |  | 0 | [12 empty] | 0 | 0 | SUM
Poznámky uchazeče k zadání
POPUZIV
END