## GASTROTECHNOLOGIE
poz. | kategorie dodávky/ jakost materiálu | porovnávaný model | stručný popis porovnávaného modelu | Uvažovaný výrobce/ další možní uvažovaní výrobci | rozměry [ mm ] |  |  | ks | připojení elektro |  |  |  | připojení plyn |  | připojení ZTI |  |  |  | Poznámka | BTTO cena bez DPH (Kč/ks) | BTTO cena bez DPH celkem (Kč) | Rabat % | NETTO cena bez DPH celkem (Kč) | BTTO cena s DPH celkem (Kč) | NETTO cena s DPH celkem (Kč)
[5 empty] | š. | hl. | v. |  | příkon kW/ks 230V | příkon kW/ks 400V | příkon kW celkem 230V | příkon kW celkem 400V | příkon kW/ks | příkon kW celkem | SV | TV | odpad DN | změkčená voda
Jsou - li ve výkazu výmer nebo ve standardech uvedeny odkazy na obchodni firmy, názvy nebo specifická označeni výrobku apod., jsou takové odkazy pouze informativní a zhotoviteli umožnuji v souladu s § 48 zákona 40/2004 Sb. použit i jiných kvalitativně a technicky obdobných, připadně kvalitnejšich, řešení. Uvedené referenční modely jsou minimálními požadavky na dodávané výrobky. Bude-li zhotovitel nahrazovat výrobek jinými modely, musí doložit v písemné přehledné podobě rozdíly od referenčního vzorku (pouze parametry navíc od výrobku srovnatelné kvality, nižší neni přípustné).
GASTRO- MŠ Chvaletická,Chvaletická 917/1, Praha 9 - Lehovec,
PŘÍJEM ZBOŽÍ - CHODBA m.č.0.10
1 |  |  | váha můstková obchodní TONAVA, vč. úředního ověření | Stávající | 800 | 1100 | 920 | 1 |  |  | - | - |  | - |  |  |  |  | stávajícího zařízení -přesun a zpětná instalace v MŠ Chvaletická -dodávka gastra |  | 0 |  | 0 | 0 | 0
2 | nerez AISI 304 / gastro | JIVA 26/1 N | plošinový vozík na suroviny, celonerezový výrobek svařovaný z uzavřeného profilu, plošina vyztuřena nosníky a potažena plechem Tl. 1,5 mm , 4 otočná kolečka, se světlou pryžovou gumou nezanechávající stopu o průměru 100 mm ,z toho 2 s brzdou, nosnost vozíku 350 kg; | JIVA-JIRÁK/ JIPA; NERROX | 480 | 740 | 840 | 1 |  |  | - | - |  | - |  |  |  |  | dodávka gastro | 0 | 0 | 0 | 0 | 0 | 0
3 |  |  | stůl skříňový uzavřený s posuvnými dvířky, střední výškově přestavitelná police, dveře dvouplášťové, madla vyohýbaná , výška pracovní desky 40 mm, materiál pracovní desky nerez TL1,5 mm, stojiny jeckel 40/40, nohy výškově stavitelné, bez lemů | Stávající | 1000 | 600 | 900 | 1 |  |  | - | - |  | - |  |  |  |  | stávajícího zařízení -přesun a zpětná instalace v MŠ Chvaletická -dodávka gastra |  | 0 |  | 0 | 0 | 0
4 |  |  | chladící box na mléčné výrobky, požadovaná vnitřní světlá výška min. 2 000 mm, elektronické řízení, digitální ukazatel teploty, teplota +2/+6°C, chladící jednotka instalována na konzoli v chodbě, dveře 800x2000mm, výbava: osvětlení boxu | Bří Horákové/ CHS Jedlička | 2100 | 1700 | 2200 | 1 | 0.1 |  | 0.1 | - |  | - |  |  | ● |  | dodávka gastro | 0 | 0 | 0 | 0 | 0 | 0
4.1 |  |  | kondenzační chladící jednotka vzdálená od chladícího boxu 2 metrv, provozní teplota boxu: +2/+6°C, instalace na konzoli v chodbě, sací a tlakové CU-potrubí, isolace, tlaková ochrana, dehydrátor, tepelný výkon aareaátu 1170W | Bří Horákové/ CHS Jedlička | 397 | 466 | 457 | 1 | 0.7 |  | 0.8 | - |  | - |  |  |  |  | dodávka gastra ( stavební průrazy pro vedení chladícího okruhu vyhotoví stavba) | 0 | 0 | 0 | 0 | 0 | 0
4.2 | nerez AISI 304 / gastro | JIVA 49 N | Regál 4 policový nerez-roštový, materiál AISI 304, výškově stavitelné nohy; zvýšená nosnost | JIVA-JIRÁK/ JIPA; NERROX | 1100 | 600 | 1800 | 1 |  |  | - | - |  | - |  |  |  |  | dodávka gastro | 0 | 0 | 0 | 0 | 0 | 0
4.3 |  |  | podlahový dřevěný rošt na mléko, provedení ze smrkového nebo borovicového dřeva, základna sestává z nosných hoblovaných hranolků 60x40mm, vrchní rošt vyhotovený z coulových hoblovaných prken, prkna přišroubovány k základně s maximálními odstupy ve vzdálenosti 30mm, hrany sraženy, přírodní provedení bez povrchové úpravy |  | 1900 | 400 | 80 | 1 |  |  | - | - |  | - |  |  |  |  | dodávka gastro | 0 | 0 | 0 | 0 | 0 | 0
PŘÍJEM ZBOŽÍ - CHODBA m.č.0.10
5 |  |  | škrabka na brambory nerezová, obsah jedné náplně 12 kg, odpad vlevo, nerezové provedení plášť min 1 mm, možnost zařízení kotvit do podlahy, speciální dno škrabky pokryto vrstvou kurundu, doba škrabání jedné náplně (dávky) ca 1,5- 3 min. vč. kompaktního vypínače s el. ochranou | Stávající | 705 | 705 | 900 | 1 |  | 0.55 | - | 0.55 |  | - | ● |  |  |  | stávajícího zařízení -demontáž, přesun a zpětná montáž v MŠ Chvaletická-dodávka gastra |  | 0 |  | 0 | 0 | 0
5.1 |  |  | lapa č škrobu a slupek, celonerezové provedení s vnitřním košem na slupky (hrubý odpa), požadavek na zachycování hrubého odpadu ze škrabání | Stávající | 320 | 320 | 380 | 1 |  |  | - | - |  | - |  |  |  |  | stávajícího zařízení -demontáž, přesun a zpětná montáž v MŠ Chvaletická-dodávka gastra |  | 0 |  | 0 | 0 | 0
5.2 |  |  | betonový sokl pod škrabka na brambory, rozměry soklu 600x600x100mm, rozměry se sběrnou jímkou 1200x600x100mm, všechny plochy osazeny ker. obkladem, hrany ker. obkladu včetně nerezových ochranných lemovacích lišt ( lišty k zakončení ker. okladu) | Stávající | 1200 | 900 | 100 | 1 |  |  | - | - |  | - |  |  |  |  | dodávka stavby -betonový soklu se sběrnou jímkou-vyhotoví stavba
6 | nerez AISI 304 / gastro | JIVA 95 N | podlahová vpusť s roštem, oka roštu25x25mm s velkou průchodností, nerezové provedení vany z materiálu TL1,2mm, vč. protizápachové uzávěrky, zabudování do podlahy u betonového soklu ve středu sběrné jímky-zhotoví stavba/ spodní díl DN 110 | JIVA-JIRÁK/ JIPA; NERROX | 300 | 300 | 180 | 1 |  |  | - | - |  | - |  |  | ● |  | dodávka gastra (zabudování do podlahy -zhotoví stavba) | 0 | 0 | 0 | 0 | 0 | 0
7 | nerez |  | gule | Stavba | 200 | 200 | 180 | 1 |  |  | - | - |  | - |  |  | ● |  | dodávka stavby (umístění u betonovém soklu mimo sběrné jímky-zhotoví stavba)
8 |  |  | nástěnná baterie pro připojení rotačního navíječe hadice | Stavba |  |  |  | 1 |  |  | - | - |  | - | ● | ● |  |  | dodávka stavby
9 |  |  | buben s navíjecí mechanikou a hadicí 20 m 1/2", k instalací na stěnu, včetně rychlospojky | MASOPROFIT/ RM GASTRO | 280 | 500 | 480 | 1 |  |  | - | - |  | - |  |  |  |  | dodávka gastra (nástěnná baterie pos. 8 dodávka stavby) | 0 | 0 | 0 | 0 | 0 | 0
9.1 |  |  | oplachová sprcha s uzávěrem vody, integrovaným do rukojetri sprchy | MASOPROFIT/ RM GASTRO |  |  |  | 1 |  |  | - | - |  | - |  |  |  |  | dodávka gastro | 0 | 0 | 0 | 0 | 0 | 0
10 | nerez AISI 304 / gastro | JIVA 28 N | vozík na mytí brambor a zeleniny s výpustí, oblé rohy, vana velikosti 635x510x230mm pro umístění dvou GN1/1-200mm, vana výpustná, pojízdné provedení, 4x otočné kolečko, z toho 2x kolečkos brzdou | JIVA-JIRÁK/ JIPA; NERROX | 735 | 610 | 600 | 1 |  |  | - | - |  | - |  |  |  |  | dodávka gastro | 0 | 0 | 0 | 0 | 0 | 0
11 | nerez/ gastro |  | nerezové lisované umyvadlo s napouštěcím ramínkem, oblé vnější hrany svislého nerezového obkladu - zakrývá umyvadlový výlisek, ovládání kolenem, možnost nastavení konstantní teploty | MASOPROFIT/ RM GASTRO | 470 | 370 | 225 | 1 |  |  | - | - |  | - | ● | ● | ● |  | dodávka gastra (bezdotykové ovládání) | 0 | 0 | 0 | 0 | 0 | 0
12 |  |  | chladící box na brambory a kořenovou zeleninu, požadovaná vnitřní světlá výška min. 2 000 mm, elektronické řízení, digitální ukazatel teploty, teplota +2/+6°C, chladící jednotka instalována na konzoli v chodbě, dveře 800x2000mm, výbava: osvětlení boxu | Bří Horákové/ CHS Jedlička | 2800 | 1220 | 2200 | 1 | 0.1 |  | 0.1 | - |  | - |  |  | ● |  | dodávka gastro | 0 | 0 | 0 | 0 | 0 | 0
12.1 |  |  | kondenzační chladící jednotka vzdálená od chladícího boxu 4 metry, provozní teplota boxu: +2/+6°C, instalace na konzoli v chodbě, sací a tlakové CU-potrubí, isolace, tlaková ochrana, dehydrátor, tepelný výkon aareaátu 1260W | Bří Horákové/ CHS Jedlička | 397 | 466 | 457 | 1 | 0.7 |  | 0.8 | - |  | - |  |  |  |  | dodávka gastra ( stavební průrazy pro vedení chladícího okruhu vyhotoví stavba) | 0 | 0 | 0 | 0 | 0 | 0
13-14 |  |  | volná pozice | [7 empty] | - | - |  | - |  |  |  |  | volná pozice
PŘÍPRAVNA ZELENINY m.č.0.2
15 |  |  | nástěnná baterie pro připojení rotačního navíječe hadice | Stavba |  |  |  | 1 |  |  | - | - |  | - | ● | ● |  |  | dodávka stavby
16 |  |  | buben s navíjecí mechanikou a hadicí 20 m 1/2", k instalací na stěnu, včetně rychlospojky | MASOPROFIT/ RM GASTRO | 280 | 500 | 480 | 1 |  |  | - | - |  | - |  |  |  |  | dodávka gastra (nástěnná baterie pos. 8 dodávka stavby) | 0 | 0 | 0 | 0 | 0 | 0
16.1 |  |  | oplachová sprcha s uzávěrem vody, integrovaným do rukojetri sprchy | MASOPROFIT/ RM GASTRO |  |  |  | 1 |  |  | - | - |  | - |  |  |  |  | dodávka gastro | 0 | 0 | 0 | 0 | 0 | 0
17 | nerez AISI 304/ gastro | JIVA 107/2 N | regálový vozík na 28 GN 1/1 , čtyři kolečka s pryžovou obručí z toho dvě bržděná, tuhá celonerezová svařovaná konstrukce AISI 304 z uzavřeného profilu 30/30/1,5 , vsuny jsou z nerez profilu 1,2 mm na 14 GN 2/1 , na jedné straně vytvořena zarážka proti vypadnutí GN | JIVA-JIRÁK/ JIPA; NERROX | 700 | 590 | 1640 | 1 |  |  | - | - |  | - |  |  |  |  | dodávka gastro | 0 | 0 | 0 | 0 | 0 | 0
18 | nerez AISI 304 / gastro | JIVA 95 N | podlahová vpusť s roštem, oka roštu25x25mm s velkou průchodností, nerezové provedení vany z materiálu TL1,2mm, vč. protizápachové uzávěrky, zabudování do podlahy u betonového soklu ve středu sběrné jímky-zhotoví stavba/ spodní díl DN 75 | JIVA-JIRÁK/ JIPA; NERROX | 550 | 800 | 180 | 1 |  |  | - | - |  | - |  |  | ● |  | dodávka gastra (zabudování do podlahy -zhotoví stavba) | 0 | 0 | 0 | 0 | 0 | 0
19 | nerez AISI 304/ gastro | SMO 3 N | mycí stůl s dvěma odkapávacími plochami a s 2x lisovaným vevařeným dřezem 600x500x300 mm, vlevo a vpravo vylisovaná odkapová plocha se spádem ke dřezům, pracovní deska nerezová prolisovaná ,spodní prostor volný, 3 páry nohou, celonerezová konstrukce AISI 304 z uzavřeného profilu 40/40/1,5, možnost nastavení nohou v rozpětí 0-20 mm, pracovní plocha desky s odkapávací plochou - síla plechu min. 1,5 mm, výška pracovní desky 40 mm, zadní lem vysoký 50mm | JIVA-JIRÁK/ JIPA; NERROX | 2400 | 700 | 900 | 1 |  |  | - | - |  | - |  |  | ● |  | dodávka gastra (baterie nástěnná -dodávka stavby-instalace nad pravým dřezem) | 0 | 0 | 0 | 0 | 0 | 0
19.1 |  | STAR 160 | sprcha tlaková na nádobí zavěšená na pružině s uzávěrem vody integrovaným do rukoietri sprchy, provedení nástěnné, vč. směšovací baterie, otočné napouštěcí ramínko do dřezu | MASOPROFIT/ RM GASTRO | 400 | 420 | 600 | 1 |  |  | - | - |  | - | ● | ● |  |  | dodávka gastra (instalace nad levým dřezem) | 0 | 0 | 0 | 0 | 0 | 0
20 | nerez AISI 304/ gastro | JIVA 33 N | police jednodílná, tuhá celonerezová svařovaná konstrukce AISI 304 s výztužemi -síla plechu min.1mm, zadní lem v přechodu na stěnu | JIVA-JIRÁK/ JIPA; NERROX | 1000 | 300 | 120 | 1 |  |  | - | - |  | - |  |  |  |  | dodávka gastro | 0 | 0 | 0 | 0 | 0 | 0
21 |  |  | stůl skříňový uzavřený s posuvnými dvířky, střední výškově přestavitelná police, dveře dvouplášťové, madla vyohýbaná , výška pracovní desky 40 mm, materiál pracovní desky nerez TL1,5 mm, stojiny jeckel 40/40, nohy výškově stavitelné, bez lemů | Stávající | 1000 | 600 | 900 | 1 |  |  | - | - |  | - |  |  |  |  | stávajícího zařízení -přesun a zpětná instalace v MŠ Chvaletická -dodávka gastra |  | 0 |  | 0 | 0 | 0
21.1 |  | PE bílá | krájecí deska bílá polyethylenová vč.drážky po obvodě zachytávající tekutiny | MASOPROFIT/ RM GASTRO | 350 | 500 | 15 | 1 |  |  | - | - |  | - |  |  |  |  | dodávka gastro | 0 | 0 | 0 | 0 | 0 | 0
22 |  | KROUHAČ ZELENINY CL 50 E, 230V/ 24440 | KROUHAČ ZELENINY CL 50 E, 230V, Plátkuje, vlnkuje, strouhá, nudličkuje, kostičkuje, hranolkuje. Celokovové provedení. Odnímatelné víko se 2 násypnými otvory: 1× velký otvor ve tvaru ledvinky o ploše 139 cm2, objem násypky 2,2 l – určen ke krouhání větších kusů zeleniny, 1× trubicový otvor o průměru 58 mm – umožňuje zpracovat křehkou zeleninu a zeleninu podlouhlého tvaru (např. mrkev, okurky, houby atd.). Stejnoměrný řez. | ROBOT COUPE/ AT FORNAX | 350 | 320 | 590 | 1 | 0.55 |  | 0.55 | - |  | - |  |  |  |  | dodávka gastro | 0 | 0 | 0 | 0 | 0 | 0
23 |  |  | základní sada 7-mi řezacích kotoučů: | ROBOT COUPE/ AT FORNAX |  |  |  | 1 |  |  | - | - |  | - |  |  |  |  | dodávka gastro | 0 | 0 | 0 | 0 | 0 | 0
23.1 |  |  | plátkovač rovný 8 mm | ROBOT COUPE/ AT FORNAX |  |  |  | 1 |  |  | - | - |  | - |  |  |  |  | dodávka gastro | 0 | 0 | 0 | 0 | 0 | 0
23.2 |  |  | kostičkovač 8x8 mm | ROBOT COUPE/ AT FORNAX |  |  |  | 1 |  |  | - | - |  | - |  |  |  |  | dodávka gastro | 0 | 0 | 0 | 0 | 0 | 0
23.3 |  |  | struhadlo 3 mm | ROBOT COUPE/ AT FORNAX |  |  |  | 1 |  |  | - | - |  | - |  |  |  |  | dodávka gastro | 0 | 0 | 0 | 0 | 0 | 0
23.4 |  |  | struhadlo 4 mm | ROBOT COUPE/ AT FORNAX |  |  |  | 1 |  |  | - | - |  | - |  |  |  |  | dodávka gastro | 0 | 0 | 0 | 0 | 0 | 0
23.5 |  |  | struhadlo 7 mm | ROBOT COUPE/ AT FORNAX |  |  |  | 1 |  |  | - | - |  | - |  |  |  |  | dodávka gastro | 0 | 0 | 0 | 0 | 0 | 0
23.6 |  |  | plátkovač rovný 2 mm | ROBOT COUPE/ AT FORNAX |  |  |  | 1 |  |  | - | - |  | - |  |  |  |  | dodávka gastro | 0 | 0 | 0 | 0 | 0 | 0
23.7 |  |  | plátkovač rovný 4 mm | ROBOT COUPE/ AT FORNAX |  |  |  | 1 |  |  | - | - |  | - |  |  |  |  | dodávka gastro | 0 | 0 | 0 | 0 | 0 | 0
24 | nerez | Koš | Nádoba na odpad vč. úchytů a víka, podvozek s otočnými kolečky nerez obsah 50 litrů | MASOPROFIT/ RM GASTRO | 380 | 380 | 615 | 1 |  |  | - | - |  | - |  |  |  |  | dodávka gastro | 0 | 0 | 0 | 0 | 0 | 0
25 | nerez/ gastro |  | nerezové lisované umyvadlo s napouštěcím ramínkem, oblé vnější hrany svislého nerezového obkladu - zakrývá umyvadlový výlisek, ovládání kolenem, možnost nastavení konstantní teploty | MASOPROFIT/ RM GASTRO | 470 | 370 | 225 | 1 |  |  | - | - |  | - | ● | ● | ● |  | dodávka gastra (bezdotykové ovládání) | 0 | 0 | 0 | 0 | 0 | 0
26 |  |  | chladící box na zeleninu, požadovaná vnitřní světlá výška min. 2 000 mm, elektronické řízení, digitální ukazatel teploty, teplota +2/+6°C, chladící jednotka instalována na konzoli v chodbě, dveře 800x2000mm, výbava: osvětlení boxu | Bří Horákové/ CHS Jedlička | 2500 | 2100 | 2200 | 1 | 0.1 |  | 0.1 | - |  | - |  |  | ● |  | dodávka gastro | 0 | 0 | 10 | 0 | 0 | 0
26.1 |  |  | kondenzační chladící iednotka vzdálená od chladícího boxu 7 metrů, provozní teplota boxu: +2/+6°C, instalace na konzoli v chodbě, sací a tlakové CU-potrubí, isolace, tlaková ochrana, dehydrátor, tepelný výkon aareaátu 1830W | Bří Horákové/ CHS Jedlička | 397 | 466 | 457 | 1 | 0.7 |  | 0.8 | - |  | - |  |  |  |  | dodávka gastra ( stavební průrazy pro vedení chladícího okruhu vyhotoví stavba) | 0 | 0 | 0 | 0 | 0 | 0
26.2 | nerez AISI 304 / gastro | JIVA 49 N | Regál 4 policový nerez-roštový, materiál AISI 304, výškově stavitelné nohy; zvýšená nosnost | JIVA-JIRÁK/ JIPA; NERROX | 1200 | 600 | 1800 | 2 |  |  | - | - |  | - |  |  |  |  | dodávka gastro | 0 | 0 | 0 | 0 | 0 | 0
27-28 |  |  | volná pozice | [7 empty] | - | - |  | - |  |  |  |  | volná pozice
SKLAD NÁDOBÍ m.č.0.4
29 |  |  | skladová regálová sestava se zvýšenou nosností, police o šířce 600mm, 4 páry stojek vysokých 2200mm, 5 výškově stavitelných polic v odstupech po 100mm, police vyztuženy podélnými a příčnými nosníky ze silnostěnných profilů, syntetická barva světle šedá RAL 7035, nosnost police 400kg, celková nosnost regálové sestavy 4800Kg | KREDO | 3000 | 600 | 2200 | 1 |  |  | - | - |  | - |  |  |  |  | dodávka gastro | 0 | 0 | 0 | 0 | 0 | 0
30 |  |  | volná pozice | [7 empty] | - | - |  | - |  |  |  |  | volná pozice
PŘÍPRAVA MASA m.č.0.12
31 |  |  | pracovní stůl s dřezem a sroštovou policí, dřez lisovaný 500/400/250mm se zaoblenými hranami, výška pracovní desky 40 mm, zadní lem vysoký 40 mm | Stávající | 1500 | 550 | 850 | 1 |  |  | - | - |  | - | ● | ● | ● |  | stávajícího zařízení -demontáž, přesun a zpětná montáž v MŠ Chvaletická-dodávka gastra |  | 0 |  | 0 | 0 | 0
32 | nerez AISI 304/ gastro | JIVA 33 N | police jednodílná, tuhá celonerezová svařovaná konstrukce AISI 304 s výztužemi -síla plechu min.1mm, zadní lem v přechodu na stěnu | JIVA-JIRÁK/ JIPA; NERROX | 1000 | 300 | 120 | 1 |  |  | - | - |  | - |  |  |  |  | dodávka gastro | 0 | 0 | 0 | 0 | 0 | 0
33 | nerez | Koš | Nádoba na odpad vč. úchytů a víka, podvozek s otočnými kolečky nerez obsah 50 litrů | MASOPROFIT/ RM GASTRO | 380 | 380 | 615 | 1 |  |  | - | - |  | - |  |  |  |  | dodávka gastro | 0 | 0 | 0 | 0 | 0 | 0
34 |  |  | keramické umyvadlo vč. sifonu a baterie | Stavba |  |  |  | 1 |  |  | - | - |  | - | ● | ● | ● |  | dodávka stavby
35 | nerez AISI 304 / gastro | UR 600 S | Chladící skříň, celonerezové provedení, zámek, digitální termostat,; 570 litrů, 4 police;Velikost pro uložení GN2/1; | NOSRETI / MASOPROFIT | 770 | 695 | 1890 | 1 | 0.3 |  | 0.3 | - |  | - |  |  |  |  | dodávka gastro | 0 | 0 | 0 | 0 | 0 | 0
36 | nerez AISI 304 / gastro | JIVA 11 N | pracovní stůl s policí, vlevo pod prac. deskou zásuvka na náčiní, tuhá celonerezová svařovaná konstrukce AISI 304 z uzavřeného profilu 40/40/1,5, možnost nastavení nohou v rozpětí 0-20 mm, pracovní plocha sendvičové konstrukce - síla plechu min. 1,5 mm, výška pracovní desky 40 mm, lemy všude v přechodu na stěny vysoké 50 mm | JIVA-JIRÁK/ JIPA; NERROX | 1000 | 700 | 900 | 1 |  |  | - | - |  | - |  |  |  |  | dodávka gastro | 0 | 0 | 0 | 0 | 0 | 0
37 | nerez AISI 304 / gastro | JIVA 13 N | stůl skříňový uzavřený s posuvnými dvířky, madla vyohýbaná, police, dveře dvouplášťové, tuhá celonerezová svařovaná konstrukce z uzavřeného profilu 40/40/1,5, možnost nastavení nohou v rozpětí 0-20 mm, pracovní plocha sendvičové konstrukce- síla plechu min. 1,5mm, výška pracovní desky 40 mm, lemy vysoké 50 mm všude v přechodu na stěny | JIVA-JIRÁK/ JIPA; NERROX | 1100 | 700 | 900 | 1 |  |  | - | - |  | - |  |  |  |  | dodávka gastro | 0 | 0 | 0 | 0 | 0 | 0
38 | nerez AISI 304/ gastro | JIVA 31 N | nástěnná skříňka s posuvnými dvířky, dveře dvouplášťové se zapuštěným postraním úchytným madlem v celé výšce dveří, celonerezová svařovaná konstrukce z nerez plechu, pevně spojená konstrukce připevněná na zeď šrouby, nosnost police 60 kg/bm | JIVA-JIRÁK/ JIPA; NERROX | 1300 | 350 | 600 | 1 |  |  | - | - |  | - |  |  |  |  | dodávka gastro | 0 | 0 | 0 | 0 | 0 | 0
39 |  | CASERJUN15L | Váha obchodní CAS ER Junior 15kg bez nožky,Rozměry vážní plochy: 290 x 209 mm;Váživosti: 6/15 kg;Dílek 2/5 g;Krytí proti vodě a prachu: IP-54;Modře podsvícený LCD displej pro obsluhu;Zákaznický LCD displej je umístěný na zadní straně váhy;Funkce: tárování, nulování,výpočet ceny;Napájení: AC 230 V přes adaptér;Alternativní napájení: vestavěný dobíjecí akumulátor 6V;Provoz na akumulátor bez podsvícení až 180 hod.Membránová klávesnice 4 přímá PLU € přepočet | LESÁK-ZEMAN | 290 | 250 | 120 | 1 | 0.1 |  | 0.1 | - |  | - |  |  |  |  | dodávka gastro | 0 | 0 | 0 | 0 | 0 | 0
40 |  | M 98 US | velkokapacitní řezačka masa s celonerezovým předřezným složením (UNGER 5-SLOŽENÍ KOMPLET) pro vysokou zátěž do nepřetržitého provozu, průměr řezného kotouče 98mm, kapacita 750 kg/hod zesílený motor 3HP/ 2208Wat, nerezová miska 23 l, provedení : celonerezová konstrukce, krytí IPX5 s odolností proti tryskající vodě v libovolném směru, Ovládací panel s napětím 24V | MASOPROFIT/ RM GASTRO | 640 | 460 | 550 | 1 |  | 2.2 | - | 2.2 |  | - |  |  |  |  | dodávka gastro | 0 | 0 | 0 | 0 | 0 | 0
|  |  | řezací kotouče nerez: |  |  |  |  | 1 |  |  | - | - |  | - |  |  |  |  | dodávka gastro | 0 | 0 | 0 | 0 | 0 | 0
40.1 |  |  | unger s/steel R-98, děrování 3mm |  |  |  |  | 1 |  |  | - | - |  | - |  |  |  |  | dodávka gastro | 0 | 0 | 0 | 0 | 0 | 0
40.2 |  |  | unger s/steel R-98, děrování 4,5 mm |  |  |  |  | 1 |  |  | - | - |  | - |  |  |  |  | dodávka gastro | 0 | 0 | 0 | 0 | 0 | 0
40.3 |  |  | unger s/steel R-98, děrování 6 mm |  |  |  |  | 1 |  |  | - | - |  | - |  |  |  |  | dodávka gastro | 0 | 0 | 0 | 0 | 0 | 0
40.4 |  |  | unger s/steel R-98, děrování 8 mm |  |  |  |  | 1 |  |  | - | - |  | - |  |  |  |  | dodávka gastro | 0 | 0 | 0 | 0 | 0 | 0
40.5 |  |  | unger s/steel R-98, děrování 12 mm |  |  |  |  | 1 |  |  | - | - |  | - |  |  |  |  | dodávka gastro | 0 | 0 | 0 | 0 | 0 | 0
40.6 |  |  | unger s/steel R-98, děrování 14 mm |  |  |  |  | 1 |  |  | - | - |  | - |  |  |  |  | dodávka gastro | 0 | 0 | 0 | 0 | 0 | 0
40.7 |  |  | unger s/steel R-98, děrování 16 mm |  |  |  |  | 1 |  |  | - | - |  | - |  |  |  |  | dodávka gastro | 0 | 0 | 0 | 0 | 0 | 0
40.8 |  |  | unger s/steel R-98, děrování 20 mm |  |  |  |  | 1 |  |  | - | - |  | - |  |  |  |  | dodávka gastro | 0 | 0 | 0 | 0 | 0 | 0
41 |  |  | mrazící truhla LIEBHERR GT 3632 pvýklopným víkem, objem 343 l, manuální odmrazování, mrazící výkon 28 kg/24 h | Stávající | 1140 | 710 | 870 | 2 | 0.3 |  | 0.6 | - |  | - |  |  |  |  | stávajícího zařízení, přesun a zpětná instalace v MŠ Chvaletická- dodávka gastra | 0 | 0 | 0 | 0 | 0 | 0
42 |  |  | nástěnná baterie pro připojení rotačního navíječe hadice | Stavba |  |  |  | 1 |  |  | - | - |  | - | ● | ● |  |  | dodávka stavby
42.1 |  |  | buben s navíjecí mechanikou a hadicí 20 m 1/2", k instalací na stěnu, včetně rychlospojky | MASOPROFIT/ RM GASTRO | 280 | 500 | 480 | 1 |  |  | - | - |  | - |  |  |  |  | dodávka gastra (nástěnná baterie pos. 42 dodávka stavby) | 0 | 0 | 0 | 0 | 0 | 0
42.2 |  |  | oplachová sprcha s uzávěrem vody, integrovaným do rukojetri sprchy | MASOPROFIT/ RM GASTRO |  |  |  | 1 |  |  | - | - |  | - |  |  |  |  | dodávka gastro | 0 | 0 | 0 | 0 | 0 | 0
43 | nerez |  | gule; DN70 | Stavba | 200 | 200 | 180 | 1 |  |  | - | - |  | - |  |  | ● |  | dodávka stavby
44-46 |  |  | volná pozice | [7 empty] | - | - |  | - |  |  |  |  | volná pozice
ÚKLIDOVÁ MÍSTNOST m.č.0.13
47 |  |  | výlevka keramická s výklopným roštem a splachovadlem, zásobník vody oddělený od výlevky, instalovaný na zeď | [7 empty] | - | - |  | - |  |  |  |  | dodávka stavby
47.1 |  |  | nástěnná sprcha se stopventilem instalovaná nad výlevkou | [7 empty] | - | - |  | - | ● |  | ● |  | dodávka stavby
48-49 |  |  | volná pozice | [7 empty] | - | - |  | - |  |  |  |  | volná pozice
KUCHYNĚ-VARNA m.č.0.15
50 | nerez AISI 304 / gastro | V4-NT | Umyvadlo v kombinaci s výlevkou, celonerezové provedení, spodní vyklápěcí rošt u spodního dřezu, okolo dřezu prolis desky, dřez zakryt výklopným roštem, horní umyvadlo 340x240x150mm, napouštěcí baterie tlačná pro umyvadlo i dřez společná (baterie otočná) | JIVA-JIRÁK/ JIPA; NERROX | 500 | 700 | 900 | 1 |  |  | - | - |  | - | ● | ● | ● |  | dodávka gastro | 0 | 0 | 0 | 0 | 0 | 0
51 | 7220031 | SCC® 5 Senses 101 E | El. Konvektomat, 10xGN1/1, 20xGN1/2;- model whitefficiency 5 senses;- SelfCooking Center 10x GN 1/1 nebo 20x GN 1/2;- funkce SelfCooking Center - 9 provozních režimů: pečení velkých a malých kusů masa, drůbež, ryby, přílohy, bramborové pokrmy, vaječné okrmy, pečivo, finishing;- Combi-Dämpfer -3 provozními režimy: pára 30-130°C, horký vzduch 30-300°C, kombinace páry a horkého vzduchu 30-300°C; - výběr z vlastní kuchařky,- automatický Finishing proces,- TFT displej, dotykový s piktogramy,- držák sondy, ,komunikace v ČJ, - IQT automat. měření teploty jádra - senzor s 6-ti čidly,- CareControl: automatické mytí a odvápnění komory a boileru, automatická detekce stupně zavápnění a úrovně mytí, není zapotřebí změkčovač vody- boilerový vyvíječ páry, trojité čelní sklo, - LED osvětlení varných poloh, samonavíjecí hadice se sprchou,- volba času startu, regulace a kontrola vlhkosti,- vlastní programy, 350 programů až s 12 kroky, textové zadávání,- ELC časové nastavení jednotlivých vsunů,- integrovaný systém na odlučování tuku,- SDS automat. systém analýzy servisních zásahů,- integrovaná brzda ventilátoru, 5 rychlostí ventilátoru, taktování ventilátoru,- přídavné funkce: superrychlé ochlazení var. prostoru, přivlhčování od 30-260°C, 1/2 příkon el.en., Delta-T, HACCP uložení, USB připojení,- vnitřní a vnější plášť nerez DIN 1.4301,- základní sada cleaner a care tablet,- navíc vsun pro odkapovou gn, funkce a garance bezpečnosti při nočním vaření (certifikát výrobce); - příkon (400 V): 18,6 kW | RATIONAL/ KUPPERSBUSCH; CONVOTHERM | 847 | 771 | 1042 | 1 |  | 18.6 | - | 18.6 |  | - | ● |  | ● |  | dodávka gastro | 0 | 0 | 0 | 0 | 0 | 0
51.1 | 6180114 | BE 103L-HSO | Šokový zchlazovač a zmrazovač 3x GN1/1; - elektronický ovládací panel,- sonda pro teplotu jádra,- kapacita GN1/1-40 mm (65 mm): 3 ks,- chladivo: R 404 A,- rozteč vsunů: 70 mm,- zchlazování +90 °C/+3 °C: 12 kg/cyklus,- zmrazování +90 °C/-18 °C: 8 kg/cyklus,- příkon,(230 V): 0,63 kW | PRIMAX | 620 | 650 | 650 | 1 | 0.63 |  | 0.63 | - |  | - |  |  |  |  | dodávka gastro | 0 | 0 | 0 | 0 | 0 | 0
51.2 | nerez AISI 304 / gastro | JIVA 11 N + JIVA 168 N | Pracovní stůl se spodní policí , na pravé straně ve vzdálenosti 350 mm z pravé strany, vybrání 100/70 mm pro instalace od konvektomatu, vlevo ve spodní části prostor pro podstolový šoker, vpravo 1x vsuny na GN1/1 (rozteč pro GN1/1-65mm), cca 8 vsunů, materiál AISI 304, výškově stavitelné nohy, pracovní deska vpravo pro konvektomat snížena na v=750mm n.č.p., vlevo ve vzdálenosti cca 725mm deska v=900mm n.č.p., design pracovní desky dle sousední pozice plynového sporáku (rádius), zadní stěna tvoří ve vzdálenosti L=1600 zaplechování o šíři 40mm, osazeného oboustranně zásuvkami nad pracovní plochou v=1060mm n.č.p. 230V, Zadní stěna slouží jako rozvodnice instalací. | JIVA-JIRÁK/ JIPA; NERROX | 1600 | 800 | 900/ 750 / 1200 | 1 | 1 |  | 1 | - |  | - | ● | ● | ● |  | dodávka gastro | 0 | 0 | 0 | 0 | 0 | 0
51.3 |  |  | asistence kuchaře, který v rámci zaškolení připraví společně se zaměstnaci kuchyně pokrmy dle jejich receptů a ingrediencí | MASOPROFIT/ RM GASTRO |  |  |  | 1 |  |  | - | - |  | - |  |  |  |  | dodávka gastro | 0 | 0 | 0 | 0 | 0 | 0
51a | nerez AISI 304 / gastro |  | sada gastronádob ke konvektomatu: | MASOPROFIT/ RM GASTRO |  |  |  | 10 |  |  | - | - |  | - |  |  |  |  | dodávka gastro |  | 0 |  | 0 | 0 | 0
51a.1 | nerez AISI 304 / gastro |  | gastronádoba nerezová GN1/1 - 20, | MASOPROFIT/ RM GASTRO | 325 | 530 | 20 | 10 |  |  | - | - |  | - |  |  |  |  | dodávka gastro | 0 | 0 | 0 | 0 | 0 | 0
51a.2 | nerez AISI 304 / gastro |  | gastronádoba nerezová GN 1/1 - 40 | MASOPROFIT/ RM GASTRO | 325 | 530 | 40 | 5 |  |  | - | - |  | - |  |  |  |  | dodávka gastro | 0 | 0 | 0 | 0 | 0 | 0
51a.3 | nerez AISI 304 / gastro |  | gastronádoba nerezová GN 1/1 - 100 | MASOPROFIT/ RM GASTRO | 325 | 530 | 100 | 5 |  |  | - | - |  | - |  |  |  |  | dodávka gastro | 0 | 0 | 0 | 0 | 0 | 0
51a.4 | nerez AISI 304 / gastro |  | gastronádoba nerezová GN 1/1 - 60 | MASOPROFIT/ RM GASTRO | 325 | 530 | 60 | 5 |  |  | - | - |  | - |  |  |  |  | dodávka gastro | 0 | 0 | 0 | 0 | 0 | 0
51.a5 | nerez AISI 304 / gastro |  | gastronádoba nerezová děrovaná GN1/1 -100 | MASOPROFIT/ RM GASTRO | 325 | 530 | 100 | 10 |  |  | - | - |  | - |  |  |  |  | dodávka gastro | 0 | 0 | 0 | 0 | 0 | 0
51a.6 | nerez AISI 304 / gastro |  | gastronádoba nerezová děrovaná GN 1/1 - 40 | MASOPROFIT/ RM GASTRO | 325 | 530 | 40 | 10 |  |  | - | - |  | - |  |  |  |  | dodávka gastro | 0 | 0 | 0 | 0 | 0 | 0
51a.7 | nerez AISI 304 / gastro |  | rošt nerezový GN 1/1 zesílený rám z drátů průměr 7mm, výplet z drátů průměr 4mm | MASOPROFIT/ RM GASTRO | 325 | 530 | 11 | 10 |  |  | - | - |  | - |  |  |  |  | dodávka gastro | 0 | 0 | 0 | 0 | 0 | 0
53 | nerez AISI 304 / gastro | SMO 1 N +JIVA 21 VSK+JIVA 21 | Pracovní stůl s výsuvným košem na odpadky vpravo, nad košem umístěn dřez 300x500x250mm, stojánková páková baterie, sifon, kolem dřezu prolis desky , z leva zásuvkový blok (3x zásuvka velikosti GN1/1), zásuvky osazeny klíčky (jednotný klíček k zásuvkám), vedle zleva prostor se vsuny pro 8x GN1/1-65mm, vlevo výsuvný koše na odpadky, nad košem umístěno nerezové umyvadlo 240x340x150mm, stojánková páková baterie, sifon, ; zadní límec | JIVA-JIRÁK/ JIPA; NERROX | 1650 | 700 | 900 | 1 |  |  | - | - |  | - | ● | ● | ● |  | dodávka gastro | 0 | 0 | 0 | 0 | 0 | 0
53.1 | nerez AISI 304/ gastro | JIVA 34 N | Nástěnná police dvoudílná, výškově přestavitelná | JIVA-JIRÁK/ JIPA; NERROX | 1100 | 300 | 450 | 1 |  |  | - | - |  | - |  |  |  |  | dodávka gastro | 0 | 0 | 0 | 0 | 0 | 0
54 | nerez AISI 304 / gastro | JIVA 10 N atyp | Pracovní stůl se zadním límcem, spodní prostor volný pro umístění podstolové lednice, stojky z jeckelu 40x40x1,5, výškově stavitelné nohy v=20mm, pracovní deska TL 40mm, materiál pracovní desky TL 1,5mm. | JIVA-JIRÁK/ JIPA; NERROX | 750 | 700 | 900 | 1 |  |  | - | - |  | - |  |  |  |  | dodávka gastro | 0 | 0 | 0 | 0 | 0 | 0
54.1 | nerez AISI 304 / gastro | JIVA 10 N atyp | Pracovní stůl se zadním límcem, spodní prostor volný , stojky z jeckelu 40x40x1,5, výškově stavitelné nohy v=20mm, pracovní deska TL 40mm, materiál pracovní desky TL 1,5mm. Na levé straně stojky od zadní stěny o šíři 390mm, na pravé straně standardní šíře stojkového podnoží 670mm, bez bočních přesahů | JIVA-JIRÁK/ JIPA; NERROX | 920 | 700 | 900 | 1 |  |  | - | - |  | - |  |  |  |  | dodávka gastro | 0 | 0 | 0 | 0 | 0 | 0
55 | nerez AISI 304 / gastro | JIVA 83//NZ | Stůl s chlazeným zásuvkovým blokem, agregát vpravo (DANFOSS) , chlazené 3 sekce, 6x zásuvka 1/2, zásuvky uzamykatelné, jednotný klíč, zadní límec; zapojení na 230V, zástrčka s flexo kabelem=2,5m; pracovní deska TL40mm, materiál TL1,5mm, nohy výškově stavitelné 0-20mm | JIVA-JIRÁK/ JIPA; NERROX | 1755 | 700 | 900 | 1 | 0.5 |  | 0.5 | - |  | - |  |  |  |  | dodávka gastro | 0 | 0 | 0 | 0 | 0 | 0
55a | nerez AISI 304 / gastro | JIVA 83//NZ+PSD N | Stůl s chlazeným zásuvkovým blokem, agregát vpravo (DANFOSS) , chlazené 3 sekce, 6x zásuvka 1/2, zásuvky uzamykatelné, jednotný klíč, zadní límec; zapojení na 230V, zástrčka s flexo kabelem=2,5m; pracovní deska TL40mm, materiál TL1,5mm, nohy výškově stavitelné 0-20mm; chlazené podnoží L=1755mm. Na levé straně přetažena pracovní deska o 375mm (deska vcelku L=2130mm) | JIVA-JIRÁK/ JIPA; NERROX | 1755/ 2130 | 700 | 900 | 1 | 0.5 |  | 0.5 | - |  | - |  |  |  |  | dodávka gastro | 0 | 0 | 0 | 0 | 0 | 0
55b | nerez AISI 304 / gastro | JIVA 83//NZ+PSD N | Stůl s chlazeným zásuvkovým blokem, agregát vpravo (DANFOSS) , chlazené 3 sekce, 6x zásuvka 1/2, zásuvky uzamykatelné, jednotný klíč, zadní límec; zapojení na 230V, zástrčka s flexo kabelem=2,5m; pracovní deska TL40mm, materiál TL1,5mm, nohy výškově stavitelné 0-20mm; chlazené podnoží L=1755mm. Na pravé straně přetažena pracovní deska o 375mm (deska vcelku L=2130mm) | JIVA-JIRÁK/ JIPA; NERROX | 1755/ 2130 | 700 | 900 | 1 | 0.5 |  | 0.5 | - |  | - |  |  |  |  | dodávka gastro | 0 | 0 | 0 | 0 | 0 | 0
56 | 6210192 | BI 1920 | Kráječ se šnekovým pohonem; GRAEF; průměr nože 190mm | MASOPROFIT/ RM GASTRO | 335 | 455 | 275 | 1 | 0.2 |  | 0.2 | - |  | - |  |  |  |  | dodávka gastro | 0 | 0 | 0 | 0 | 0 | 0
58 | nerez AISI 304 / gastro | SMO 1 N +JIVA 21 VSK | Pracovní stůl s výsuvným košem na odpadky vpravo, nad košem umístěn dřez 300x500x250mm, stojánková páková baterie, sifon, kolem dřezu prolis desky , vlevo zásuvkový blok (3x zásuvka velikosti GN1/1), zásuvky osazeny klíčky (jednotný klíček k zásuvkám), zadní límec | JIVA-JIRÁK/ JIPA; NERROX | 870 | 700 | 900 | 1 |  |  | - | - |  | - | ● | ● | ● |  | dodávka gastro | 0 | 0 | 0 | 0 | 0 | 0
59 | nerez | UR 200 S | Chladící skříň, plné dveře,nerezové provedení opláštění, zámek, digitální termostat, statické chlazení; 130 litrů, 2 police; | NOSRETI / MASOPROFIT | 603 | 593 | 855 | 4 | 0.2 |  | 0.8 | - |  | - |  |  |  |  | dodávka gastro | 0 | 0 | 0 | 0 | 0 | 0
60 | nerez AISI 304 / gastro | JIVA 10 N atyp | Pracovní stůl se zadním límcem, spodní prostor volný pro umístění podstolových lednice, stojky z jeckelu 40x40x1,5, výškově stavitelné nohy v=20mm, pracovní deska TL 40mm, materiál pracovní desky TL 1,5mm. | JIVA-JIRÁK/ JIPA; NERROX | 2000 | 700 | 900 | 1 |  |  | - | - |  | - |  |  |  |  | dodávka gastro | 0 | 0 | 0 | 0 | 0 | 0
60.1 | nerez AISI 304/ gastro | JIVA 34 N | Nástěnná police dvoudílná, výškově přestavitelná | JIVA-JIRÁK/ JIPA; NERROX | 1900 | 300 | 450 | 1 |  |  | - | - |  | - |  |  |  |  | dodávka gastro | 0 | 0 | 0 | 0 | 0 | 0
61 | 7110499 | SP - 800A | Univerzální robot 8 litrů, digitální časovač, 3 volitelné rychlosti,planetové uložení nástavců, odnímatelná nerezová nádoba,total stop, polykarbonátový kryt pracovního poklopu, (samostaně: kotlík 8litrů, metla, hák, míchač) | MASOPROFIT/ RM GASTRO | 470 | 360 | 660 | 1 | 0.2 |  | 0.2 | - |  | - |  |  |  |  | dodávka gastro | 0 | 0 | 0 | 0 | 0 | 0
61.1 | příslušenství | SP - 800A/ příslušenství | Příslušenství: kotlík 8litrů, metla, hák, míchač | MASOPROFIT/ RM GASTRO |  |  |  | 1 |  |  | - | - |  | - |  |  |  |  | dodávka gastro | 0 | 0 | 0 | 0 | 0 | 0
62 | nerez AISI 304 / gastro | JIVA 11 N atyp | pracovní stůl se spodní policí , vpravo i vlevo na čelní straně sražení 100x45°. Na obou bočních stranách přesah desky přes podnoží 100mm, deska bez límců, celonerezová svařovaná konstrukce AISI 304 z uzavřeného profilu 40/40/1,5, možnost nastavení nohou v rozpětí 0-20 mm, pracovní plocha sendvičové konstrukce - síla plechu min. 1,5 mm, výška pracovní desky 40 mm, bez lemů; příprava pro napojení na opláštěný regál | JIVA-JIRÁK/ JIPA; NERROX | 1000 | 500 | 900 | 1 |  |  | - | - |  | - |  |  |  |  | dodávka gastro | 0 | 0 | 0 | 0 | 0 | 0
63 | nerez AISI 304/ gastro | JIVA 33 N | police jednodílná, tuhá celonerezová svařovaná konstrukce AISI 304 s výztužemi -síla plechu min.1mm, zadní lem v přechodu na stěnu | JIVA-JIRÁK/ JIPA; NERROX | 1000 | 300 | 120 | 1 |  |  | - | - |  | - |  |  |  |  | dodávka gastro | 0 | 0 | 0 | 0 | 0 | 0
64 | nerez AISI 304 / gastro | JIVA 11 N atyp | pracovní stůl s policí, vlevo sražená pracovní deska a spodní police viz dispozice, tuhá celonerezová svařovaná konstrukce AISI 304 z uzavřeného profilu 40/40/1,5, možnost nastavení nohou v rozpětí 0-20 mm, pracovní plocha sendvičové konstrukce - síla plechu min. 1,5 mm, výška pracovní desky 40 mm, bez lemů | JIVA-JIRÁK/ JIPA; NERROX | 700 | 570 | 900 | 1 |  |  | - | - |  | - |  |  |  |  | dodávka gastro | 0 | 0 | 0 | 0 | 0 | 0
65 | 7221044 | CM-1089 | mikrovlnná trouba profi, mikrovlnný výkon 1100W, digitální ovládání pro nastavené funkce, času a 10 přednastavených programů, vntří prostor nerezový vč.otočného talíře, obsah 26 l, vnější provedení kombinace nerez, chrom,stříbrnošedivá barva, vnitřní rozměry:354x358x220mm | MASOPROFIT/ RM GASTRO | 517 | 412 | 297 | 1 | 1.1 |  | 1.1 | - |  | - |  |  |  |  | dodávka gastro | 0 | 0 | 0 | 0 | 0 | 0
66 | nerez |  | pracovní stůl s policí, vlevo pod prac. deskou zásuvka na náčiní, tuhá celonerezová svařovaná konstrukce AISI 304 z uzavřeného profilu 40/40/1,5, možnost nastavení nohou v rozpětí 0-30 mm, pracovní plocha sendvičové konstrukce - síla plechu min. 1 mm, výška pracovní desky 40 mm, lemy všude v přechodu na stěny vysoké 40 mm | Stávající | 760 | 570 | 900 | 1 |  |  | - | - |  | - |  |  |  |  | stávajícího zařízení, přesun a zpětná instalace v MŠ Chvaletická- dodávka gastra
67 | 7110492 | SP - 502A | Univerzální robot 5 litrů, 3 volitelné rychlosti,planetové uložení nástavců, odnímatelná nerezová nádoba,total stop, polykarbonátový kryt pracovního poklopu, (samostaně: , metla, hák, míchač) | MASOPROFIT/ RM GASTRO | 370 | 470 | 520 | 1 | 0.2 |  | 0.2 | - |  | - |  |  |  |  | dodávka gastro | 0 | 0 | 0 | 0 | 0 | 0
68-69 |  |  | volná pozice | [7 empty] | - | - |  | - |  |  |  |  | volná pozice
70 | nerez AISI 304 / gastro | PI50 78 G | plynový kotel dvouplášťový obsah 50 litrů, piezzo zapalování hořáku, kruhový duplikátor PR400-450mm, automatická kontrola tlaku mezipláště, napouštěcí stojánková baterie, plynulá regulace výkonu, umístění kotle na výškově stavitelných nohách, rámová konstrukce celonerezová, ukazatel teploty ohřevu a tlaku v meziplášti, nepřímý ohřev, pojistný ventil, provozní teplota 40-100°C, nerez AISI 304 18/10 | RM GASTRO/ MASOPROFIT | 800 | 700 | 900 | 2 |  |  | - | - | 15.5 | 31 | ● |  |  |  | dodávka gastro | 0 | 0 | 0 | 0 | 0 | 0
71 |  |  | volná pozice | [7 empty] | - | - |  | - |  |  |  |  | volná pozice
72 | nerez AISI 304 / gastro | JIVA 95 N | podlahová vpusť s roštem, oka roštu25x25mm s velkou průchodností, nerezové provedení vany z materiálu TL1,2mm, vč. protizápachové uzávěrky, zabudování do podlahy u betonového soklu ve středu sběrné jímky-zhotoví stavba/ spodní díl DN 75 | JIVA-JIRÁK/ JIPA; NERROX | 1600 | 300 | 180 | 1 |  |  | - | - |  | - |  |  | ● |  | dodávka gastra (zabudování do podlahy -zhotoví stavba) | 0 | 0 | 0 | 0 | 0 | 0
73/12 | nerez AISI 304 / gastro | JIVA 98 N atyp | Zákryt kuchyňský nerezový s osvětlením a tukovými filtry lamelovými 500/500( 3 ks);např.JIVA 98 N - 1600x1000x500 mm (výrobce JIVA JIRÁK spol.s.r.o.), hrdlo boční 2 x d;225, osvětlení, odvod kondenzátu a příslušenství, osvětlení - 230V, 100W (pod sklem), sestavení na místě instalace. DIGESTOŘ JE V DODÁVCE GASTRO; digestoř 12 + 12a jsou umístěny zády k sobě, upevněny na závěsy a pospojeny | JIVA-JIRÁK/ JIPA; NERROX | 1600 | 1000 | 500 | 1 | 0.1 |  | 0.1 | - |  | - |  |  |  |  | Digestoř dodávka GASTRA; montáž + osazení +oživení provede VZT | 0 | 0 | 0 | 0 | 0 | 0
73/12a | nerez AISI 304 / gastro | JIVA 98 N atyp | Zákryt kuchyňský nerezový s osvětlením a tukovými filtry lamelovými 500/500( 3 ks);např.JIVA 98 N - 1600x1000x500 mm (výrobce JIVA JIRÁK spol.s.r.o.), hrdlo boční 2 x d;225, osvětlení, odvod kondenzátu a příslušenství, osvětlení - 230V, 100W (pod sklem), sestavení na místě instalace. DIGESTOŘ JE V DODÁVCE GASTRO; digestoř 73/12 + 73/12a jsou umístěny zády k sobě, upevněny na závěsy a pospojeny. PRAVOÚHLÉ PROVEDENÍ | JIVA-JIRÁK/ JIPA; NERROX | 1600 | 1000 | 500 | 1 | 0.1 |  | 0.1 | - |  | - |  |  |  |  | Digestoř dodávka GASTRA; montáž + osazení +oživení provede VZT | 0 | 0 | 0 | 0 | 0 | 0
83/13 | nerez AISI 304 / gastro | JIVA 98 N atyp | Zákryt kuchyňský nerezový s osvětlením a tukovými filtry lamelovými 500/500( 5 ks);např.JIVA 98 N - 2800x1000x500 mm (výrobce JIVA JIRÁK spol.s.r.o.), hrdlo boční 2 x d;225, osvětlení, odvod kondenzátu a příslušenství, osvětlení - 230V, 100W (pod sklem), sestavení na místě instalace. DIGESTOŘ JE V DODÁVCE GASTRO; digestoř 13 je umístěna pravým bokem k pozici 72/12a , upevněny na závěsy a pospojeny. PRAVOÚHLÉ PROVEDENÍ. | JIVA-JIRÁK/ JIPA; NERROX | 2800 | 1000 | 500 | 1 | 0.1 |  | 0.1 | - |  | - |  |  |  |  | Digestoř dodávka GASTRA; montáž + osazení +oživení provede VZT | 0 | 0 | 0 | 0 | 0 | 0
74 | nerez AISI 304 / gastro | JIVA 11 N | pracovní stůl s policí, tuhá celonerezová svařovaná konstrukce AISI 304 z uzavřeného profilu 40/40/1,5, možnost nastavení nohou v rozpětí 0-20 mm, pracovní plocha sendvičové konstrukce - síla plechu min. 1,5 mm, výška pracovní desky 40 mm, bez lemů; pozice 74 + 75 pod společnou pracovní deskou | JIVA-JIRÁK/ JIPA; NERROX | 700 | 490 | 900 | 1 |  |  | - | - |  | - |  |  |  |  | dodávka gastro | 0 | 0 | 0 | 0 | 0 | 0
75 | nerez AISI 304/ gastro | JIVA 81 N | Ohřívací režon se bez zadního límce, ovládání vpravo, na čelním panelu ovládání elektro zásuvka 230V, režon zapojen na zásuvku 230V/16A jistič, posuvné dvířka-nerez vyohýbaná, možnost pohodlného vyjímání GN1/1 dvou dedle sebe ; pozice 74 + 75 pod společnou pracovní deskou | JIVA-JIRÁK/ JIPA; NERROX | 1200 | 700 | 900 | 1 | 3.6 |  | 3.6 | - |  | - |  |  |  |  | dodávka gastro | 0 | 0 | 0 | 0 | 0 | 0
77-78 |  |  | volná pozice | [7 empty] | - | - |  | - |  |  |  |  | volná pozice
79 | nerez AISI 304 / gastro | JIVA 95 N | podlahová vpusť s roštem, oka roštu25x25mm s velkou průchodností, nerezové provedení vany z materiálu TL1,2mm, vč. protizápachové uzávěrky, zabudování do podlahy u betonového soklu ve středu sběrné jímky-zhotoví stavba/ spodní díl DN 75 | JIVA-JIRÁK/ JIPA; NERROX | 550 | 800 | 180 | 1 |  |  | - | - |  | - |  |  | ● |  | dodávka gastra (zabudování do podlahy -zhotoví stavba) | 0 | 0 | 0 | 0 | 0 | 0
80 | nerez AISI 304 / gastro | JIVA 11 N atyp + umyvadlo + bat | pracovní stůl s policí umístěnou vlevo, vpravo úhel desky se spodním volným prostorem, vpravo umístěno umyvadlo 340x240x150mm, sifon stojánková páková baterie, deska bez límců,vlevo vzadu vybrání pro umístění konvektomatové podestavby, sražení vpravo , viz. dispozice, tuhá celonerezová svařovaná konstrukce AISI 304 z uzavřeného profilu 40/40/1,5, možnost nastavení nohou v rozpětí 0-20 mm, pracovní plocha sendvičové konstrukce - síla plechu min. 1,5 mm, výška pracovní desky 40 mm, bez lemů; příprava pro napojení na opláštěný regál a oplážtění za konvektomatem. Na ploše umístěna baterie, pozice 80.1 | JIVA-JIRÁK/ JIPA; NERROX | 1630 | 1000/ 900 | 900 | 1 |  |  | - | - |  | - | ● | ● | ● |  | dodávka gastro | 0 | 0 | 0 | 0 | 0 | 0
80.1 | 9790930 | Baterie otočná | Otočná baterie stojánková s napouštěcím ramínkem 250mm, studená voda | MASOPROFIT/ RM GASTRO | 680 | 70 | 550 | 1 |  |  | - | - |  | - | ● |  |  |  | dodávka gastro | 0 | 0 | 0 | 0 | 0 | 0
80.2 | nerez AISI 304 / gastro | JIVA 51 N + JIVA 313 N | Regál 4 policový nerez, materiál AISI 304, výškově stavitelné nohy; zvýšená nosnost; na obou bocích a zádech dekorativně zaplechován, na pravém boku umístěna ve výšce 1200 mm n.č.p. zapuštěná elektrozásvka 230V/0,5 kW; na levé straně umístěn nad pracovní plochu dekorativní zákryt (spodní hrana s výškou pracovní plochy, horní hrana s výškou regálu), připravit pro montáž na pozici 62 + 80. | JIVA-JIRÁK/ JIPA; NERROX | 1100/ 1600 | 300 | 1800 | 1 |  |  | - | - |  | - |  |  |  |  | dodávka gastro | 0 | 0 | 0 | 0 | 0 | 0
81 | nerez AISI 304 / gastro | CF4 78 G/P | Plynový sporák s elektrickou troubou velikosti GN2/1, příkon trouby 5 kW, . 1x hořák 3,5 kW, 2 x hořák 5,5 kW, 1x hořák 7,5 kW, věčný plamínek, ZEMNÍ PLYN;Kategorie "A" | RM GASTRO/ MARENO; ELECTROLUX | 800 | 700 | 900 | 1 |  | 5 | - | 5 | 22 | 22 |  |  |  |  | dodávka gastro | 0 | 0 | 0 | 0 | 0 | 0
82 | nerez/ gastro | FRIMA VarioCooking Center MULTIFICIENCY 211 | Multifunční varná technologie 110 litrů varná plocha 40 dm2, rozsah teplot 30-250°C, programovací režim pro individuální programy - min. 350 programů s až 12 kroky; modus s 9 druhy provozu: pečení ve velkém, minutky, ryby/plody moře, zelenina/brambory, těstoviny/rýže, vaječné pokrmy, mléčné výrobky/moučníky, polévky/omáčky, finishing - ruční modus se 3 druhy provozu: pečení, vaření, fritování, elektrická zásuvka;Topný systém s celoplošnými topnými tělesy, třívrstvé dno pánve z neoddělitelných ocelových vrstev, sonda teploty jádra s min. 6 měřících body, vypouštění varné resp. mycí vody přímo pomocí pánve (bez překlápění, bez podlahové vpusti), integrovaná ruční sprcha s automatickým navinutím, automatickým uzávěrem vody a plynulým dávkováním paprsku, integrovaná zásuvka 230V, indikátor provozu a varování, např. teplý olej při fritování, integrovaná nápověda s vysvětlujícími texty pro všechny tepelné úpravy, dotyková obrazovka s naváděcími symboly pro co nejjednodušší obsluhu, centrální ovládací kolečko s funkcí stisknutí pro výběr, digitální ukazatel teploty, ukazatel požadovaných a skutečných hodnot, nastavení času digitálně 0-24 hod. s nastavením trvalého provozu, vyklápění pánve pomocí elektromotoru, víko pánve motoricky ovládáno, servisní kryt přístupný zepředu, bezpečnostní termostat, integrovaný vypínač, držák sondy teploty jádra, volitelný jazyk pro systémové informace, USB rozhraní; Zvedací a spouštěcí automatika (koše pro vaření a fritování), rozpoznání varného média v pánvi: není možné spálení oleje, úprava Delta-T, automatické plnění vodou s přesností na litr, zjišťování teploty jádra s min. 6 měřícími body, paměť pro HACCP-data a výstup přes rozhraní USB, funkce nápovědy - podrobný návod k obsluze s příručkou pro použití uložen v přístroji | FRIMA/ BETTERPAN/ ELRO / JIPA | 1164 | 914 | 1100 | 1 |  | 30 | - | 30 |  | - | ● |  | ● |  | dodávka gastro | 0 | 0 | 0 | 0 | 0 | 0
82.1 | nerez/ gastro |  | varný koš | FRIMA/ BETTERPAN/ ELRO |  |  |  | 2 |  |  | - | - |  | - |  |  |  |  | dodávka gastro | 0 | 0 | 0 | 0 | 0 | 0
82.2 | nerez/ gastro |  | rameno pro zdvih | FRIMA/ BETTERPAN/ ELRO |  |  |  | 1 |  |  | - | - |  | - |  |  |  |  | dodávka gastro | 0 | 0 | 0 | 0 | 0 | 0
82.3 | nerez/ gastro |  | rošt pro noční úpravy | FRIMA/ BETTERPAN/ ELRO |  |  |  | 2 |  |  | - | - |  | - |  |  |  |  | dodávka gastro | 0 | 0 | 0 | 0 | 0 | 0
82.4 | nerez/ gastro |  | malá špachtle | FRIMA/ BETTERPAN/ ELRO |  |  |  | 1 |  |  | - | - |  | - |  |  |  |  | dodávka gastro | 0 | 0 | 0 | 0 | 0 | 0
82.5 | nerez/ gastro |  | čistící houbička | FRIMA/ BETTERPAN/ ELRO |  |  |  | 1 |  |  | - | - |  | - |  |  |  |  | dodávka gastro | 0 | 0 | 0 | 0 | 0 | 0
82.6 | nerez/ gastro |  | Zaškolení+montáž | FRIMA/ BETTERPAN/ ELRO |  |  |  | 1 |  |  | - | - |  | - |  |  |  |  | dodávka gastro | 0 | 0 | 0 | 0 | 0 | 0
84 |  | RE 22 | univerzální robot, obsah kotlíku 60 litrů, planetové uložení nástavců, 3 rychlosti, objem odnímatelné nerezové nádoby 60l, v základní výbavě metla, hák a hnětač, poloautovatické zvedání nástrojů, časovač, STOP tlačítko | ALTESE (Alba Hořovice) | 570 | 1070 | 1140 | 1 |  | 3 | - | 3 |  | - |  |  |  |  | dodávka gastro | 0 | 0 | 0 | 0 | 0 | 0
84.1 |  | 30 litrů | přídavný doplňkový kotlík, obsah nerezového kotlíku 30 litrů, adaptér výškové nastavení kotlíku, včetně základní výbavy 3 nástrojů: metla, hák , míchač | ALTESE (Alba Hořovice) |  |  |  | 1 |  |  | - | - |  | - |  |  |  |  | dodávka gastro | 0 | 0 | 0 | 0 | 0 | 0
84.2 | nerez AISI 304/ gastro | JIVA 33 N atyp | Nástěnná police jednopolice , atypické zkosení, zvýšená pevnost | JIVA-JIRÁK/ JIPA; NERROX | 1060 | 600/ 300 | 40 | 1 |  |  | - | - |  | - |  |  |  |  | dodávka gastro | 0 | 0 | 0 | 0 | 0 | 0
87 | nerez | Koš | Nádoba na odpad vč. úchytů a víka, podvozek s otočnými kolečky nerez obsah 50 litrů | MASOPROFIT/ RM GASTRO | 380 | 380 | 615 | 1 |  |  | - | - |  | - |  |  |  |  | dodávka gastro | 0 | 0 | 0 | 0 | 0 | 0
91 |  | CASERJUN15L | Váha obchodní CAS ER Junior 15kg bez nožky,Rozměry vážní plochy: 290 x 209 mm;Váživosti: 6/15 kg;Dílek 2/5 g;Krytí proti vodě a prachu: IP-54;Modře podsvícený LCD displej pro obsluhu;Zákaznický LCD displej je umístěný na zadní straně váhy;Funkce: tárování, nulování,výpočet ceny;Napájení: AC 230 V přes adaptér;Alternativní napájení: vestavěný dobíjecí akumulátor 6V;Provoz na akumulátor bez podsvícení až 180 hod.Membránová klávesnice 4 přímá PLU € přepočet | LESÁK-ZEMAN | 290 | 250 | 120 | 2 | 0.1 |  | 0.2 | - |  | - |  |  |  |  | dodávka gastro | 0 | 0 | 0 | 0 | 0 | 0
92 | nerez AISI 304/ gastro | JIVA 106 N atyp | Pojízdný pracovní stolek s vodítky na GN 1/1, 16 x vsun na GN1/1-65, 4 x otočná kolečka, z toho 2x brzděná, pracovní deska TL 40mm, materiál desky TL1,5mm. Stojky jeckelové 40/40x1,5mm | JIVA-JIRÁK/ JIPA; NERROX | 775 | 590 | 900 | 2 |  |  | - | - |  | - |  |  |  |  | dodávka gastro | 0 | 0 | 0 | 0 | 0 | 0
MYTÍ PROVOZNÍHO NÁDOBÍ m.č.0.20
57 |  |  | pracovní stůl s roštovou policí, tuhá celonerezová svařovaná konstrukce AISI 304 z uzavřeného profilu 40/40/1,5, možnost nastavení nohou v rozpětí 0-30 mm, pracovní plocha sendvičové konstrukce- síla plechu min. 1 mm, výška pracovní desky 40 mm, lemy všude v přechodu na stěny vysoké 40 mm | Stávající | 1200 | 710 | 850 | 1 |  |  | - | - |  | - |  |  |  |  | stávajícího zařízení, přesun a zpětná instalace v MŠ Chvaletická- dodávka gastra | 0 | 0 | 0 | 0 | 0 | 0
89 | 7110139 | MIX450COMBI-komplet | Ruční ponorný mixer, otáčky metla 2100-11000, otáčky mixer 17000, délka motoru 380mm, šlehací nástavec 360mm, mixovací nástavec 430mm, včetně držáku na stěnu | CAM/ AT FORNAX | 810 | 100 | 100 | 1 | 0.45 |  | 0.45 | - |  | - | ● |  | ● |  | dodávka gastro | 0 | 0 | 0 | 0 | 0 | 0
90 |  | DuoMatik 3 | automatický změkčovač vody bez připojení na sí´t 230V, iontová výměna, kapacita 30litrů/min, nepřetržitý odběr měkkě vody, použití do max 40°dH celkové tvrdosti vody, vodivost 2000; přívodní teplota vody max 65°C, automatický regenerační program, řízený pomoci vodícího kotouče rozsahu tvrdosti vody a průtokem vody | WINTERHALTER / MEIKO / HOBART | 360 | 500 | 790 | 1 |  |  | - | - |  | - | ● | ● |  |  | dodávka gastro | 0 | 0 | 0 | 0 | 0 | 0
100 | nerez AISI 304/ gastro | SMO 3 N | mycí stůl s dvěma odkapávacími plochami a s 2x lisovaným vevařeným dřezem 600x500x300 mm, vlevo a vpravo vylisovaná odkapová plocha se spádem ke dřezům, pracovní deska nerezová prolisovaná ,spodní prostor volný, 3 páry nohou, celonerezová konstrukce AISI 304 z uzavřeného profilu 40/40/1,5, možnost nastavení nohou v rozpětí 0-20 mm, pracovní plocha desky s odkapávací plochou - síla plechu min. 1,5 mm, výška pracovní desky 40 mm, zadní lem vysoký 50mm | JIVA-JIRÁK/ JIPA; NERROX | 2400 | 700 | 900 | 1 |  |  | - | - |  | - |  |  | ● |  | dodávka gastra (baterie nástěnná -dodávka stavby-instalace nad pravým dřezem) | 0 | 0 | 0 | 0 | 0 | 0
100.1 |  | STAR 160 | sprcha tlaková na nádobí zavěšená na pružině s uzávěrem vody integrovaným do rukoietri sprchy, provedení nástěnné, vč. směšovací baterie, otočné napouštěcí ramínko do dřezu | MASOPROFIT/ RM GASTRO | 400 | 420 | 600 | 1 |  |  | - | - |  | - | ● | ● |  |  | dodávka gastra (instalace nad levým dřezem) | 0 | 0 | 0 | 0 | 0 | 0
101 | nerez AISI 304/ gastro | JIVA 10 N atyp | pracovní stůl, tuhá celonerezová svařovaná konstrukce AISI 304 z uzavřeného profilu 40/40/1,5, možnost nastavení nohou v rozpětí 0-20 mm, pracovní plocha sendvičové konstrukce- síla plechu min. 1,5mm, výška pracovní desky 40 mm, lemy všude v přechodu na stěny vysoké 50 mm | JIVA-JIRÁK/ JIPA; NERROX | 1000 | 700 | 900 | 1 |  |  | - | - |  | - |  |  |  |  | dodávka gastro | 0 | 0 | 0 | 0 | 0 | 0
102 | nerez | Koš | Nádoba na odpad vč. úchytů a víka, podvozek s otočnými kolečky nerez obsah 50 litrů | MASOPROFIT/ RM GASTRO | 380 | 380 | 615 | 1 |  |  | - | - |  | - |  |  |  |  | dodávka gastro | 0 | 0 | 0 | 0 | 0 | 0
103 | nerez AISI 304/ gastro | JIVA 10 N atyp | pracovní stůl, tuhá celonerezová svařovaná konstrukce AISI 304 z uzavřeného profilu 40/40/1,5, možnost nastavení nohou v rozpětí 0-20 mm, pracovní plocha sendvičové konstrukce- síla plechu min. 1,5mm, výška pracovní desky 40 mm, lemy všude v přechodu na stěny vysoké 50 mm; stůl pro umístění podstolového mycího stroje na černé nádobí pozice 103.1 | JIVA-JIRÁK/ JIPA; NERROX | 1000 | 700 | 900 | 1 |  |  | - | - |  | - |  |  |  |  | dodávka gastro | 0 | 0 | 0 | 0 | 0 | 0
103.1 | nerez AISI 304 / gastro | GS630-Winterhalter | Podstolový mycí stroj na černé nádobí , výkom košů/hodinu=38/29/12 dle mycího programu, 3 programy,maximální rozměr myého nádobí 600x400mm, spotřeba vody 4,4 litr/koš, celkový příkon 7,1 kW, obsah nádrže 25 litrů, oplachová teplota 85°C,rozměr koše (vnitřní)=630x465mm, , jištění 16A, maximální teplota přívodní vody 60°C, | WINTERHALTER / MEIKO / HOBART | 870 | 623/ 1070 | 820 | 1 |  | 7.1 | - | 7.1 |  | - | ● | ● | ● |  | dodávka gastro | 0 | 0 | 0 | 0 | 0 | 0
104 | nerez AISI 304 / gastro | JIVA 51 N | Regál 4 policový nerez, materiál AISI 304, výškově stavitelné nohy; zvýšená nosnost; | JIVA-JIRÁK/ JIPA; NERROX | 1500 | 600 | 1800 | 2 |  |  | - | - |  | - |  |  |  |  | dodávka gastro | 0 | 0 | 0 | 0 | 0 | 0
105 | nerez AISI 304/ gastro | JIVA 33 N | police jednodílná, tuhá celonerezová svařovaná konstrukce AISI 304 s výztužemi -síla plechu min.1mm, zadní lem v přechodu na stěnu | JIVA-JIRÁK/ JIPA; NERROX | 1000 | 300 | 120 | 1 |  |  | - | - |  | - |  |  |  |  | dodávka gastro | 0 | 0 | 0 | 0 | 0 | 0
106 | nerez AISI 304 / gastro | JIVA 95 N | podlahová vpusť s roštem, oka roštu25x25mm s velkou průchodností, nerezové provedení vany z materiálu TL1,2mm, vč. protizápachové uzávěrky, zabudování do podlahy u betonového soklu ve středu sběrné jímky-zhotoví stavba/ spodní díl DN 75 | JIVA-JIRÁK/ JIPA; NERROX | 550 | 800 | 180 | 1 |  |  | - | - |  | - |  |  | ● |  | dodávka gastra (zabudování do podlahy -zhotoví stavba) | 0 | 0 | 0 | 0 | 0 | 0
107 |  |  | nástěnná baterie pro připojení rotačního navíječe hadice | Stavba |  |  |  | 1 |  |  | - | - |  | - | ● | ● |  |  | dodávka stavby
108 |  |  | buben s navíjecí mechanikou a hadicí 20 m 1/2", k instalací na stěnu, včetně rychlospojky | MASOPROFIT/ RM GASTRO | 280 | 500 | 480 | 1 |  |  | - | - |  | - |  |  |  |  | dodávka gastra (nástěnná baterie pos. 8 dodávka stavby) | 0 | 0 | 0 | 0 | 0 | 0
108.1 |  |  | oplachová sprcha s uzávěrem vody, integrovaným do rukojetri sprchy | MASOPROFIT/ RM GASTRO |  |  |  | 1 |  |  | - | - |  | - |  |  |  |  | dodávka gastro | 0 | 0 | 0 | 0 | 0 | 0
109-111 |  |  | volná pozice | [7 empty] | - | - |  | - |  |  |  |  | volná pozice
KUCHYNĚ - DOPLŇUJÍCÍ ZAŘÍZENÍ
112 |  |  | vozík servírovací, nerezové provedení, 3x plná prolomená police, nosnost polic 40 kg, maximální celková nosnost vozíku 120 kg, 4 otočná kolečka, z toho 2 s brzdou | Stávající | 800 | 500 | 860 | 2 |  |  | - | - |  | - |  |  |  |  | stávajícího zařízení |  | 0 |  | 0 | 0 | 0
113 |  |  | vozík servírovací BLANCO,, nerezové provedení, 2x plná prolomená police, nosnost polic 60 kg, maximální celková nosnost vozíku120 kg, 4 otočná kolečka, z toho 2 s brzdou | Stávající | 800 | 500 | 860 | 4 |  |  | - | - |  | - |  |  |  |  | stávajícího zařízení |  | 0 |  | 0 | 0 | 0
114 | nerez AISI 304/ gastro | JIVA 740/2-N | Pojízdná ohřevná vodní lázeň, 2x samostné nádoby pro velikost GN1/1-200mm, termostat pro každou nádobu; spodní police; 2x otočné kolečko s brzdou, 2x otočné kolečko bez brzdy | JIVA-JIRÁK/ JIPA; NERROX | 860 | 665 | 900 | 2 | 1.4 |  | 2.8 | - |  | - |  |  |  |  | dodávka gastro; nezakresleno | 0 | 0 |  | 0 | 0 | 0
115-119 |  |  | volná pozice | [7 empty] | - | - |  | - |  |  |  |  | volná pozice
SKLAD POTRAVIN m.č.0.16
120 |  |  | regál skladový 4-policový, komaxitový, barva bílá RAL 9003, nosnost police 150 kg | Stávající | 1000 | 400 | 2000 | 7 |  |  | - | - |  | - |  |  |  |  | stávajícího zařízení |  | 0 |  | 0 | 0 | 0
121 |  |  | regál skladový 4-policový, komaxitový, barva bílá RAL 9003, nosnost police 150 kg | Stávající | 1000 | 600 | 2000 | 2 |  |  | - | - |  | - |  |  |  |  | stávajícího zařízení |  | 0 |  | 0 | 0 | 0
122 |  |  | stůl skladový s policí, komaxitový rám, barva bílá RAL 9003, nosnost police 150 kg, prac deska a police z LTD | Stávající | 1000 | 600 | 900 |  |  |  | - | - |  | - |  |  |  |  | stávajícího zařízení |  | 0 |  | 0 | 0 | 0
123 |  | CASERJUN15L | Váha obchodní CAS ER Junior 15kg bez nožky,Rozměry vážní plochy: 290 x 209 mm;Váživosti: 6/15 kg;Dílek 2/5 g;Krytí proti vodě a prachu: IP-54;Modře podsvícený LCD displej pro obsluhu;Zákaznický LCD displej je umístěný na zadní straně váhy;Funkce: tárování, nulování,výpočet ceny;Napájení: AC 230 V přes adaptér;Alternativní napájení: vestavěný dobíjecí akumulátor 6V;Provoz na akumulátor bez podsvícení až 180 hod.Membránová klávesnice 4 přímá PLU € přepočet | LESÁK-ZEMAN | 290 | 250 | 120 | 1 | 0.1 |  | 0.1 | - |  | - |  |  |  |  | dodávka gastro | 0 | 0 | 0 | 0 | 0 | 0
124-127 |  |  | volná pozice | [7 empty] | - | - |  | - |  |  |  |  | volná pozice
CHLAZENÝ SKLAD m.č.0.18
128 |  |  | nástěnná baterie pro připojení rotačního navíječe hadice | Stavba |  |  |  | 1 |  |  | - | - |  | - | ● | ● |  |  | dodávka stavby
128.1 |  |  | buben s navíjecí mechanikou a hadicí 20 m 1/2", k instalací na stěnu, včetně rychlospojky | MASOPROFIT/ RM GASTRO | 280 | 500 | 480 | 1 |  |  | - | - |  | - |  |  |  |  | dodávka gastra (nástěnná baterie pos.128 dodávka stavby) | 0 | 0 | 0 | 0 | 0 | 0
128.2 |  |  | oplachová sprcha s uzávěrem vody, integrovaným do rukojetri sprchy | MASOPROFIT/ RM GASTRO |  |  |  | 1 |  |  | - | - |  | - |  |  |  |  | dodávka gastro | 0 | 0 | 0 | 0 | 0 | 0
129 | nerez |  | gule; DN70 | Stavba | 200 | 200 | 180 | 1 |  |  | - | - |  | - |  |  | ● |  | dodávka stavby |  | 0 |  | 0 | 0 | 0
CHLAZENÉ ODPADKY m.č.0.18x
130 |  |  | chladící skříň, bílé provedení LIEBHERR, typ FKS 5000, obsah 500 litrů, 6 polic (5 výškově nastavitelných), nosnost odkládacích ploch 60 kg, uzamykatelné dveře, teplotní rozsah +2/+10°C, statické chlazení,automatické odmrazování, vnitřní prostor pro GN, ekologicky nezávadné chladivo R600a, nízká spotřeba el. energie pouze 0,9 KW za 24 hod. | Stávající | 725 | 710 | 1516 | 1 | 0.13 |  | 0.13 | - |  | - |  |  |  |  | stávajícího zařízení
131 |  |  | betonový sokl pod chladící skříň na odpad, rozměry soklu 870 x 750 x 100mm, všechny plochy osazeny ker. obkladem, hrany ker. obkladu včetně nerezových ochranných lemovacích lišt ( lišty k zakončení ker. okladu) |  | 870 | 750 | 100 | 1 |  |  | - | - |  | - |  |  |  |  | dodávka stavby -betonový soklu vyhotoví stavba
132 | nerez AISI 304 / gastro | JIVA 51 N | Regál 4 policový nerez, materiál AISI 304, výškově stavitelné nohy; zvýšená nosnost; atypické vybrání dle stavební dispozice | JIVA-JIRÁK/ JIPA; NERROX | 2370 | 620 | 1800 | 1 |  |  | - | - |  | - |  |  |  |  | dodávka gastro | 0 | 0 | 0 | 0 | 0 | 0
133-135 |  |  | volná pozice | [7 empty] | - | - |  | - |  |  |  |  | volná pozice
UMÝVÁRNA A SKLAD TERMOPORTŮ m.č.0.21
136 | nerez AISI 304 / gastro | DN 2 N | Mycí dřez- prolisované provedení -dřez lisovaný -960x510x340mm, sifon, stojky nohou jeckely 40/40x1,5mm, zákryt dřezu na čele a z obou boků, zadní límec 50mm, v pracovní desce otvor pro stojánkovou tlakovou sprchu | JIVA-JIRÁK/ JIPA; NERROX | 1200 | 700 | 850 | 1 |  |  | - | - |  | - | ● | ● | ● |  | dodávka gastro | 0 | 0 | 0 | 0 | 0 | 0
136.1 |  | STAR 160 | sprcha tlaková na nádobí zavěšená na pružině s uzávěrem vody integrovaným do rukoietri sprchy, provedení nástěnné, vč. směšovací baterie, otočné napouštěcí ramínko do dřezu | MASOPROFIT/ RM GASTRO | 400 | 420 | 600 | 1 |  |  | - | - |  | - | ● | ● |  |  | dodávka gastra (instalace nad řezem) | 0 | 0 | 0 | 0 | 0 | 0
137 | nerez AISI 304/ gastro | JIVA 10 N atyp | pracovní stůl, tuhá celonerezová svařovaná konstrukce AISI 304 z uzavřeného profilu 40/40/1,5, možnost nastavení nohou v rozpětí 0-20 mm, pracovní plocha sendvičové konstrukce- síla plechu min. 1,5mm, výška pracovní desky 40 mm, lemy všude v přechodu na stěny vysoké 50 mm, na zadní levé straně vybrání pro zdivo | JIVA-JIRÁK/ JIPA; NERROX | 890 | 700/ 560 | 900 | 1 |  |  | - | - |  | - |  |  |  |  | dodávka gastro | 0 | 0 | 0 | 0 | 0 | 0
137.X | nerez AISI 304/ gastro | JIVA 313 N | Hygienická nerezová přepážka , jeckelový rám 40/40x1,5mm. Vnitřní a vnější dekorativní vyplechování, kotvení na zdivo, výšková stavitelnost před ukotvením (2x nožička) | JIVA-JIRÁK/ JIPA; NERROX | 700 | 40 | 1800 | 1 |  |  | - | - |  | - |  |  |  |  | dodávka gastro | 0 | 0 | 0 | 0 | 0 | 0
138 | nerez |  | gule; DN70 | Stavba | 200 | 200 | 180 | 1 |  |  | - | - |  | - |  |  | ● |  | dodávka stavby
139 | nerez AISI 304 / gastro | JIVA 49 N | Regál 4 policový nerez-roštový, materiál AISI 304, výškově stavitelné nohy; zvýšená nosnost | JIVA-JIRÁK/ JIPA; NERROX | 1100 | 600 | 1800 | 1 |  |  | - | - |  | - |  |  |  |  | dodávka gastro | 0 | 0 | 0 | 0 | 0 | 0
STÁVAJÍCÍ ŠATNY ZAMĚSTNANCŮ A STÁVAJÍCÍ PŘÍLEHLÁ HYGIENICKÁ ZAŘÍZENÍ BUDOU REKONSTRUOVÁNY.
DOPR |  | Doprava G | Doprava GASTRO, v rámci dodávky GASTRO |  |  |  |  | 1 |  |  | - | - |  | - |  |  |  |  | dodávka gastro | 0 | 0 |  | 0 | 0 | 0
MONT |  | Montáž G | Montáž GASTRO včetně napojení stávajících pozic, v rámci dodávky GASTRO |  |  |  |  | 1 |  |  | - | - |  | - |  |  |  |  | dodávka gastro | 0 | 0 |  | 0 | 0 | 0
REVE | ELEKTRO | REV G | Revize na připojené zařízení v rámci dodávky GASTRO |  |  |  |  | 1 |  |  | - | - |  | - |  |  |  |  | dodávka gastro | 0 | 0 |  | 0 | 0 | 0
REVG | PLYN | REV G | Revize na připojené zařízení v rámci dodávky GASTRO |  |  |  |  | 1 |  |  | - | - |  | - |  |  |  |  | dodávka gastro | 0 | 0 |  | 0 | 0 | 0
BAL | BALNÉ | BAL | Balení a likvidace obalových materiálů v rámci dodávky GASTRO |  |  |  |  | 1 |  |  | - | - |  | - |  |  |  |  | dodávka gastro | 0 | 0 |  | 0 | 0 | 0
ELW | ELEKTROWIN | ELW | Poplatky elektrowin |  |  |  |  | 1 |  |  | - | - |  | - |  |  |  |  | dodávka gastro | 0 | 0 |  | 0 | 0 | 0
Prostory osazené nerezovými pasivními výrobky budou zaměře dle skutečného stavu. Všechny výrobku budou vyrobeny s minimálními vůlemi, max.1,5mm na každé straně. Výrobky budou zaměřeny a vyrobeny v úhlovém provedení, bude-li místnost a napojení ostatních zařízení tuto výchylku vyžadovat. | [8 empty] | elektro: |  |  | 230V | 17.46
[5 empty] | PŘÍKON CELKEM | [6 empty] | 400V | 66.45
[9 empty] | plyn: |  |  |  | 53
[9 empty] | Předpokládaná současnost: |  |  |  | 0.65
| Účastník výběrového řízení doplní sloupce "U6" až "U198", dále doplní sloupce "W6" až "W198". Výpočet bude v elektronické podobě proveden po doplnění automaticky. Takto vyplněná tabulka po vyplnění dat o zpracovateli nabídky vytisknuta na formá A3, opatřena podpisy a razítky zpracovatele a zaslána na adresu vypisovatele výběrového řízení, případně předána do podatelny vypisovatele VŘ (dle požadavku zadavatele VŘ). | [14 empty] | Celková cena v "Kč" bez DPH (samostatně dopočteno z doplněné tabulky v EXCEL) | [6 empty] | 0
| Nedílnou součástí pro vypracování cenové nabídky je prohlídka " místa realizace části MŠ Chvaletická-kategorie GASTRO" | [14 empty] | Celková cena v "Kč" s DPH (samostatně dopočteno z doplněné tabulky v EXCEL) | [8 empty] | 0