## Sheet1
příloha č 1, příloha ke smlouvě o dílo
Technická specifikace a položkový rozpočet k veřejné zakázce "Dodávka skateových překážek do skateové haly"
Typ | specifikace | jednotka | maximální částka za jednotku vč. DPH | Počet jednotek | maximální náklad celkem vč. DPH | Celková cena bez DPH | Jednotková cena bez DPH za kus
překážky radius s plošinou | výška 1,2 m , šířka 3,75 m, hloubka 2 m nosná konstrukce - železo povrch - březová překližka multiplex s ochranným nátěrem; překážka zakončena železným copingem (trubka 60x3 mm), opatřena plechovým nájezdem 400 mm | kus |  | 2 |  | 0
pekážka bang s plošinou | výška 0,9 m, šířka 2,5 m, hloubka 2,5 m nosná konstrukce - železo povrch - březová překližka multiplex s ochranným nátěrem; opatřena plechovým nájezdem 400 mm | kus |  | 2 |  | 0
překážky manual box | výška 30 cm x šířka 60 cm X hloubka 3 m nosná konstrukce - dřevo povrch - březová překližka multiplex s ochranným nátěrem; osazena kovovými hranami (vrchní část) | kus |  | 1 |  | 0
překážky rail | výška 0,5m x délka 2,5 m kovová konstrukce | kus |  | 2 |  | 0
| Žlutě vyznačená část tabulky umožnujě v elektronické verzi dokumentu dopočítavat cenové kalulace. Po doplnění částky Cena vč. DPH za kus se související údaje automaticky dopočítají. |  |  |  | CENA CELKEM | 0 | 0
[6 empty] | bez DPH | vč. DPH
V ........ dne .......
............................................................
jméno, funkce a podpis oprávněné osoby