## Krycí list
SLEPÝ ROZPOČET
Rozpočet |  | 01 | Rekonstrukce instalací MŠ Zelenečská čp. 500,Pha 9 | JKSO
Objekt |  | Název objektu |  | SKP
01 |  | Rekonstrukce instalací a stavební úpravy MŠ Zelenečská čp. 500,Pha 9 |  | Měrná jednotka
Stavba |  | Název stavby |  | Počet jednotek
RProj1715 |  | Rekonstrukce instalací a stavební úpravy MŠ Zelenečská čp. 500,Pha 9 |  | Náklady na m.j. | 0
Projektant |  | R-Projekt 07 Praha s.r.o. Ke Strašnické 8/1795,P10 |  | Typ rozpočtu
Zpracovatel projektu |  | R-Projekt 07 Praha s.r.o. Ke Strašnické 8/1795,P10
Objednatel |  | MČ Praha 14 Bratří Venclíků 1073, Praha 9
Dodavatel |  | bude určen výběrovým řízením |  | Zakázkové číslo | RProj1715
Rozpočtoval |  |  |  | Počet listů
ROZPOČTOVÉ NÁKLADY
Základní rozpočtové náklady |  |  | Ostatní rozpočtové náklady
| HSV celkem | 0 | Ztížené výrobní podmínky |  | 0
Z | PSV celkem | 0 | Oborová přirážka |  | 0
R | M práce celkem | 0 | Přesun stavebních kapacit |  | 0
N | M dodávky celkem | 0 | Mimostaveništní doprava |  | 0
ZRN celkem |  | 0 | Zařízení staveniště |  | 0
|  |  | Provoz investora |  | 0
HZS |  | 0 | Kompletační činnost (IČD) |  | 0
ZRN+HZS |  | 0 | Ostatní náklady neuvedené |  | 0
ZRN+ost.náklady+HZS |  | 0 | Ostatní náklady celkem |  | 0
Vypracoval |  |  | Za zhotovitele | Za objednatele
Jméno : |  |  | Jméno : | Jméno :
Datum : |  |  | Datum : | Datum :
Podpis : |  |  | Podpis: | Podpis:
Základ pro DPH |  | 21 | % | 0
DPH |  | 21 | % | 0
Základ pro DPH |  | 0 | % | 0
DPH |  | 0 | % | 0
CENA ZA OBJEKT CELKEM |  |  |  | 0
Poznámka :
Veškeré použité názvy výrobků nebo výrobce slouží jako orientační (referenční) standard. Zhotoviteli je umožně no použití jiných adekvátních typů výrobků. V případě použitých materiálů a zařízení je nutno volit zařízení, která mají servis v České republice. Používat lze pouze výrobky stejné, nebo kvalitativně lepší než jsou uvedeny ve výkazu výměr nebo v PD. Před dodávkou budou dodavatelem všechna zařízení vyvzorkována alespoň katalogovým listem a odsouhlasena investorem nebo technickým dozorem investora, o vzorkování bude proveden zápis ve stavebním deníku. Bez písemného odsouhlasení nebudou zařízení instalována. Dodávka se předpokládá včetně souvisejícího doplňkového materiálu tak, aby celé zařízení bylo funkční a splňovalo všechny předpisy, které se na ně vztahují. Materiály, které jsou stanovenými výrobkami ve smyslu nařízení vlády č. 163/2002 Sb., musí mít doloženy zhotovitelem stavby doklad o tom, že bylo k těmto výrobkům vydáno prohlášení o shodě výrobcem či dodavatelem. Součástí ceny je oplocení staveniště a zajištění BOZP pro zhotovitele i uživatele stavby.

## Rekapitulace
Stavba : |  | RProj1715 Rekonstrukce instalací a stavební úpravy MŠ Zelenečská čp. 500,Pha 9 |  |  | Rozpočet : | 01
Objekt : |  | 01 Rekonstrukce instalací a stavební úpravy MŠ Zelenečská čp. 500,Pha 9 |  |  | Rekonstrukce instalací MŠ Zelenečská čp. 500,Pha 9
REKAPITULACE STAVEBNÍCH DÍLŮ
| Stavební díl |  | HSV | PSV | Dodávka | Montáž | HZS
3 | Svislé a kompletní konstrukce |  | 0 | 0 | 0 | 0 | 0
61 | Upravy povrchů vnitřní |  | 0 | 0 | 0 | 0 | 0
62 | Úpravy povrchů vnější |  | 0 | 0 | 0 | 0 | 0
63 | Podlahy a podlahové konstrukce |  | 0 | 0 | 0 | 0 | 0
64 | Výplně otvorů |  | 0 | 0 | 0 | 0 | 0
95 | Dokončovací konstrukce na pozemních stavbách |  | 0 | 0 | 0 | 0 | 0
96 | Bourání konstrukcí |  | 0 | 0 | 0 | 0 | 0
97 | Prorážení otvorů |  | 0 | 0 | 0 | 0 | 0
99 | Staveništní přesun hmot |  | 0 | 0 | 0 | 0 | 0
713 | Izolace tepelné |  | 0 | 0 | 0 | 0 | 0
722 | Vnitřní vodovod |  | 0 | 0 | 0 | 0 | 0
723 | Vnitřní plynovod |  | 0 | 0 | 0 | 0 | 0
725 | Zařizovací předměty |  | 0 | 0 | 0 | 0 | 0
766 | Konstrukce truhlářské |  | 0 | 0 | 0 | 0 | 0
776 | Podlahy povlakové |  | 0 | 0 | 0 | 0 | 0
777 | Podlahy ze syntetických hmot |  | 0 | 0 | 0 | 0 | 0
781 | Obklady keramické |  | 0 | 0 | 0 | 0 | 0
783 | Nátěry |  | 0 | 0 | 0 | 0 | 0
784 | Malby |  | 0 | 0 | 0 | 0 | 0
M21 | Elektromontáže |  | 0 | 0 | 0 | 0 | 0
D96 | Přesuny suti a vybouraných hmot |  | 0 | 0 | 0 | 0 | 0
| CELKEM OBJEKT |  | 0 | 0 | 0 | 0 | 0
VEDLEJŠÍ ROZPOČTOVÉ NÁKLADY
Název VRN |  |  | Kč | % | Základna |  | Kč
Ztížené výrobní podmínky |  |  |  |  | 0 |  | 0 | 2
Oborová přirážka |  |  |  |  | 0 |  | 0 | 2
Přesun stavebních kapacit |  |  |  |  | 0 |  | 0 | 2
Mimostaveništní doprava |  |  |  |  | 0 |  | 0 | 2
Zařízení staveniště |  |  |  |  | 0 |  | 0 | 2
Provoz investora |  |  |  |  | 0 |  | 0 | 2
Kompletační činnost (IČD) |  |  |  |  | 0 |  | 0 | 2
Rezerva rozpočtu |  |  |  |  | 0 |  | 0 | 2
| CELKEM VRN |  |  |  |  | 0

## Položky
Slepý rozpočet
Stavba : |  | RProj1715 Rekonstrukce instalací a stavební úpravy MŠ Zelenečská čp. 500,Pha 9 |  | Rozpočet: | 01
Objekt : |  | 01 Rekonstrukce instalací a stavební úpravy MŠ Zelenečská čp. 500,Pha 9 |  | Rekonstrukce instalací MŠ Zelenečská čp. 500,Pha 9
P.č. | Číslo položky | Název položky | MJ | množství | cena / MJ | celkem (Kč)
Díl: | 3 | Svislé a kompletní konstrukce | [5 empty] | 1
1 | 310236251R00 | Zazdívka otvorů pl.0, 09 m2 cihlami, tl. zdi 45 cm | kus | 1 | 0 | 0 |  | 2 | 1 | 1 | 1 | 1 | 0 | 0 | 0 | 0 | 0 | 1 | 1 | 0.08321
|  | 1NP: |  | 0 |  |  | 1NP:
|  | 1 |  | 1 |  |  | 1
2 | 317941121RT3 | Osazení ocelových válcovaných nosníků do č.12 včetně dodávky profilu I č.12 | t | 0.0222 | 0 | 0 |  | 2 | 1 | 1 | 1 | 1 | 0 | 0 | 0 | 0 | 0 | 1 | 1 | 1.0995
|  | 1NP: |  | 0 |  |  | 1NP:
|  | 2*1,0*0,0111 |  | 0.0222 |  |  | 2*1,0*0,0111
3 | 340238222U00 | Zazdívka -1m2 příčky PTH P+D 11,5cm | m2 | 1.8 | 0 | 0 |  | 2 | 1 | 1 | 1 | 1 | 0 | 0 | 0 | 0 | 0 | 1 | 1 | 0.11669
|  | 0,9*2,0 |  | 1.8 |  |  | 0,9*2,0
4 | 340239211R00 | Zazdívka otvorů pl.4 m2,cihlami tl.zdi do 10 cm | m2 | 4.8 | 0 | 0 |  | 2 | 1 | 1 | 1 | 1 | 0 | 0 | 0 | 0 | 0 | 1 | 1 | 0.13786
|  | 1NP: |  | 0 |  |  | 1NP:
|  | 0,7*2,0*2 |  | 2.8 |  |  | 0,7*2,0*2
|  | u rozvaděče: |  | 0 |  |  | u rozvaděče:
|  | 2,0 |  | 2 |  |  | 2,0
5 | 342248112R00 | Příčky POROTHERM 11,5 P+D na MVC 5, tl. 115 mm | m2 | 10.068 | 0 | 0 |  | 2 | 1 | 1 | 1 | 1 | 0 | 0 | 0 | 0 | 0 | 1 | 1 | 0.11666
|  | 1,0*2,2-0,6*0,6+3,74*2,2 |  | 10.068 |  |  | 1,0*2,2-0,6*0,6+3,74*2,2
6 | 346244381R00 | Plentování ocelových nosníků výšky do 20 cm | m2 | 0.288 | 0 | 0 |  | 2 | 1 | 1 | 1 | 1 | 0 | 0 | 0 | 0 | 0 | 1 | 1 | 0.18324
|  | 1NP: |  | 0 |  |  | 1NP:
|  | 2*1,2*0,12 |  | 0.288 |  |  | 2*1,2*0,12
| Celkem za | 3 Svislé a kompletní konstrukce |  |  |  | 0 |  | 4 |  |  |  |  | 0 | 0 | 0 | 0 | 0
Díl: | 61 | Upravy povrchů vnitřní | [5 empty] | 1
7 | 610991111R00 | Zakrývání výplní vnitřních otvorů | m2 | 471.425 | 0 | 0 |  | 2 | 1 | 1 | 1 | 1 | 0 | 0 | 0 | 0 | 0 | 1 | 1 | 4e-05
|  | dveře: |  | 0 |  |  | dveře:
|  | 1PP: |  | 0 |  |  | 1PP:
|  | (0,9*12+0,8*4+0,7*2)*2,0*2 |  | 61.6 |  |  | (0,9*12+0,8*4+0,7*2)*2,0*2
|  | 1NP: |  | 0 |  |  | 1NP:
|  | (0,9*6+0,8*2+0,6*2)*2,0*2+(2,385+2,26)*2,5*2 |  | 56.025 |  |  | (0,9*6+0,8*2+0,6*2)*2,0*2+(2,385+2,26)*2,5*2
|  | 2NP: |  | 0 |  |  | 2NP:
|  | (0,9*8+0,7*2)*2,0*2 |  | 34.4 |  |  | (0,9*8+0,7*2)*2,0*2
|  | 3NP: |  | 0 |  |  | 3NP:
|  | (0,9*8+0,7*2)*2,0*2 |  | 34.4 |  |  | (0,9*8+0,7*2)*2,0*2
|  | okna: |  | 0 |  |  | okna:
|  | 285,0 |  | 285 |  |  | 285,0
8 | 611421321R00 | Oprava váp.omítek stropů do 30% plochy - hladkých | m2 | 861.71 | 0 | 0 |  | 2 | 1 | 1 | 1 | 1 | 0 | 0 | 0 | 0 | 0 | 1 | 1 | 0.01588
|  | 1PP: |  | 0 |  |  | 1PP:
|  | 2*2,33+6,0+13,61+14,2+15,6+12,36+13,79+1,06+5,94+15,84+31,38+7,39+7,26+4,29+7,4+2,06+8,25+4,16+5,54+6,38+3,89+10,63+20,8 |  | 222.49 |  |  | 2*2,33+6,0+13,61+14,2+15,6+12,36+13,79+1,06+5,94+15,84+31,38+7,39+7,26+4,29+7,4+2,06+8,25+4,16+5,54+6,38+3,89+10,63+20,8
|  | 1NP: |  | 0 |  |  | 1NP:
|  | 6,5+37,61+11,37+12,66+13,41+14,15+12,28+10,73+2,51+1,11+1,3 |  | 123.63 |  |  | 6,5+37,61+11,37+12,66+13,41+14,15+12,28+10,73+2,51+1,11+1,3
|  | 2NP: |  | 0 |  |  | 2NP:
|  | 13,26+9,28+9,68+9,84+40,78+46,91+6,31+8,12+5,1+1,09+40,32+46,43+6,25+8,15+6,19 |  | 257.71 |  |  | 13,26+9,28+9,68+9,84+40,78+46,91+6,31+8,12+5,1+1,09+40,32+46,43+6,25+8,15+6,19
|  | 3NP: |  | 0 |  |  | 3NP:
|  | 13,27+9,44+9,68+9,84+40,78+46,91+6,31+8,12+5,1+1,09+40,31+46,43+6,25+8,16+6,19 |  | 257.88 |  |  | 13,27+9,44+9,68+9,84+40,78+46,91+6,31+8,12+5,1+1,09+40,31+46,43+6,25+8,16+6,19
9 | 611471413R00 | Úprava stropů aktiv. štukem s přísadou, tl. 2-3 mm | m2 | 861.71 | 0 | 0 |  | 2 | 1 | 1 | 1 | 1 | 0 | 0 | 0 | 0 | 0 | 1 | 1 | 0.00791
10 | 612421321R00 | Oprava vápen.omítek stěn do 30 % pl. - hladkých | m2 | 2505.0668 | 0 | 0 |  | 2 | 1 | 1 | 1 | 1 | 0 | 0 | 0 | 0 | 0 | 1 | 1 | 0.01581
|  | 1PP: |  | 0 |  |  | 1PP:
|  | (3,97+5,24+2,75+2,69+1,49+2,88+2,53+4,2+2,5+2,55+2,5+1,55+2,3+2,41+1,81+2,3+4,81+2,84)*2*2,58 |  | 264.8112 |  |  | (3,97+5,24+2,75+2,69+1,49+2,88+2,53+4,2+2,5+2,55+2,5+1,55+2,3+2,41+1,81+2,3+4,81+2,84)*2*2,58
|  | (2,6+2,65+4,81+2,65+2,39+5,33+5,36+3*2,65+2,88+2,17+2,5+3*5,415+5,02+3,105+2,01+1,16+2,01+3,56+0,96+1,1+2*0,67+3,74+8,48+2*0,8+1,76+1,325+5,56+1,3+2,6+2,65)*2*2,18 |  | 465.7134 |  |  | (2,6+2,65+4,81+2,65+2,39+5,33+5,36+3*2,65+2,88+2,17+2,5+3*5,415+5,02+3,105+2,01+1,16+2,01+3,56+0,96+1,1+2*0,67+3,74+8,48+2*0,8+1,76+1,325+5,56+1,3+2,6+2,65)*2*2,18
|  | 1NP: |  | 0 |  |  | 1NP:
|  | (2,38+2,52+2,66+5,32*3+2,22+5,53+2,65+2,94+1,4+1,73+1,44+0,9+1,44+0,77+21,7+2,64)*2*2,8 |  | 385.728 |  |  | (2,38+2,52+2,66+5,32*3+2,22+5,53+2,65+2,94+1,4+1,73+1,44+0,9+1,44+0,77+21,7+2,64)*2*2,8
|  | 2NP: |  | 0 |  |  | 2NP:
|  | (5,3+8,38+7,76+5,43+2,35+3,04+2,43+2,66*3+2,5+2,17+2*4,15+5,72+4,73+7,77+5,72+5,36+8,39+2,37+3,05+2,37+2,66*3+1,47+0,74)*2*3,16 |  | 703.4792 |  |  | (5,3+8,38+7,76+5,43+2,35+3,04+2,43+2,66*3+2,5+2,17+2*4,15+5,72+4,73+7,77+5,72+5,36+8,39+2,37+3,05+2,37+2,66*3+1,47+0,74)*2*3,16
|  | 3NP: |  | 0 |  |  | 3NP:
|  | (5,3+8,38+7,76+5,72+2,35+3,04+2,43+2,66*3+2,5+4,15*2+2,92+5,72+4,73+7,77+5,72+5,36+8,39+2,37+3,05+2,37+2,66*3+1,47+0,74)*2*3,05 |  | 685.335 |  |  | (5,3+8,38+7,76+5,72+2,35+3,04+2,43+2,66*3+2,5+4,15*2+2,92+5,72+4,73+7,77+5,72+5,36+8,39+2,37+3,05+2,37+2,66*3+1,47+0,74)*2*3,05
11 | 612421637R00 | Omítka vnitřní zdiva, MVC, štuková | m2 | 78.092 | 0 | 0 |  | 2 | 1 | 1 | 1 | 1 | 0 | 0 | 0 | 0 | 0 | 1 | 1 | 0.04766
|  | 1NP: |  | 0 |  |  | 1NP:
|  | (2,94+2*1,63)*2,0-1,5*1,0 |  | 10.9 |  |  | (2,94+2*1,63)*2,0-1,5*1,0
|  | 0,7*2,0*2*2 |  | 5.6 |  |  | 0,7*2,0*2*2
|  | 2NP: |  | 0 |  |  | 2NP:
|  | (2,5+3,83)*2*1,6-0,9*1,6-2,0*0,5 |  | 17.816 |  |  | (2,5+3,83)*2*1,6-0,9*1,6-2,0*0,5
|  | 3NP: |  | 0 |  |  | 3NP:
|  | (2,5+4,15)*2*1,6-0,9*1,6-2,0*0,5 |  | 18.84 |  |  | (2,5+4,15)*2*1,6-0,9*1,6-2,0*0,5
|  | (0,6*1,0+0,9*2,0+3,74*2,2+1,0*2,2-0,6*0,6)*2 |  | 24.936 |  |  | (0,6*1,0+0,9*2,0+3,74*2,2+1,0*2,2-0,6*0,6)*2
12 | 612451121R00 | Omítka vnitřní zdiva, cementová (MC), hladká | m2 | 14 | 0 | 0 |  | 2 | 1 | 1 | 1 | 1 | 0 | 0 | 0 | 0 | 0 | 1 | 1 | 0.04558
|  | pod obklad: |  | 0 |  |  | pod obklad:
|  | 14 |  | 14 |  |  | 14
13 | 612471413R00 | Úprava vnitřních stěn aktivovaným štukem s přísad. | m2 | 2505.0668 | 0 | 0 |  | 2 | 1 | 1 | 1 | 1 | 0 | 0 | 0 | 0 | 0 | 1 | 1 | 0.00658
| Celkem za | 61 Upravy povrchů vnitřní |  |  |  | 0 |  | 4 |  |  |  |  | 0 | 0 | 0 | 0 | 0
Díl: | 62 | Úpravy povrchů vnější | [5 empty] | 1
14 | 622300152R00 | Montáž dilatační lišty | m | 9 | 0 | 0 |  | 2 | 1 | 1 | 1 | 1 | 0 | 0 | 0 | 0 | 0 | 1 | 1 | 0
|  | 3*3 |  | 9 |  |  | 3*3
15 | 620 00 | Oprava fasády po zazděném ventilátoru | kpl | 1 | 0 | 0 |  | 2 | 12 | 0 | 1 | 1 | 0 | 0 | 0 | 0 | 0 | 12 | 0 | 0
|  | 1NP: |  | 0 |  |  | 1NP:
|  | 1 |  | 1 |  |  | 1
16 | 55342941 | Profil dilatační pro zateplení rohový Al | m | 9.9 | 0 | 0 |  | 2 | 3 | 1 | 55342941 | 1 | 0 | 0 | 0 | 0 | 0 | 3 | 1 | 0.0005
|  | 9,0*1,1 |  | 9.9 |  |  | 9,0*1,1
| Celkem za | 62 Úpravy povrchů vnější |  |  |  | 0 |  | 4 |  |  |  |  | 0 | 0 | 0 | 0 | 0
Díl: | 63 | Podlahy a podlahové konstrukce | [5 empty] | 1
17 | 631312511R00 | Mazanina betonová tl. 5 - 8 cm C 12/15 | m3 | 1.1505 | 0 | 0 |  | 2 | 1 | 1 | 1 | 1 | 0 | 0 | 0 | 0 | 0 | 1 | 1 | 2.525
|  | 1NP: |  | 0 |  |  | 1NP:
|  | (12,28+10,73)*0,05 |  | 1.1505 |  |  | (12,28+10,73)*0,05
18 | 631319171R00 | Příplatek za stržení povrchu mazaniny tl. 8 cm | m3 | 1.1505 | 0 | 0 |  | 2 | 1 | 1 | 1 | 1 | 0 | 0 | 0 | 0 | 0 | 1 | 1 | 0
|  | 1NP: |  | 0 |  |  | 1NP:
|  | (12,28+10,73)*0,05 |  | 1.1505 |  |  | (12,28+10,73)*0,05
19 | 631362021R00 | Výztuž mazanin svařovanou sítí z drátů Kari | t | 0.0311 | 0 | 0 |  | 2 | 1 | 1 | 1 | 1 | 0 | 0 | 0 | 0 | 0 | 1 | 1 | 1.0662
|  | 1NP: |  | 0 |  |  | 1NP:
|  | (12,28+10,73)*0,001353 |  | 0.0311 |  |  | (12,28+10,73)*0,001353
20 | 632411104R00 | Vyrovnávací stěrka, ruční zprac. tl.4 mm | m2 | 23.01 | 0 | 0 |  | 2 | 1 | 1 | 1 | 1 | 0 | 0 | 0 | 0 | 0 | 1 | 1 | 0.007
|  | 1NP: |  | 0 |  |  | 1NP:
|  | (12,28+10,73) |  | 23.01 |  |  | (12,28+10,73)
21 | 632415106RT2 | Potěr samonivelační ručně tl. 6 mm vyrovnávací | m2 | 12 | 0 | 0 |  | 2 | 1 | 1 | 1 | 1 | 0 | 0 | 0 | 0 | 0 | 1 | 1 | 0.01035
|  | pod dlažbu: |  | 0 |  |  | pod dlažbu:
|  | 5,5+6,5 |  | 12 |  |  | 5,5+6,5
22 | 632418110R00 | Potěr ze SMS, ruční zpracování, tl. 10 mm | m2 | 29.51 | 0 | 0 |  | 2 | 1 | 1 | 1 | 1 | 0 | 0 | 0 | 0 | 0 | 1 | 1 | 0.01591
|  | vyrovnání podkladu: |  | 0 |  |  | vyrovnání podkladu:
|  | 1NP: |  | 0 |  |  | 1NP:
|  | 12,28+10,73+6,5 |  | 29.51 |  |  | 12,28+10,73+6,5
| Celkem za | 63 Podlahy a podlahové konstrukce |  |  |  | 0 |  | 4 |  |  |  |  | 0 | 0 | 0 | 0 | 0
Díl: | 64 | Výplně otvorů | [5 empty] | 1
23 | 642942111RT4 | Osazení zárubní dveřních ocelových, pl. do 2,5 m2 včetně dodávky zárubně 80 x 197 x 11 cm | kus | 2 | 0 | 0 |  | 2 | 1 | 1 | 1 | 1 | 0 | 0 | 0 | 0 | 0 | 1 | 1 | 0.03083
|  | 1NP: |  | 0 |  |  | 1NP:
|  | 2 |  | 2 |  |  | 2
24 | 642942111RU4 | Osazení zárubní dveřních ocelových, pl. do 2,5 m2 včetně dodávky zárubně 80x197x16 cm pož.odolných | kus | 2 | 0 | 0 |  | 2 | 1 | 1 | 1 | 1 | 0 | 0 | 0 | 0 | 0 | 1 | 1 | 0.02897
|  | 1NP a 1PP: |  | 0 |  |  | 1NP a 1PP:
|  | 1+1 |  | 2 |  |  | 1+1
| Celkem za | 64 Výplně otvorů |  |  |  | 0 |  | 4 |  |  |  |  | 0 | 0 | 0 | 0 | 0
Díl: | 95 | Dokončovací konstrukce na pozemních stavbách | [5 empty] | 1
25 | 952901111R00 | Vyčištění budov o výšce podlaží do 4 m | m2 | 861.71 | 0 | 0 |  | 2 | 1 | 1 | 1 | 1 | 0 | 0 | 0 | 0 | 0 | 1 | 1 | 4e-05
|  | finální - čistý - úklid před předáním investorovi vč. umytí otvorových výplní: |  | 0 |  |  | finální - čistý - úklid před předáním investorovi vč. umytí otvorových výplní:
|  | 1PP: |  | 0 |  |  | 1PP:
|  | 2*2,33+6,0+13,61+14,2+15,6+12,36+13,79+1,06+5,94+15,84+31,38+7,39+7,26+4,29+7,4+2,06+8,25+4,16+5,54+6,38+3,89+10,63+20,8 |  | 222.49 |  |  | 2*2,33+6,0+13,61+14,2+15,6+12,36+13,79+1,06+5,94+15,84+31,38+7,39+7,26+4,29+7,4+2,06+8,25+4,16+5,54+6,38+3,89+10,63+20,8
|  | 1NP: |  | 0 |  |  | 1NP:
|  | 6,5+37,61+11,37+12,66+13,41+14,15+12,28+10,73+2,51+1,11+1,3 |  | 123.63 |  |  | 6,5+37,61+11,37+12,66+13,41+14,15+12,28+10,73+2,51+1,11+1,3
|  | 2NP: |  | 0 |  |  | 2NP:
|  | 13,26+9,28+9,68+9,84+40,78+46,91+6,31+8,12+5,1+1,09+40,32+46,43+6,25+8,15+6,19 |  | 257.71 |  |  | 13,26+9,28+9,68+9,84+40,78+46,91+6,31+8,12+5,1+1,09+40,32+46,43+6,25+8,15+6,19
|  | 3NP: |  | 0 |  |  | 3NP:
|  | 13,27+9,44+9,68+9,84+40,78+46,91+6,31+8,12+5,1+1,09+40,31+46,43+6,25+8,16+6,19 |  | 257.88 |  |  | 13,27+9,44+9,68+9,84+40,78+46,91+6,31+8,12+5,1+1,09+40,31+46,43+6,25+8,16+6,19
26 | 950 00 | Stěhování nábytku, demontáž a zpětná montáž krytů parapetů před zahájením prací a po jejich dokončení | hod | 250 | 0 | 0 |  | 2 | 12 | 0 | 2 | 1 | 0 | 0 | 0 | 0 | 0 | 12 | 0 | 0
27 | 950 01 | Fotografická pasportizace objektu | kpl | 1 | 0 | 0 |  | 2 | 12 | 0 | 3 | 1 | 0 | 0 | 0 | 0 | 0 | 12 | 0 | 0
28 | 950 02 | Zakrytí podlah geotextilií - montáž, demontáž | m2 | 765.3 | 0 | 0 |  | 2 | 12 | 0 | 4 | 1 | 0 | 0 | 0 | 0 | 0 | 12 | 0 | 0
|  | 1PP: |  | 0 |  |  | 1PP:
|  | 2*2,33+6,0+13,61+14,2+15,6+12,36+13,79+1,06+5,94+15,84+31,38+7,39+7,26 |  | 149.09 |  |  | 2*2,33+6,0+13,61+14,2+15,6+12,36+13,79+1,06+5,94+15,84+31,38+7,39+7,26
|  | 1NP: |  | 0 |  |  | 1NP:
|  | 6,5+37,61+11,37+12,66+13,41+14,15+2,51+1,11+1,3 |  | 100.62 |  |  | 6,5+37,61+11,37+12,66+13,41+14,15+2,51+1,11+1,3
|  | 2NP: |  | 0 |  |  | 2NP:
|  | 13,26+9,28+9,68+9,84+40,78+46,91+6,31+8,12+5,1+1,09+40,32+46,43+6,25+8,15+6,19 |  | 257.71 |  |  | 13,26+9,28+9,68+9,84+40,78+46,91+6,31+8,12+5,1+1,09+40,32+46,43+6,25+8,15+6,19
|  | 3NP: |  | 0 |  |  | 3NP:
|  | 13,27+9,44+9,68+9,84+40,78+46,91+6,31+8,12+5,1+1,09+40,31+46,43+6,25+8,16+6,19 |  | 257.88 |  |  | 13,27+9,44+9,68+9,84+40,78+46,91+6,31+8,12+5,1+1,09+40,31+46,43+6,25+8,16+6,19
29 | 950 03 | Zakrytí podlah deskami OSB - montáž, demontáž | m2 | 689.61 | 0 | 0 |  | 2 | 12 | 0 | 5 | 1 | 0 | 0 | 0 | 0 | 0 | 12 | 0 | 0
|  | 1PP: |  | 0 |  |  | 1PP:
|  | 4,29+7,4+2,06+8,25+4,16+5,54+6,38+3,89+10,63+20,8 |  | 73.4 |  |  | 4,29+7,4+2,06+8,25+4,16+5,54+6,38+3,89+10,63+20,8
|  | 1NP: |  | 0 |  |  | 1NP:
|  | 6,5+37,61+11,37+12,66+13,41+14,15+2,51+1,11+1,3 |  | 100.62 |  |  | 6,5+37,61+11,37+12,66+13,41+14,15+2,51+1,11+1,3
|  | 2NP: |  | 0 |  |  | 2NP:
|  | 13,26+9,28+9,68+9,84+40,78+46,91+6,31+8,12+5,1+1,09+40,32+46,43+6,25+8,15+6,19 |  | 257.71 |  |  | 13,26+9,28+9,68+9,84+40,78+46,91+6,31+8,12+5,1+1,09+40,32+46,43+6,25+8,15+6,19
|  | 3NP: |  | 0 |  |  | 3NP:
|  | 13,27+9,44+9,68+9,84+40,78+46,91+6,31+8,12+5,1+1,09+40,31+46,43+6,25+8,16+6,19 |  | 257.88 |  |  | 13,27+9,44+9,68+9,84+40,78+46,91+6,31+8,12+5,1+1,09+40,31+46,43+6,25+8,16+6,19
| Celkem za | 95 Dokončovací konstrukce na pozemních stavbách |  |  |  | 0 |  | 4 |  |  |  |  | 0 | 0 | 0 | 0 | 0
Díl: | 96 | Bourání konstrukcí | [5 empty] | 1
30 | 962031132R00 | Bourání příček cihelných tl. 10 cm | m2 | 7.799 | 0 | 0 |  | 2 | 1 | 1 | 1 | 1 | 0 | 0 | 0 | 0 | 0 | 1 | 1 | 0.00067
|  | 1NP: |  | 0 |  |  | 1NP:
|  | 2,94*2,7-0,7*1,97+1,55*0,8 |  | 7.799 |  |  | 2,94*2,7-0,7*1,97+1,55*0,8
31 | 965041341R00 | Bourání lehčených mazanin tl. 10 cm, nad 4 m2 | m3 | 2.301 | 0 | 0 |  | 2 | 1 | 1 | 1 | 1 | 0 | 0 | 0 | 0 | 0 | 1 | 1 | 0
|  | 1NP: |  | 0 |  |  | 1NP:
|  | (12,28+10,73)*0,1 |  | 2.301 |  |  | (12,28+10,73)*0,1
32 | 965081713R00 | Bourání dlažeb keramických tl.10 mm, nad 1 m2 | m2 | 29.51 | 0 | 0 |  | 2 | 1 | 1 | 1 | 1 | 0 | 0 | 0 | 0 | 0 | 1 | 1 | 0
|  | 1NP: |  | 0 |  |  | 1NP:
|  | (12,28+10,73+6,5) |  | 29.51 |  |  | (12,28+10,73+6,5)
33 | 965082941R00 | Odstranění násypu tl. nad 20 cm jakékoliv plochy | m3 | 0.18 | 0 | 0 |  | 2 | 1 | 1 | 1 | 1 | 0 | 0 | 0 | 0 | 0 | 1 | 1 | 0
|  | 0,6*1,0*0,3 |  | 0.18 |  |  | 0,6*1,0*0,3
34 | 968072455R00 | Vybourání kovových dveřních zárubní pl. do 2 m2 | m2 | 5.713 | 0 | 0 |  | 2 | 1 | 1 | 1 | 1 | 0 | 0 | 0 | 0 | 0 | 1 | 1 | 0.00117
|  | 1NP: |  | 0 |  |  | 1NP:
|  | 0,7*1,97*3 |  | 4.137 |  |  | 0,7*1,97*3
|  | 0,8*1,97 |  | 1.576 |  |  | 0,8*1,97
35 | 968072456R00 | Vybourání kovových dveřních zárubní pl. nad 2 m2 | m2 | 29.2565 | 0 | 0 |  | 2 | 1 | 1 | 1 | 1 | 0 | 0 | 0 | 0 | 0 | 1 | 1 | 0.001
|  | 1NP: |  | 0 |  |  | 1NP:
|  | 1,45*1,97 |  | 2.8565 |  |  | 1,45*1,97
|  | 3*2,2*4 |  | 26.4 |  |  | 3*2,2*4
36 | 968 00 | Demontáž a likvidace posuvné příčky v 1NP | kpl | 1 | 0 | 0 |  | 2 | 12 | 0 | 6 | 1 | 0 | 0 | 0 | 0 | 0 | 12 | 0 | 0
| Celkem za | 96 Bourání konstrukcí |  |  |  | 0 |  | 4 |  |  |  |  | 0 | 0 | 0 | 0 | 0
Díl: | 97 | Prorážení otvorů | [5 empty] | 1
37 | 971033621R00 | Vybourání otv. zeď cihel. pl.4 m2, tl.10 cm, MVC | m2 | 3.6 | 0 | 0 |  | 2 | 1 | 1 | 1 | 1 | 0 | 0 | 0 | 0 | 0 | 1 | 1 | 0.00054
|  | 1NP: |  | 0 |  |  | 1NP:
|  | 0,9*2,0*2 |  | 3.6 |  |  | 0,9*2,0*2
38 | 971033641R00 | Vybourání otv. zeď cihel. pl.4 m2, tl.30 cm, MVC | m3 | 0.54 | 0 | 0 |  | 2 | 1 | 1 | 1 | 1 | 0 | 0 | 0 | 0 | 0 | 1 | 1 | 0.00182
|  | 1PP: |  | 0 |  |  | 1PP:
|  | 0,9*2,0*0,3 |  | 0.54 |  |  | 0,9*2,0*0,3
39 | 971042551R00 | Vybourání otvorů zdi betonové pl. do 1 m2 všech tl | m3 | 0.0356 | 0 | 0 |  | 2 | 1 | 1 | 1 | 1 | 0 | 0 | 0 | 0 | 0 | 1 | 1 | 0.00182
|  | seříznutí rohu: |  | 0 |  |  | seříznutí rohu:
|  | 2,2*0,18*0,18*0,5 |  | 0.0356 |  |  | 2,2*0,18*0,18*0,5
40 | 974031664R00 | Vysekání rýh zeď cihelná vtah. nosníků 15 x 15 cm | m | 2.6 | 0 | 0 |  | 2 | 1 | 1 | 1 | 1 | 0 | 0 | 0 | 0 | 0 | 1 | 1 | 0
|  | 1NP: |  | 0 |  |  | 1NP:
|  | 1,3*2 |  | 2.6 |  |  | 1,3*2
41 | 978011141R00 | Otlučení omítek vnitřních vápenných stropů do 30 % | m2 | 861.71 | 0 | 0 |  | 2 | 1 | 1 | 1 | 1 | 0 | 0 | 0 | 0 | 0 | 1 | 1 | 0
|  | 1PP: |  | 0 |  |  | 1PP:
|  | 2*2,33+6,0+13,61+14,2+15,6+12,36+13,79+1,06+5,94+15,84+31,38+7,39+7,26+4,29+7,4+2,06+8,25+4,16+5,54+6,38+3,89+10,63+20,8 |  | 222.49 |  |  | 2*2,33+6,0+13,61+14,2+15,6+12,36+13,79+1,06+5,94+15,84+31,38+7,39+7,26+4,29+7,4+2,06+8,25+4,16+5,54+6,38+3,89+10,63+20,8
|  | 1NP: |  | 0 |  |  | 1NP:
|  | 6,5+37,61+11,37+12,66+13,41+14,15+12,28+10,73+2,51+1,11+1,3 |  | 123.63 |  |  | 6,5+37,61+11,37+12,66+13,41+14,15+12,28+10,73+2,51+1,11+1,3
|  | 2NP: |  | 0 |  |  | 2NP:
|  | 13,26+9,28+9,68+9,84+40,78+46,91+6,31+8,12+5,1+1,09+40,32+46,43+6,25+8,15+6,19 |  | 257.71 |  |  | 13,26+9,28+9,68+9,84+40,78+46,91+6,31+8,12+5,1+1,09+40,32+46,43+6,25+8,15+6,19
|  | 3NP: |  | 0 |  |  | 3NP:
|  | 13,27+9,44+9,68+9,84+40,78+46,91+6,31+8,12+5,1+1,09+40,31+46,43+6,25+8,16+6,19 |  | 257.88 |  |  | 13,27+9,44+9,68+9,84+40,78+46,91+6,31+8,12+5,1+1,09+40,31+46,43+6,25+8,16+6,19
42 | 978013141R00 | Otlučení omítek vnitřních stěn v rozsahu do 30 % | m2 | 2505.0668 | 0 | 0 |  | 2 | 1 | 1 | 1 | 1 | 0 | 0 | 0 | 0 | 0 | 1 | 1 | 0
|  | 1PP: |  | 0 |  |  | 1PP:
|  | (3,97+5,24+2,75+2,69+1,49+2,88+2,53+4,2+2,5+2,55+2,5+1,55+2,3+2,41+1,81+2,3+4,81+2,84)*2*2,58 |  | 264.8112 |  |  | (3,97+5,24+2,75+2,69+1,49+2,88+2,53+4,2+2,5+2,55+2,5+1,55+2,3+2,41+1,81+2,3+4,81+2,84)*2*2,58
|  | (2,6+2,65+4,81+2,65+2,39+5,33+5,36+3*2,65+2,88+2,17+2,5+3*5,415+5,02+3,105+2,01+1,16+2,01+3,56+0,96+1,1+2*0,67+3,74+8,48+2*0,8+1,76+1,325+5,56+1,3+2,6+2,65)*2*2,18 |  | 465.7134 |  |  | (2,6+2,65+4,81+2,65+2,39+5,33+5,36+3*2,65+2,88+2,17+2,5+3*5,415+5,02+3,105+2,01+1,16+2,01+3,56+0,96+1,1+2*0,67+3,74+8,48+2*0,8+1,76+1,325+5,56+1,3+2,6+2,65)*2*2,18
|  | 1NP: |  | 0 |  |  | 1NP:
|  | (2,38+2,52+2,66+5,32*3+2,22+5,53+2,65+2,94+1,4+1,73+1,44+0,9+1,44+0,77+21,7+2,64)*2*2,8 |  | 385.728 |  |  | (2,38+2,52+2,66+5,32*3+2,22+5,53+2,65+2,94+1,4+1,73+1,44+0,9+1,44+0,77+21,7+2,64)*2*2,8
|  | 2NP: |  | 0 |  |  | 2NP:
|  | (5,3+8,38+7,76+5,43+2,35+3,04+2,43+2,66*3+2,5+2,17+2*4,15+5,72+4,73+7,77+5,72+5,36+8,39+2,37+3,05+2,37+2,66*3+1,47+0,74)*2*3,16 |  | 703.4792 |  |  | (5,3+8,38+7,76+5,43+2,35+3,04+2,43+2,66*3+2,5+2,17+2*4,15+5,72+4,73+7,77+5,72+5,36+8,39+2,37+3,05+2,37+2,66*3+1,47+0,74)*2*3,16
|  | 3NP: |  | 0 |  |  | 3NP:
|  | (5,3+8,38+7,76+5,72+2,35+3,04+2,43+2,66*3+2,5+4,15*2+2,92+5,72+4,73+7,77+5,72+5,36+8,39+2,37+3,05+2,37+2,66*3+1,47+0,74)*2*3,05 |  | 685.335 |  |  | (5,3+8,38+7,76+5,72+2,35+3,04+2,43+2,66*3+2,5+4,15*2+2,92+5,72+4,73+7,77+5,72+5,36+8,39+2,37+3,05+2,37+2,66*3+1,47+0,74)*2*3,05
43 | 978013191R00 | Otlučení omítek vnitřních stěn v rozsahu do 100 % | m2 | 36.656 | 0 | 0 |  | 2 | 1 | 1 | 1 | 1 | 0 | 0 | 0 | 0 | 0 | 1 | 1 | 0
|  | 2NP: |  | 0 |  |  | 2NP:
|  | (2,5+3,83)*2*1,6-0,9*1,6-2,0*0,5 |  | 17.816 |  |  | (2,5+3,83)*2*1,6-0,9*1,6-2,0*0,5
|  | 3NP: |  | 0 |  |  | 3NP:
|  | (2,5+4,15)*2*1,6-0,9*1,6-2,0*0,5 |  | 18.84 |  |  | (2,5+4,15)*2*1,6-0,9*1,6-2,0*0,5
44 | 978021191R00 | Otlučení cementových omítek vnitřních stěn do 100% | m2 | 15.401 | 0 | 0 |  | 2 | 1 | 1 | 1 | 1 | 0 | 0 | 0 | 0 | 0 | 1 | 1 | 0
|  | 1NP: |  | 0 |  |  | 1NP:
|  | (2,94+1,63)*2*2,0-0,7*1,97-1,5*1,0 |  | 15.401 |  |  | (2,94+1,63)*2*2,0-0,7*1,97-1,5*1,0
45 | 978059531R00 | Odsekání vnitřních obkladů stěn nad 2 m2 | m2 | 15.401 | 0 | 0 |  | 2 | 1 | 1 | 1 | 1 | 0 | 0 | 0 | 0 | 0 | 1 | 1 | 0
|  | 1NP: |  | 0 |  |  | 1NP:
|  | (2,94+1,63)*2*2,0-0,7*1,97-1,5*1,0 |  | 15.401 |  |  | (2,94+1,63)*2*2,0-0,7*1,97-1,5*1,0
| Celkem za | 97 Prorážení otvorů |  |  |  | 0 |  | 4 |  |  |  |  | 0 | 0 | 0 | 0 | 0
Díl: | 99 | Staveništní přesun hmot | [5 empty] | 1
46 | 999281111R00 | Přesun hmot pro opravy a údržbu do výšky 25 m | t | 87.0702 | 0 | 0 |  | 2 | 7 | 1 | 2 | 1 | 0 | 0 | 0 | 0 | 0 | 7 | 1 | 0
| Celkem za | 99 Staveništní přesun hmot |  |  |  | 0 |  | 4 |  |  |  |  | 0 | 0 | 0 | 0 | 0
Díl: | 713 | Izolace tepelné | [5 empty] | 1
47 | 713121111R00 | Izolace tepelná podlah na sucho, jednovrstvá | m2 | 23.01 | 0 | 0 |  | 2 | 1 | 7 | 7 | 2 | 0 | 0 | 0 | 0 | 0 | 1 | 7 | 0
|  | 1NP: |  | 0 |  |  | 1NP:
|  | 12,28+10,73 |  | 23.01 |  |  | 12,28+10,73
48 | 713121118RU1 | Montáž dilatačního pásku podél stěn včetně dodávky ISOVER N/PP 15x100x1000 mm | m | 28.68 | 0 | 0 |  | 2 | 1 | 7 | 7 | 2 | 0 | 0 | 0 | 0 | 0 | 1 | 7 | 0.00032
|  | 1NP: |  | 0 |  |  | 1NP:
|  | (2,22+5,53+2,94+3,65)*2 |  | 28.68 |  |  | (2,22+5,53+2,94+3,65)*2
49 | 713191100RT9 | Položení separační fólie včetně dodávky fólie | m2 | 23.01 | 0 | 0 |  | 2 | 1 | 7 | 7 | 2 | 0 | 0 | 0 | 0 | 0 | 1 | 7 | 1e-05
|  | 1NP: |  | 0 |  |  | 1NP:
|  | 12,28+10,73 |  | 23.01 |  |  | 12,28+10,73
50 | 28375867 | Deska polystyrenová šedá EXTRAPOR 100 tl. 40 mm | m2 | 23.4702 | 0 | 0 |  | 2 | 3 | 7 | 28375867 | 2 | 0 | 0 | 0 | 0 | 0 | 3 | 7 | 0.0008
|  | 1NP: |  | 0 |  |  | 1NP:
|  | (12,28+10,73)*1,02 |  | 23.4702 |  |  | (12,28+10,73)*1,02
51 | 998713203R00 | Přesun hmot pro izolace tepelné, výšky do 24 m | % |  | 0 | 0 |  | 2 | 7 | 1002 | 5 | 2 | 0 | 0 | 0 | 0 | 0 | 7 | 1002 | 0
| Celkem za | 713 Izolace tepelné |  |  |  | 0 |  | 4 |  |  |  |  | 0 | 0 | 0 | 0 | 0
Díl: | 722 | Vnitřní vodovod | [5 empty] | 1
52 | 722 00 | Úprava - dopojení - rozvodů studené a teplé vody vč. izolace | kpl | 1 | 0 | 0 |  | 2 | 12 | 0 | 7 | 2 | 0 | 0 | 0 | 0 | 0 | 12 | 0 | 0
|  | 1NP (kuchyňka do m.č. 108) a 2NP (výměna bojleru): |  | 0 |  |  | 1NP (kuchyňka do m.č. 108) a 2NP (výměna bojleru):
|  | 1 |  | 1 |  |  | 1
53 | 998722203R00 | Přesun hmot pro vnitřní vodovod, výšky do 24 m | % |  | 0 | 0 |  | 2 | 7 | 1002 | 5 | 2 | 0 | 0 | 0 | 0 | 0 | 7 | 1002 | 0
| Celkem za | 722 Vnitřní vodovod |  |  |  | 0 |  | 4 |  |  |  |  | 0 | 0 | 0 | 0 | 0
Díl: | 723 | Vnitřní plynovod | [5 empty] | 1
54 | 723 00 | Demontáž a zaslepení plyn.potrubí | kpl | 1 | 0 | 0 |  | 2 | 12 | 0 | 8 | 2 | 0 | 0 | 0 | 0 | 0 | 12 | 0 | 0
|  | rozvod z 1NP do 2NP cca 20 m: |  | 0 |  |  | rozvod z 1NP do 2NP cca 20 m:
|  | 1 |  | 1 |  |  | 1
55 | 998723203R00 | Přesun hmot pro vnitřní plynovod, výšky do 24 m | % |  | 0 | 0 |  | 2 | 7 | 1002 | 5 | 2 | 0 | 0 | 0 | 0 | 0 | 7 | 1002 | 0
| Celkem za | 723 Vnitřní plynovod |  |  |  | 0 |  | 4 |  |  |  |  | 0 | 0 | 0 | 0 | 0
Díl: | 725 | Zařizovací předměty | [5 empty] | 1
56 | 725534328R00 | Ohřívač elek. zásob.250 l TJ 36 kW vč.pojistného ventilu a sifonu | soubor | 1 | 0 | 0 |  | 2 | 1 | 7 | 7 | 2 | 0 | 0 | 0 | 0 | 0 | 1 | 7 | 0.10182
|  | 2NP: |  | 0 |  |  | 2NP:
|  | 1 |  | 1 |  |  | 1
57 | 725 00 | Demontáž a likvidace stávajícího plyn.ohřívače | kpl | 1 | 0 | 0 |  | 2 | 12 | 0 | 9 | 2 | 0 | 0 | 0 | 0 | 0 | 12 | 0 | 0
|  | 2NP: |  | 0 |  |  | 2NP:
|  | 1 |  | 1 |  |  | 1
58 | 725 01 | Rohový ventil pro stojánkovou dřezovou baterii (D+M) | kpl | 2 | 0 | 0 |  | 2 | 12 | 0 | 10 | 2 | 0 | 0 | 0 | 0 | 0 | 12 | 0 | 0
|  | 1NP: |  | 0 |  |  | 1NP:
|  | 2 |  | 2 |  |  | 2
59 | 998725203R00 | Přesun hmot pro zařizovací předměty, výšky do 24 m | % |  | 0 | 0 |  | 2 | 7 | 1002 | 5 | 2 | 0 | 0 | 0 | 0 | 0 | 7 | 1002 | 0
| Celkem za | 725 Zařizovací předměty |  |  |  | 0 |  | 4 |  |  |  |  | 0 | 0 | 0 | 0 | 0
Díl: | 766 | Konstrukce truhlářské | [5 empty] | 1
60 | 766661112R00 | Montáž dveří do zárubně,otevíravých 1kř.do 0,8 m | kus | 2 | 0 | 0 |  | 2 | 1 | 7 | 7 | 2 | 0 | 0 | 0 | 0 | 0 | 1 | 7 | 0
|  | 1NP: |  | 0 |  |  | 1NP:
|  | 2 |  | 2 |  |  | 2
61 | 766661413R00 | Montáž dveří protipožár.1kř.do 80 cm, bez kukátka | kus | 2 | 0 | 0 |  | 2 | 1 | 7 | 7 | 2 | 0 | 0 | 0 | 0 | 0 | 1 | 7 | 0
62 | 766669117R00 | Dokování samozavírače na ocelovou zárubeň | kus | 3 | 0 | 0 |  | 2 | 1 | 7 | 7 | 2 | 0 | 0 | 0 | 0 | 0 | 1 | 7 | 0
63 | 766669921R00 | Montáž zámku | kus | 4 | 0 | 0 |  | 2 | 1 | 7 | 7 | 2 | 0 | 0 | 0 | 0 | 0 | 1 | 7 | 0
|  | 1NP a 1PP: |  | 0 |  |  | 1NP a 1PP:
|  | 4 |  | 4 |  |  | 4
64 | 766670021R00 | Montáž kliky a štítku | kus | 4 | 0 | 0 |  | 2 | 1 | 7 | 7 | 2 | 0 | 0 | 0 | 0 | 0 | 1 | 7 | 0
|  | 1NP a 1PP: |  | 0 |  |  | 1NP a 1PP:
|  | 4 |  | 4 |  |  | 4
65 | 766812115R00 | Montáž kuchyňských linek dřev.na stěnu š.do 2,4 m | kus | 2 | 0 | 0 |  | 2 | 1 | 7 | 7 | 2 | 0 | 0 | 0 | 0 | 0 | 1 | 7 | 0
|  | 2NP: |  | 0 |  |  | 2NP:
|  | 1 |  | 1 |  |  | 1
|  | 3NP: |  | 0 |  |  | 3NP:
|  | 1 |  | 1 |  |  | 1
66 | 766812840R00 | Demontáž kuchyňských linek do 2,1 m | kus | 2 | 0 | 0 |  | 2 | 1 | 7 | 7 | 2 | 0 | 0 | 0 | 0 | 0 | 1 | 7 | 0
|  | 2NP: |  | 0 |  |  | 2NP:
|  | 1 |  | 1 |  |  | 1
|  | 3NP: |  | 0 |  |  | 3NP:
|  | 1 |  | 1 |  |  | 1
67 | 766 00 | D+M plastových dveří s nadsvětlíkem 1550x2590 viz výkres 1NP | kus | 1 | 0 | 0 |  | 2 | 12 | 0 | 119 | 2 | 0 | 0 | 0 | 0 | 0 | 12 | 0 | 0
68 | 766 01 | Úpravy hlavních vstupních dveří - instalace elektrického otevírače certifikovaného pro únikové cesty, náhrada vnitřního štítku kování štítkem s koulí či madlem | kus | 1 | 0 | 0 |  | 2 | 12 | 0 | 120 | 2 | 0 | 0 | 0 | 0 | 0 | 12 | 0 | 0
69 | 54914592 | Kliky se štítem dveř. | kus | 5 | 0 | 0 |  | 2 | 3 | 0 | 54914592 | 2 | 0 | 0 | 0 | 0 | 0 | 3 | 0 | 0.00075
70 | 54917015 | Zavírač dveří hydraulický | kus | 3 | 0 | 0 |  | 2 | 3 | 7 | 54917015 | 2 | 0 | 0 | 0 | 0 | 0 | 3 | 7 | 0.00307
71 | 54926043 | Vložka cylindrická | kus | 5 | 0 | 0 |  | 2 | 3 | 0 | 54926043 | 2 | 0 | 0 | 0 | 0 | 0 | 3 | 0 | 0.00045
72 | 61161721 | Dveře vnitřní hladké plné 1kř. 80x197 cm | kus | 2 | 0 | 0 |  | 2 | 3 | 0 | 61161721 | 2 | 0 | 0 | 0 | 0 | 0 | 3 | 0 | 0.02
|  | 1NP: |  | 0 |  |  | 1NP:
|  | 2 |  | 2 |  |  | 2
73 | 61165311 | Dveře vnitřní protipožární 80x197 cm | kus | 2 | 0 | 0 |  | 2 | 3 | 7 | 61165311 | 2 | 0 | 0 | 0 | 0 | 0 | 3 | 7 | 0.038
74 | 998766203R00 | Přesun hmot pro truhlářské konstr., výšky do 24 m | % |  | 0 | 0 |  | 2 | 7 | 1002 | 5 | 2 | 0 | 0 | 0 | 0 | 0 | 7 | 1002 | 0
| Celkem za | 766 Konstrukce truhlářské |  |  |  | 0 |  | 4 |  |  |  |  | 0 | 0 | 0 | 0 | 0
Díl: | 776 | Podlahy povlakové | [5 empty] | 1
75 | 776401800R00 | Demontáž soklíků nebo lišt, pryžových nebo z PVC | m | 393.35 | 0 | 0 |  | 2 | 1 | 7 | 7 | 2 | 0 | 0 | 0 | 0 | 0 | 1 | 7 | 0
|  | koberec: |  | 0 |  |  | koberec:
|  | 2NP: |  | 0 |  |  | 2NP:
|  | 9,68+46,91+6,31+46,43+6,25 |  | 115.58 |  |  | 9,68+46,91+6,31+46,43+6,25
|  | 3NP: |  | 0 |  |  | 3NP:
|  | 9,68+46,91+6,31+46,43+6,25 |  | 115.58 |  |  | 9,68+46,91+6,31+46,43+6,25
|  | PVC: |  | 0 |  |  | PVC:
|  | 2NP: |  | 0 |  |  | 2NP:
|  | 40,78+40,32 |  | 81.1 |  |  | 40,78+40,32
|  | 3NP: |  | 0 |  |  | 3NP:
|  | 40,78+40,31 |  | 81.09 |  |  | 40,78+40,31
76 | 776511810R00 | Odstranění PVC a koberců lepených bez podložky | m2 | 393.35 | 0 | 0 |  | 2 | 1 | 7 | 7 | 2 | 0 | 0 | 0 | 0 | 0 | 1 | 7 | 0
77 | 776520010RAB | Podlaha povlaková z PVC pásů, soklík podlahovina tl. 2,0 mm | m2 | 162.19 | 0 | 0 |  | 2 | 2 | 7 | 7 | 2 | 0 | 0 | 0 | 0 | 0 | 2 | 7 | 0.0036
|  | 2NP: |  | 0 |  |  | 2NP:
|  | 40,78+40,32 |  | 81.1 |  |  | 40,78+40,32
|  | 3NP: |  | 0 |  |  | 3NP:
|  | 40,78+40,31 |  | 81.09 |  |  | 40,78+40,31
78 | 776570020RAB | Podlaha povlaková textilní lepená, soklík koberec zátěžový | m2 | 254.17 | 0 | 0 |  | 2 | 2 | 7 | 7 | 2 | 0 | 0 | 0 | 0 | 0 | 2 | 7 | 0.00225
|  | 1NP: |  | 0 |  |  | 1NP:
|  | (12,28+10,73) |  | 23.01 |  |  | (12,28+10,73)
|  | 2NP: |  | 0 |  |  | 2NP:
|  | 9,68+46,91+6,31+46,43+6,25 |  | 115.58 |  |  | 9,68+46,91+6,31+46,43+6,25
|  | 3NP: |  | 0 |  |  | 3NP:
|  | 9,68+46,91+6,31+46,43+6,25 |  | 115.58 |  |  | 9,68+46,91+6,31+46,43+6,25
79 | 998776203R00 | Přesun hmot pro podlahy povlakové, výšky do 24 m | % |  | 0 | 0 |  | 2 | 7 | 1002 | 5 | 2 | 0 | 0 | 0 | 0 | 0 | 7 | 1002 | 0
| Celkem za | 776 Podlahy povlakové |  |  |  | 0 |  | 4 |  |  |  |  | 0 | 0 | 0 | 0 | 0
Díl: | 777 | Podlahy ze syntetických hmot | [5 empty] | 1
80 | 777551955R00 | Oprava podlah stěrkou, tl.3 mm | m2 | 393.35 | 0 | 0 |  | 2 | 1 | 7 | 7 | 2 | 0 | 0 | 0 | 0 | 0 | 1 | 7 | 0.0045
|  | koberec: |  | 0 |  |  | koberec:
|  | 2NP: |  | 0 |  |  | 2NP:
|  | 9,68+46,91+6,31+46,43+6,25 |  | 115.58 |  |  | 9,68+46,91+6,31+46,43+6,25
|  | 3NP: |  | 0 |  |  | 3NP:
|  | 9,68+46,91+6,31+46,43+6,25 |  | 115.58 |  |  | 9,68+46,91+6,31+46,43+6,25
|  | PVC: |  | 0 |  |  | PVC:
|  | 2NP: |  | 0 |  |  | 2NP:
|  | 40,78+40,32 |  | 81.1 |  |  | 40,78+40,32
|  | 3NP: |  | 0 |  |  | 3NP:
|  | 40,78+40,31 |  | 81.09 |  |  | 40,78+40,31
81 | 777652955R00 | Oprava podlah - penetrace | m2 | 393.35 | 0 | 0 |  | 2 | 1 | 7 | 7 | 2 | 0 | 0 | 0 | 0 | 0 | 1 | 7 | 8e-05
82 | 998777203R00 | Přesun hmot pro podlahy syntetické, výšky do 24 m | % |  | 0 | 0 |  | 2 | 7 | 1002 | 5 | 2 | 0 | 0 | 0 | 0 | 0 | 7 | 1002 | 0
| Celkem za | 777 Podlahy ze syntetických hmot |  |  |  | 0 |  | 4 |  |  |  |  | 0 | 0 | 0 | 0 | 0
Díl: | 781 | Obklady keramické | [5 empty] | 1
83 | 781101210R00 | Penetrace podkladu pod obklady | m2 | 14 | 0 | 0 |  | 2 | 1 | 7 | 7 | 2 | 0 | 0 | 0 | 0 | 0 | 1 | 7 | 0.00021
84 | 781415014R00 | Montáž obkladů stěn, porovin., do tmele vč.přípravy podkladu a spárování | m2 | 14 | 0 | 0 |  | 2 | 1 | 7 | 7 | 2 | 0 | 0 | 0 | 0 | 0 | 1 | 7 | 0.00276
85 | 597813565 | Dodávka obkladu | m2 | 15.4 | 0 | 0 |  | 2 | 12 | 0 | 13 | 2 | 0 | 0 | 0 | 0 | 0 | 12 | 0 | 0.0105
|  | 14*1,1 |  | 15.4 |  |  | 14*1,1
86 | 781 01 | D+M rohových a ukončovacích lišt | kpl | 1 | 0 | 0 |  | 2 | 12 | 0 | 15 | 2 | 0 | 0 | 0 | 0 | 0 | 12 | 0 | 0
87 | 998781203R00 | Přesun hmot pro obklady keramické, výšky do 24 m | % |  | 0 | 0 |  | 2 | 7 | 1002 | 5 | 2 | 0 | 0 | 0 | 0 | 0 | 7 | 1002 | 0
| Celkem za | 781 Obklady keramické |  |  |  | 0 |  | 4 |  |  |  |  | 0 | 0 | 0 | 0 | 0
Díl: | 783 | Nátěry | [5 empty] | 1
88 | 783324340R00 | Nátěr syntetický litin. radiátorů Z +2x + 2x email | m2 | 211.008 | 0 | 0 |  | 2 | 1 | 7 | 7 | 2 | 0 | 0 | 0 | 0 | 0 | 1 | 7 | 0.00081
|  | (26*20+18*23+15*7+10*6)*0,16*0,6*2 |  | 211.008 |  |  | (26*20+18*23+15*7+10*6)*0,16*0,6*2
89 | 783424340R00 | Nátěr syntet. potrubí do DN 50 mm Z+2x +1x email | m | 240 | 0 | 0 |  | 2 | 1 | 7 | 7 | 2 | 0 | 0 | 0 | 0 | 0 | 1 | 7 | 9e-05
90 | 783 00 | Nátěr kovové zárubně | kus | 2 | 0 | 0 |  | 2 | 12 | 0 | 16 | 2 | 0 | 0 | 0 | 0 | 0 | 12 | 0 | 0
91 | 783 01 | Oprava a obnova olejového nátěru stěn | m2 | 463.9226 | 0 | 0 |  | 2 | 12 | 0 | 17 | 2 | 0 | 0 | 0 | 0 | 0 | 12 | 0 | 0
|  | 1NP: |  | 0 |  |  | 1NP:
|  | (19,062+2,64)*2*1,3 |  | 56.4252 |  |  | (19,062+2,64)*2*1,3
|  | 2NP: |  | 0 |  |  | 2NP:
|  | (2*3,259+4,7+1,4)*1,3 |  | 16.4034 |  |  | (2*3,259+4,7+1,4)*1,3
|  | (7,77+5,72+5,36+8,39+7,48+5,72+5,3+8,38+2,66+2,35)*2*1,6 |  | 189.216 |  |  | (7,77+5,72+5,36+8,39+7,48+5,72+5,3+8,38+2,66+2,35)*2*1,6
|  | 3NP: |  | 0 |  |  | 3NP:
|  | (2+3,04+4,7)*1,3 |  | 12.662 |  |  | (2+3,04+4,7)*1,3
|  | (7,77+5,72+5,36+8,39+7,48+5,72+5,3+8,38+2,35+2,66)*2*1,6 |  | 189.216 |  |  | (7,77+5,72+5,36+8,39+7,48+5,72+5,3+8,38+2,35+2,66)*2*1,6
| Celkem za | 783 Nátěry |  |  |  | 0 |  | 4 |  |  |  |  | 0 | 0 | 0 | 0 | 0
Díl: | 784 | Malby | [5 empty] | 1
92 | 784191101R00 | Penetrace podkladu univerzální 1x | m2 | 3444.8688 | 0 | 0 |  | 2 | 1 | 7 | 7 | 2 | 0 | 0 | 0 | 0 | 0 | 1 | 7 | 7e-05
|  | na omítky stávající: |  | 0 |  |  | na omítky stávající:
|  | 861,71+2505,0668 |  | 3366.7768 |  |  | 861,71+2505,0668
|  | na omítky nové: |  | 0 |  |  | na omítky nové:
|  | 78,092 |  | 78.092 |  |  | 78092
93 | 784195412R00 | Malba tekutá, 2 x na omítky | m2 | 3444.8688 | 0 | 0 |  | 2 | 1 | 7 | 7 | 2 | 0 | 0 | 0 | 0 | 0 | 1 | 7 | 0.00029
94 | 784402801R00 | Odstranění malby oškrábáním v místnosti H do 3,8 m | m2 | 3366.7768 | 0 | 0 |  | 2 | 1 | 7 | 7 | 2 | 0 | 0 | 0 | 0 | 0 | 1 | 7 | 0
95 | 784403801R00 | Odstranění maleb omytím v místnosti H do 3,8 m | m2 | 3366.7768 | 0 | 0 |  | 2 | 1 | 7 | 7 | 2 | 0 | 0 | 0 | 0 | 0 | 1 | 7 | 0
96 | 784 00 | Příplatek za provedení barevné malby stěn | m2 | 1035.3234 | 0 | 0 |  | 2 | 12 | 0 | 18 | 2 | 0 | 0 | 0 | 0 | 0 | 12 | 0 | 0
|  | 1NP: |  | 0 |  |  | 1NP:
|  | (2,21+2,67+19,06+2,64+2,38+5,32+2,52+5,32+2,66+5,32)*2*2,8 |  | 280.56 |  |  | (2,21+2,67+19,06+2,64+2,38+5,32+2,52+5,32+2,66+5,32)*2*2,8
|  | 2NP: |  | 0 |  |  | 2NP:
|  | (2,5+4,15+7,77+5,72+5,36+8,39+7,48+5,72+5,3+8,38)*2*3,16 |  | 384.0664 |  |  | (2,5+4,15+7,77+5,72+5,36+8,39+7,48+5,72+5,3+8,38)*2*3,16
|  | 3NP: |  | 0 |  |  | 3NP:
|  | (2,5+4,15+7,77+5,72+5,36+8,39+7,48+5,72+5,3+8,38)*2*3,05 |  | 370.697 |  |  | (2,5+4,15+7,77+5,72+5,36+8,39+7,48+5,72+5,3+8,38)*2*3,05
| Celkem za | 784 Malby |  |  |  | 0 |  | 4 |  |  |  |  | 0 | 0 | 0 | 0 | 0
Díl: | M21 | Elektromontáže | [5 empty] | 1
97 | 210 00 | Provedení silnoproudé elektroinstalace viz samostatná část PD | kus | 1 | 0 | 0 |  | 2 | 12 | 0 | 19 | 4 | 0 | 0 | 0 | 0 | 0 | 12 | 0 | 0
98 | P 021 | Stavební přípomoci | % | 5 | 0 | 0 |  | 2 | 12 | 0 | 20 | 4 | 0 | 0 | 0 | 0 | 0 | 12 | 0 | 0
| Celkem za | M21 Elektromontáže |  |  |  | 0 |  | 4 |  |  |  |  | 0 | 0 | 0 | 0 | 0
Díl: | D96 | Přesuny suti a vybouraných hmot | [5 empty] | 1
99 | 979011111R00 | Svislá doprava suti a vybour. hmot za 2.NP a 1.PP | t | 47.7124 | 0 | 0 |  | 2 | 8 | 0 | 3 | 1 | 0 | 0 | 0 | 0 | 0 | 8 | 0 | 0
100 | 979011121R00 | Příplatek za každé další podlaží | t | 47.7124 | 0 | 0 |  | 2 | 8 | 0 | 3 | 1 | 0 | 0 | 0 | 0 | 0 | 8 | 0 | 0
101 | 979081111R00 | Odvoz suti a vybour. hmot na skládku do 1 km | t | 47.7124 | 0 | 0 |  | 2 | 8 | 0 | 3 | 1 | 0 | 0 | 0 | 0 | 0 | 8 | 0 | 0
102 | 979081121R00 | Příplatek k odvozu za každý další 1 km | t | 906.5348 | 0 | 0 |  | 2 | 8 | 0 | 3 | 1 | 0 | 0 | 0 | 0 | 0 | 8 | 0 | 0
103 | 979082111R00 | Vnitrostaveništní doprava suti do 10 m | t | 47.7124 | 0 | 0 |  | 2 | 8 | 0 | 3 | 1 | 0 | 0 | 0 | 0 | 0 | 8 | 0 | 0
104 | 979082121R00 | Příplatek k vnitrost. dopravě suti za dalších 5 m | t | 190.8494 | 0 | 0 |  | 2 | 8 | 0 | 3 | 1 | 0 | 0 | 0 | 0 | 0 | 8 | 0 | 0
105 | 979088212R00 | Nakládání suti na dopravní prostředky | t | 47.7124 | 0 | 0 |  | 2 | 8 | 0 | 3 | 1 | 0 | 0 | 0 | 0 | 0 | 8 | 0 | 0
106 | 979093111R00 | Uložení suti na skládku bez zhutnění | t | 47.7124 | 0 | 0 |  | 2 | 8 | 0 | 3 | 1 | 0 | 0 | 0 | 0 | 0 | 8 | 0 | 0
107 | 979990001R00 | Poplatek za skládku stavební suti | t | 47.7124 | 0 | 0 |  | 2 | 8 | 0 | 3 | 1 | 0 | 0 | 0 | 0 | 0 | 8 | 0 | 0
| Celkem za | D96 Přesuny suti a vybouraných hmot |  |  |  | 0 |  | 4 |  |  |  |  | 0 | 0 | 0 | 0 | 0