## GASTRO-VŘ
poz. | kategorie dodávky/ jakost materiálu | porovnávaný model | stručný popis porovnávaného modelu | Uvažovaný výrobce/ další možní uvažovaní výrobci | rozměry [ mm ] |  |  | ks | připojení elektro |  |  |  | připojení plyn |  | připojení ZTI |  |  |  | Poznámka | BTTO cena bez DPH (Kč/ks) | BTTO cena bez DPH celkem (Kč) | Rabat = SLEVA (%) | NETTO cena bez DPH (Kč/ks) | NETTO cena bez DPH celkem (Kč) | NETTO cena s DPH celkem (Kč)
[5 empty] | š. | hl. | v. |  | příkon kW/ks 230V | příkon kW/ks 400V | příkon kW celkem 230V | příkon kW celkem 400V | příkon kW/ks | příkon kW celkem | SV | TV | odpad DN | změkčená voda
Jsou - li ve výkazu výmer nebo ve standardech uvedeny odkazy na obchodni firmy, názvy nebo specifická označeni výrobku apod., jsou takové odkazy pouze informativní a zhotoviteli umožnuji v souladu s § 48 zákona 40/2004 Sb. použit i jiných kvalitativně a technicky obdobných, připadně kvalitnejšich, řešení. Uvedené referenční modely jsou minimálními požadavky na dodávané výrobky. Bude-li zhotovitel nahrazovat výrobek jinými modely, musí doložit v písemné přehledné podobě rozdíly od referenčního vzorku (pouze parametry navíc od výrobku srovnatelné kvality, nižší neni přípustné).
ZŠ Bratří Venclíků; Praha 9 - Černý Most, Bří Venclíků 1140/1, 198 00 Praha 9 - Černý Most
VARNA
01 |  | E9B5SGHIRFR | Plynový kotel 150 litrů, nepřímý ohřev, presostat, AUTOMATICKÉ doplňování duplikátoru,Základní příslušenství (v ceně):Antikorozní prášek do pláště plynových kotlů; Usazení do varné sestavy stávajícího varného bloku | ELECTROLUX/ SILKO; MARENO | 800 | 930 | 900 | 1 | 0.1 |  | 0.1 | - | 24 | 24 | ● |  | ● |  | V místě ZŠ Bratří Venclíků je již 1x instalována sestava=varný blok od ZANUSSI (ELECTROLUX) | 0 | 0 | 0 | 0 | 0 | 0
Ostatní náklady
DEMOT ST G | gastro | DEMONT GASTRO | Demontovat stávajícího plynového kotle |  |  |  |  | 1 |  |  |  | - |  | - | [5 empty] | 0 | 0 | 0 | 0 | 0 | 0
DOPR ST G | gastro | DOPR +EKOL LIKV. DEMONT GASTRO | Doprava (odvoz) a ekologická likvidace stávajícího plynového kotle |  |  |  |  | 1 |  |  |  | - |  | - | [5 empty] | 0 | 0 | 0 | 0 | 0 | 0
DOPR NEW G | gastro | DOPR NEW GASTRO | Doprava nového plynového kotle |  |  |  |  | 1 |  |  | - | - |  | - | [5 empty] | 0 | 0 | 0 | 0 | 0 | 0
MONT NEW G | gastro | MONT NEW GASTRO | Montáž nového plynového kotle do varné sestavy bloku |  |  |  |  | 1 |  |  | - | - |  | - | [5 empty] | 0 | 0 | 0 | 0 | 0 | 0
ŠKOL NEW G | gastro | ŠKOL NEW GASTRO | Zaškolení obsluhy |  |  |  |  | 1 |  |  | - | - |  | - | [5 empty] | 0 | 0 | 0 | 0 | 0 | 0
REV PL G | PLYN | REV PL | Revize na připojené zařízení gastro (plynového kotle) |  |  |  |  | 1 |  |  | - | - |  | - | [5 empty] | 0 | 0 | 0 | 0 | 0 | 0
Prostory osazené nerezovými pasivními výrobky budou zaměře dle skutečného stavu. Všechny výrobku budou vyrobeny s minimálními vůlemi, max.1,5mm na každé straně. Výrobky budou zaměřeny a vyrobeny v úhlovém provedení, bude-li místnost a napojení ostatních zařízení tuto výchylku vyžadovat. | [8 empty] | elektro: |  |  | 230V | 0.1
[5 empty] | PŘÍKON CELKEM | [6 empty] | 400V | 0
[9 empty] | plyn: |  |  |  | 24
[9 empty] | Předpokládaná současnost: |  |  |  | 0.65
| Účastník výběrového řízení doplní sloupce "U6" až "U13", dále doplní sloupce "W6" až "W13. Výpočet bude v elektronické podobě proveden po doplnění automaticky. Takto vyplněná tabulka po vyplnění dat o zpracovateli nabídky vytisknuta na formá A3, opatřena podpisy a razítky zpracovatele a zaslána na adresu vypisovatele výběrového řízení, případně předána do podatelny vypisovatele VŘ (dle požadavku zadavatele VŘ). | [14 empty] | Celková cena v "Kč" bez DPH (samostatně dopočteno z doplněné tabulky v EXCEL) | [7 empty] | 0
| Nedílnou součástí pro vypracování cenové nabídky je prohlídka " místa realizace části ZŠ Bratří Venclíků-kategorie GASTRO" Zájemce o dodávku a realizaci akce si po obhlídce místa plnění dodávky provede revizi stávajících přípojných bodů. Sestavy tvořené stávajícími výrobky a novými výrobky (díly) budou sestaveny a nové díly budou jako doměrové do sestavy (povinnost realizátora doměřit a vyrobit s minimální spárou max 3mm). Stávající pozice výškově, případně designově upravit (zkrátit, případně zvýšit) dle nových pozic. | [14 empty] | Celková cena v "Kč" s DPH (samostatně dopočteno z doplněné tabulky v EXCEL) | [8 empty] | 0