## GASTRO-VŘ
poz. | kategorie dodávky/ jakost materiálu | porovnávaný model | stručný popis porovnávaného modelu | Uvažovaný výrobce/ další možní uvažovaní výrobci | rozměry [ mm ] |  |  | ks | připojení elektro |  |  |  | připojení plyn |  | připojení ZTI |  |  |  | Poznámka | BTTO cena bez DPH (Kč/ks) | BTTO cena bez DPH celkem (Kč) | Rabat = SLEVA (%) | NETTO cena bez DPH (Kč/ks) | NETTO cena bez DPH celkem (Kč) | NETTO cena s DPH celkem (Kč)
[5 empty] | š. | hl. | v. |  | příkon kW/ks 230V | příkon kW/ks 400V | příkon kW celkem 230V | příkon kW celkem 400V | příkon kW/ks | příkon kW celkem | SV | TV | odpad DN | změkčená voda
Jsou - li ve výkazu výmer nebo ve standardech uvedeny odkazy na obchodni firmy, názvy nebo specifická označeni výrobku apod., jsou takové odkazy pouze informativní a zhotoviteli umožnuji v souladu s § 48 zákona 40/2004 Sb. použit i jiných kvalitativně a technicky obdobných, připadně kvalitnejšich, řešení. Uvedené referenční modely jsou minimálními požadavky na dodávané výrobky. Bude-li zhotovitel nahrazovat výrobek jinými modely, musí doložit v písemné přehledné podobě rozdíly od referenčního vzorku (pouze parametry navíc od výrobku srovnatelné kvality, nižší neni přípustné).
ZŠ Šimanovská ,Praha 9, Šimanovská 16, 19800 Praha, Kyje
VARNA
01 |  | SCC WE 101 G | Plynový konvektomat, Kapacita min. 10 x GN 1/1 (rozteč mezi jednotlivými vstupy max. 63 mm), Dveře varné komory z trojitého skla, Bojlerový vyvíječ páry, Automatická kontrola úrovně zavápnění bojleru, Automatické samočištění bojleru, Teplotní vpichová sonda s min. 6 měřícími body na sondě, Program pro šetrnou úpravu pokrmů, Nízkoteplotní pečení, Pečení přes noc, Časování zásuvů, Osvětlení LED se signalizací pro jednotlivé zásuvy, Min. 5 rychlostí ventilátoru, Rychlé zchlazení varného prostoru, Možnost volby ½ energie, Možnost zobrazení okamžité spotřeby energie, Funkce – možnost ovládání a kontroly přes internet pomocí IPhonu, Samonavíjecí sprcha, Teplota v rozsahu min. 30 – 300° C, Automatický čistící systém varné komory, Servisní a diagnostický systém, HACCP systém, Variotéka – samovařící kontrola, vaření pomocí varných procesů, Dvojitá kontrola měření teploty v komoře, Kontrola vsunů, variabilita teplot, časování jednotlivých zásuvů v závislosti na naplnění, Systém automatického čištění a péče o varnou komoru a generátor páry , Odstředivé odlučování tuků bez nutnosti čištění filtrů, Podélné zásuvy; 1x vyjímatelné vsuny na GN nádoby min. 10x GN 1/1, svařovaná konstrukce, originální provedení dodávané pro konvektomat;PŘERUŠOVAČ TAHU; POZN: POUŽITÍ BEZ ZMĚKČOVAČE VODY | RATIONAL/ KUPPERSBUSCH; CONVOTHERM | 847 | 771 | 1042 | 1 | 0.39 |  | 0.39 | - | 22 | 22 | ● |  | ● |  | V místě ZŠ Šimanovská je již 1x instalován starý plynový konvektomat 10x GN1/1 (Kuppersbusch), který je na hranici životnosti; Ve stávajícím místě je instalován plynový kotel 100 litrů (22 kW), za který je provedena záměna | 0 | 0 | 0 | 0 | 0 | 0
02 | nerez AISI 304/ gastro | JIVA 22/2 N | Stojan pod konvektomat, 2x 7 vsunů s vodícími lištami na umístění GN1/1-65mm, spodní police, výškově stavitelné nožičky se zvýšenou nosností, Stojky z jeckelů 40/40. | JIVA-JIRÁK/ JIPA; NERROX | 840 | 600 | 794 | 1 |  |  | - | - |  | - | [5 empty] | 0 | 0 |  | 0 | 0 | 0
03 |  | BRM 80 98 ET/N | Elektrická smažící pánev 80 litrů, s elektrickým sklápěním , pánev z oceli 18/10. Sklopná celonerezová nádoba s celoplošně vyhřívaným dnem o síle 12 mm a vnitřním zaoblením rohů nádoby. Elektrické sklápění , výpusť uprostřed a na pevno, napouštění vody nádoby, sklopné víko nádoby.Podstavec je opatřen čtyřmi seřizovatelnými nožičkami. Zepředu je uzavřen krytem, kde jsou rozmístěny ovládací prvky pánve. | RM GASTRO/ ELECTROLUX; MARENO | 800 | 900 | 900 | 1 |  | 15 | - | 15 |  | - | ● |  |  |  | V místě ZŠ Šimanovská je již 1x instalována stará elektrická páven se dnem z ocelolitiny, pánev 50 litrů= záměna (stávající pánev je na hranici životnosti; | 0 | 0 | 0 | 0 | 0 | 0
04 | nerez AISI 304 / gastro | JIVA 11 N atyp | Pracovní stůl se zadním límcem a spodní policí, pracovní deska vyrobena z materiálu AISI 304 o TL1,5mm. Výztuhy desky nerez, nohy výškově stavitelné, stojky jeckel 40/40mm | JIVA-JIRÁK/ JIPA; NERROX | 1500 | 700 | 900 | 3 |  |  | - | - |  | - |  |  |  |  | V místě ZŠ Šimanovská je již 3x instalována stará elektrická třítroubová pec, = záměna za pracovní stoly do pravého úhle o sestavě 3700x1500x900mm | 0 | 0 |  | 0 | 0 | 0
05 | nerez AISI 304/ gastro | JIVA 31 N | Nástěnná skříńka uzavřená posuvnými dvířky. Vyohýbaná dvířka, výškově přestavitelná střední police | JIVA-JIRÁK/ JIPA; NERROX | 1500 | 350 | 600 | 2 |  |  | - | - |  | - |  |  |  |  | V místě ZŠ Šimanovská je již 3x instalována stará elektrická třítroubová pec, = umístit nad sestavu 3700x1500x900mm na zadní stěnu | 0 | 0 |  | 0 | 0 | 0
Ostatní náklady
DEMOT ST G | gastro | DEMONT GASTRO | Demontovat stávajícího plynového kotle, elektrické pánve 50 litrů s dnem z ocelolitinou a 3x elektrických třítroubových pecí TPE 30A |  |  |  |  | 1 |  |  |  | - |  | - | [5 empty] | 0 | 0 | 0 | 0 | 0 | 0
DOPR ST G | gastro | DOPR +EKOL LIKV. DEMONT GASTRO | Doprava (odvoz) a ekologická likvidace stávajícího plynového kotle a elektrické pánve a elekrických třítroubových pecí |  |  |  |  | 1 |  |  |  | - |  | - | [5 empty] | 0 | 0 | 0 | 0 | 0 | 0
DOPR NEW G | gastro | DOPR NEW GASTRO | Doprava gastro |  |  |  |  | 1 |  |  | - | - |  | - | [5 empty] | 0 | 0 | 0 | 0 | 0 | 0
MONT NEW G | gastro | MONT NEW GASTRO | Montáž gastro a usazení na příslušné pozice do varné sestavy bloku a do prostor po třítroubových pecí |  |  |  |  | 1 |  |  | - | - |  | - | [5 empty] | 0 | 0 | 0 | 0 | 0 | 0
ŠKOL NEW G | gastro | ŠKOL NEW GASTRO | Zaškolení obsluhy + předváděcí vaření kuchaře |  |  |  |  | 1 |  |  | - | - |  | - | [5 empty] | 0 | 0 | 0 | 0 | 0 | 0
REV PL G | PLYN | REV PL | Revize na připojené zařízení gastro (plynového konvektomatu) |  |  |  |  | 1 |  |  | - | - |  | - | [5 empty] | 0 | 0 | 0 | 0 | 0 | 0
REV EL G | ELEKTRO | REV EL | Revize na připojené zařízení gastro (elektrické pánve) |  |  |  |  | 1 |  |  | - | - |  | - | [5 empty] | 0 | 0 | 0 | 0 | 0 | 0
Prostory osazené nerezovými pasivními výrobky budou zaměře dle skutečného stavu. Všechny výrobku budou vyrobeny s minimálními vůlemi, max.1,5mm na každé straně. Výrobky budou zaměřeny a vyrobeny v úhlovém provedení, bude-li místnost a napojení ostatních zařízení tuto výchylku vyžadovat. | [8 empty] | elektro: |  |  | 230V | 0.39
[5 empty] | PŘÍKON CELKEM | [6 empty] | 400V | 15
[9 empty] | plyn: |  |  |  | 22
[9 empty] | Předpokládaná současnost: |  |  |  | 0.65
| Účastník výběrového řízení doplní sloupce "U6" až "U18", dále doplní sloupce "W6" až "W18. Výpočet bude v elektronické podobě proveden po doplnění automaticky. Takto vyplněná tabulka po vyplnění dat o zpracovateli nabídky vytisknuta na formá A3, opatřena podpisy a razítky zpracovatele a zaslána na adresu vypisovatele výběrového řízení, případně předána do podatelny vypisovatele VŘ (dle požadavku zadavatele VŘ). | [14 empty] | Celková cena v "Kč" bez DPH (samostatně dopočteno z doplněné tabulky v EXCEL) | [7 empty] | 0
| Nedílnou součástí pro vypracování cenové nabídky je prohlídka " místa realizace části ZŠ Šimanovská-kategorie GASTRO" Zájemce o dodávku a realizaci akce si po obhlídce místa plnění dodávky provede revizi stávajících přípojných bodů. Sestavy tvořené stávajícími výrobky a novými výrobky (díly) budou sestaveny a nové díly budou jako doměrové do sestavy (povinnost realizátora doměřit a vyrobit s minimální spárou max 3mm). Stávající pozice výškově, případně designově upravit (zkrátit, případně zvýšit) dle nových pozic. | [14 empty] | Celková cena v "Kč" s DPH (samostatně dopočteno z doplněné tabulky v EXCEL) | [8 empty] | 0