## List1
CENNOVÁ NABÍDKA
Odběratel: Městská část Praha 14
Havarijní oprava balkonu typ B
Nám. Plk. Vlčka 694
Tel.:
Email:
Datum vyhotovení:
NÁZEV: | MJ | Množství | Jednotková | Náklady
|  | celkem | cena | celkem
Havarijní oprava balkonu
Montáž a demontáž lešení | m2 | 220 | 0 | 0
Příplatek za každý metr a den na měsíc | m2 | 220 | 0 | 0
Přesun hmot lešení | t | 3.9 | 0 | 0
Demontáž dlažby | m2 | 15.25 | 0 | 0
Přesun vybourané dlažby na deponii | t | 1.5 | 0 | 0
Odstranění hydroizolační stěrky s perlinkou | m2 | 15.25 | 0 | 0
Vybourání betonu s kari sítí | m2 | 15.25 | 0 | 0
Odstranění pojistné asfaltové izolace | m2 | 15.25 | 0 | 0
Očištění podkladu od zbytků izolace a penetrace | m2 | 15.25 | 0 | 0
Vnitrostaveništní přesuny vybouraných materiálů | t | 4.1 | 0 | 0
Nakládání kontejnerů | t | 4.1 | 0 | 0
Odvoz a uložení vybouraného materiálu kontejnerem | ks | 2 | 0 | 0
Odvoz a uložení nebezpečného odpadu kontejnerem | ks | 1 | 0 | 0
Penetrace podkladu před pokládkou pojistné izolace | m2 | 16.8 | 0 | 0
Montáž pojistné izolace | m2 | 16.8 | 0 | 0
Dodávka asfaltového pásu k pojistné izolaci | m2 | 22.5 | 0 | 0
Montáž tepelné izolace včetně podrovnání a pěnění | m2 | 15.25 | 0 | 0
Dodávka PIR desek tloušky 100mm | m2 | 15.25 | 0 | 0
Penetrace podkladu před betonáží | m2 | 15.25 | 0 | 0
Betonáž spádové vrstvy betonu | m2 | 15.25 | 0 | 0
Dodávka materiálu k betonáži | kg | 2135 | 0 | 0
Přesuny materiálu k betonáži | t | 2.1 | 0 | 0
Vyčištění drážky v prosklené stěně | m | 1 | 0 | 0
Dodávka a montáž ukončovacích lišt | m | 26 | 0 | 0
Dodávka a montáž fólie Fatrafol 810 | m2 | 20 | 0 | 0
Opracování nožiček zábradlí | ks | 11 | 0 | 0
Přetmelení spojů izolace | m | 15 | 0 | 0
Přesun dlažby z deponie | t | 2.5 | 0 | 0
Pokládka dlažby na terče včetně dořezů | m2 | 15.25 | 0 | 0
Dodávka dlažby a terčů včetně podložek | m2 | 16.8 | 0 | 0
Dodávka a montáž ukončení dlažby | m | 8.5 | 0 | 0
Dodávka materiálu k provedení odvodnění (komplet) | sbr. | 1 | 0 | 0
Montáž odvodnění | sbr. | 1 | 0 | 0
Zakrývání prosklených ploch | sbr. | 1 | 0 | 0
Očištění staré fasády | m2 | 27.75 | 0 | 0
Penetrace podkladu | m2 | 27.75 | 0 | 0
Oprava stěn lepidlem s výztužnou sítí | m2 | 27.75 | 0 | 0
Dodávka a montáž podomítkové okapnice | m | 18 | 0 | 0
Povrchová úprava stěn | m2 | 27.75 | 0 | 0
Zakrytí dlažby a opáskování stěn před omítkou | m2 | 30.5 | 0 | 0
Hrubý úklid | sbr. | 1 | 0 | 0
Doprava potřebného materiálu | sbr. | 1 | 0 | 0
Mimostaveništní doprava | sbr. | 1 | 0 | 0
C E L K E M |  |  |  | 0
DPH 15%
0