## Balkóny
Příloha č. 5 Výzvy a ZD
Soupis výkonů
| Akce : | Oprava balkónů Náměstí Plukovníka Vlčka 692-695
č. | Název položky | Jednot-ka | Množství | Kč/J | Cena celkem | Zpráve dne: / Poznámka | Referenční výrobek
| 692 / byt č.: 9 |  |  |  |  | 2017-05-10
| Východní fasáda (zadní) | plocha balkónu, zábradlí
1 | Vybourání stávajícího souvrství (keramická dlažba, betonová mazanina,stěrkové hydroizolace) | m2 | 15.25 |  |  | Stávající keramická dlažba do tmelu na hydroizolační stěrce,zřejmě dvě vrstvy, podél fasády předpoklad pruhu tepelné izolace tl.cca 4 cm, vybourat až na nosnou železobetonovou konstrukci, případné asf.pasy ponechat a vyspravit jako pojistnou hydroizolaci), odhad celkové tloušťky15 cm
2 | Vybourání stávajícího soklu včetně tepelné izolace | mb | 9.5 |  |  | až na nosné zdivo | €
3 | Vyčištění podkladu | m2 | 15.25
4 | Případné vyspravení stávajících asfaltových pasů | m2 | 15.25 |  |  | budou sloužit jen jako pojistná izolace po dobu opravy balkónu, pokud nejsou, nebude se pojistná hydroizolace provádět
5 | Podkladní spád z bet.mazaniny pod pruh tepelné izolace šíře 0,5m | m2 | 15.25 |  |  | tl.5-10 mm, tj.příčný spád 10mm/m
6 | Pruh tepelné izolace podél fasády, šíře 0,5m tl.5cm | m2 | 5 |  |  | extrudovaný polystyrén
7 | Spádová betonová mazanina vyztužená pozink sítí 50/50/2, předpokládaná prům.tl.8 cm | m2 | 15.25 |  |  | Příčný spád 10 mm/1m, mezi bet.mazaninu a svislou stěnu vložit dilatační pásek z mirelonu tl.5mm
8 | Oprava zdiva soklu cementovou stěrkou | mb | 9.5 |  |  | Příprava podkladu pro tepelnou izolaci hydroizolaci
9 | Doplnění tepelné izolace soklu fasády | mb | 9.5 |  |  | EPS 70 F, s odskokem 2 cm
10 | Osazení okapnicového profilu na zakončení stávající fasády nad soklem | mb | 9.5 |  |  |  | Svota plast sro, Ochranný roh s okapničkou nepřiznanou (č.výr.2454)
11 | Začištění okapnicového profilu pastovitou omítkou na bázi silikonu | m2 | 3 |  |  | Výška pruhu cca 30cm, do pásky, odstín dle stávající fasády | weber.pas.silikon 1,5mm
12 | Podkladní polypropylénová netkaná geotextílie 300g/m2 - vod.plocha | m2 | 15.25 |  |  |  | ref.výrobek: Filtek 300
13 | Podkladní polypropylénová netkaná geotextílie 300g/m2 - svisl.plocha | m2 | 3
14 | Fóliová hydroizolace PVC tl.1,5mm - vod.plocha | m2 | 16.8 |  |  | včetně systémových tvarovek | ref.výrobek: Dekplan 77 tl.1,5mm
15 | Fóliová hydroizolace PVC tl.1,5mm - svisl.plocha | m2 | 3.3 |  |  | vytážení fólie na svislé stěny původního soklu a zakončené na poplastovaném plechu
16 | Vnitřní koutová lišta z plechu Viplanyl rš.100 | mb | 12.25 |  |  | vč.kotvení
17 | Stěnová ukončovací lišta z plechu Viplantl rš.50 | mb | 9.5 |  |  | vč.kotvení, na fasádě zatmelit PU tmelem | Polyurethane - 50FC (výrobce Den Braven)
18 | Okapnice z plechu Viplanyl r.š.150 | mb | 8.2 |  |  | provést do pravého úhlu , obdobně jako stávající
19 | Opracování prostupu nožiček zábradlí | ks | 11 |  |  | vytažení fólie nad úroveň budoucí dlažby, zatmelit PU tmelem, před opracováním nožičku zábradlí odrezit a opatřit nátěrem viz dále | Polyurethane - 50FC (výrobce Den Braven)
20 | Nová betonová dlažba na terče tl.40 mm | m2 | 15.25 |  |  | dlažbu ukončit se zábradlím , typ dle výběru investora, terče plastové výšky 15 mm, betonovou dlažbu možno nahradit keramickou dlažbou tl.20mm
21 | Okapnicová kačírková lišta z plechu | mb | 8.2 |  |  | pro stabilizaci dlažby, možno nahradit pozinkovaným profilem kotveným do nožiček zábradlí, tvar před výrobou schválit investorem | topwet TW KL 50
22 | Oprava zábradlí | soubor | 1 |  |  | na zkorodovaných částech odstranit rez až na čistý kov, ponechanou barvu zdrsnit smirkovým papírem a provést třívrsvý syntetický nátěr (1x základ, 2x vrchní) - uceleným systémem dle zvoleného výrobce, odstín dle stávajícího | 19,7m2 plochy + 8,2m madlo a 11ks sloupků
23 | Lešení | m2 | 220 |  |  | společné pro 692/b9; 692/b6; 692/b3
24 | Zábor veřejného prostranství | m2 | 45 |  |  | společné pro 692/b9; 692/b6; 692/b3
25 | Svislý přesun hmot | kpl. | 1
26 | Úklid staveniště | kpl. | 1
27 | Likvidace odpadu | kpl. | 1 |  |  | Veškerý vybouraný materiál bude zlikvidován na řízených skládkách nebo předán k likvidaci firmám s příslušným oprávněním na likvicaci odpadů, součástí předání díla budou doklady o způsobu likvidace odpadů
| 692 / byt č.: 6 |  |  |  |  | 4.4.2016; 2.3.2017;10.5.2017
| Východní fasáda (zadní) | čelo a podhled balkónu nad, zábradlí, interiér
1 | Zakrytí oken a dveří na balkóně fólií | m2 | 6.1
2 | Osekání zvětralé omítky a očištění narušených částí čela a stropu balkónu | m2 | 9 |  |  | cca 50 cm do plochy podhledu
3 | Penetrace povrchu čela a stropu balkónu | m2 | 18.5 |  |  | celý podhled | weber.pas.podklad.UNI
4 | Vyspravení nerovností na čele balkónu | m2 | 3.5 |  |  |  | weber.therm klasik
5 | Osazení skrytého okapničkového profilu na hranu čela balkónu | mb | 8.2 |  |  |  | Svota plast sro, Ochranný roh s okapničkou nepřiznanou (č.výr.2454)
6 | Natažení čela a podhledu balkónu fasádní stěrkou včetně výztužné perlinky | m2 | 18.5 |  |  | cca 50 cm do plochy podhledu | weber.therm klasik, síťovina R 131(výrobce WEBER)
7 | Provedení vrchní pastovité omítky na bázi silikonu | m2 | 18.5 |  |  | celý podhled, aby došlo k barevnému sjednocení, odstnín dle stávajícího | weber.pas.silikon 1,5mm
8 | Oprava zábradlí | soubor | 1 |  |  | na zkorodovaných částech odstranit rez až na čistý kov, ponechanou barvu zdrsnit smirkovým papírem a provést třívrsvý syntetický nátěr (1x základ, 2x vrchní) - uceleným systémem dle zvoleného výrobce, odstín dle stávajícího | viz. Hrubá
9 | Desinfekce povrchu nadpraží a ostění oken přilehlých k balkónu | m2 | 4 |  |  | např.Savem
10 | Oškrábání vnitřních omítek a maleb nadpraží a ostění okna | kpl. | 1
11 | Oprava štuku | m2 | 4 |  |  | vč.penetrace stávající omítky
12 | Oprava akrylování spáry mezi oknem a omítkou | mb | 7.5
13 | Vnitřní malba | m2 | 4-?
14 | Pomocné lešemí | kpl. | 1
15 | Úklid | kpl. | 1
692 / byt č.: 3
| Východní fasáda (zadní) | čelo vlastního balkónu i balónu nad, zábradlí
1 | Oškrábání narušených částí čela balkónů | m2 | 3.5 |  |  | po podhledu zasahovat jen minimálně
2 | Penetrace povrchu čela | m2 | 3.5 |  |  |  | weber.pas.podklad.UNI
3 | Vyspravení nerovností na čele balkónu | m2 | 3.5 |  |  |  | weber.therm klasik
4 | Osazení skrytého okapničkového profilu na hranu čela balkónu | mb | 8.2 |  |  |  | Svota plast sro, Ochranný roh s okapničkou nepřiznanou (č.výr.2454)
5 | Natažení čela balkónu fasádní stěrkou včetně výztužné perlinky | m2 | 9 |  |  | do plochy podhledu jen v nezbytně nutném rozsahu, oddělit maskovací páskou | weber.therm klasik, síťovina R 131(výrobce WEBER)
6 | Provedení vrchní pastovité omítky na bázi silikonu | m2 | 9 |  |  | jen čelo a na podhledu jen nezbytný pruh podél okapnicové hrany (15 cm), oddělit maskovací páskou | weber.pas.silikon 1,5mm
22 | Oprava zábradlí | soubor | 1 |  |  | na zkorodovaných částech odstranit rez až na čistý kov, ponechanou barvu zdrsnit smirkovým papírem a provést třívrsvý syntetický nátěr (1x základ, 2x vrchní) - uceleným systémem dle zvoleného výrobce, odstín dle stávajícího
7 | Úklid | kpl. | 1
| 693/ byt č.: 10 |  |  |  |  | navrženo shodně s 692/b9
| Východní fasáda (zadní) | plocha balkónu, zábradlí
1 | Vybourání stávajícího souvrství (keramická dlažba, betonová mazanina,stěrkové hydroizolace) | m2 | 15.25 |  |  | Stávající keramická dlažba do tmelu na hydroizolační stěrce,zřejmě dvě vrstvy, podél fasády předpoklad pruhu tepelné izolace tl.cca 4 cm, vybourat až na nosnou železobetonovou konstrukci, případné asf.pasy ponechat a vyspravit jako pojistnou hydroizolaci), odhad celkové tloušťky15 cm
2 | Vybourání stávajícího soklu včetně tepelné izolace | mb | 9.5 |  |  | až na nosné zdivo
3 | Vyčištění podkladu | m2 | 15.25
4 | Případné vyspravení stávajících asfaltových pasů | m2 | 15.25 |  |  | budou sloužit jen jako pojistná izolace po dobu opravy balkónu, pokud nejsou, nebude se pojistná hydroizolace provádět
5 | Podkladní spád z bet.mazaniny pod pruh tepelné izolace šíře 0,5m | m2 | 15.25 |  |  | tl.5-10 mm, tj.příčný spád 10mm/m
6 | Pruh tepelné izolace podél fasády, šíře 0,5m tl.5cm | m2 | 5 |  |  | extrudovaný polystyrén
7 | Spádová betonová mazanina vyztužená pozink sítí 50/50/2, předpokládaná prům.tl.8 cm | m2 | 15.25 |  |  | Příčný spád 10 mm/1m, mezi bet.mazaninu a svislou stěnu vložit dilatační pásek z mirelonu tl.5mm
8 | Oprava zdiva soklu cementovou stěrkou | mb | 9.5 |  |  | Příprava podkladu pro tepelnou izolaci hydroizolaci
9 | Doplnění tepelné izolace soklu fasády | mb | 9.5 |  |  | EPS 70 F, s odskokem 2 cm
10 | Osazení okapnicového profilu na zakončení stávající fasády nad soklem | mb | 9.5 |  |  |  | Svota plast sro, Ochranný roh s okapničkou nepřiznanou (č.výr.2454)
11 | Začištění okapnicového profilu pastovitou omítkou na bázi silikonu | m2 | 3 |  |  | Výška pruhu cca 30cm, do pásky, odstín dle stávající fasády | weber.pas.silikon 1,5mm
12 | Podkladní polypropylénová netkaná geotextílie 300g/m2 - vod.plocha | m2 | 15.25 |  |  |  | ref.výrobek: Filtek 300
13 | Podkladní polypropylénová netkaná geotextílie 300g/m2 - svisl.plocha | m2 | 3
14 | Fóliová hydroizolace PVC tl.1,5mm - vod.plocha | m2 | 16.8 |  |  | včetně systémových tvarovek | ref.výrobek: Dekplan 77 tl.1,5mm
15 | Fóliová hydroizolace PVC tl.1,5mm - svisl.plocha | m2 | 3.3 |  |  | vytážení fólie na svislé stěny původního soklu a zakončené na poplastovaném plechu
16 | Vnitřní koutová lišta z plechu Viplanyl rš.100 | mb | 12.25 |  |  | vč.kotvení
17 | Stěnová ukončovací lišta z plechu Viplantl rš.50 | mb | 9.5 |  |  | vč.kotvení, na fasádě zatmelit PU tmelem | Polyurethane - 50FC (výrobce Den Braven)
18 | Okapnice z plechu Viplanyl r.š.150 | mb | 8.2 |  |  | provést do pravého úhlu , obdobně jako stávající
19 | Opracování prostupu nožiček zábradlí | ks | 11 |  |  | vytažení fólie nad úroveň budoucí dlažby, zatmelit PU tmelem, před opracováním nožičku zábradlí odrezit a opatřit nátěrem viz dále | Polyurethane - 50FC (výrobce Den Braven)
20 | Nová betonová dlažba na terče tl.40 mm | m2 | 15.25 |  |  | dlažbu ukončit se zábradlím , typ dle výběru investora, terče plastové výšky 15 mm, betonovou dlažbu možno nahradit keramickou dlažbou tl.20mm
21 | Okapnicová kačírková lišta z plechu | mb | 8.2 |  |  | pro stabilizaci dlažby, možno nahradit pozinkovaným profilem kotveným do nožiček zábradlí, tvar před výrobou schválit investorem | topwet TW KL 50
22 | Oprava zábradlí | soubor | 1 |  |  | na zkorodovaných částech odstranit rez až na čistý kov, ponechanou barvu zdrsnit smirkovým papírem a provést třívrsvý syntetický nátěr (1x základ, 2x vrchní) - uceleným systémem dle zvoleného výrobce, odstín dle stávajícího
23 | Lešení | m2 | 220 |  |  | společné pro 692/b10; 693/b7; 693/b4
24 | Zábor veřejného prostranství | m2 | 45 |  |  | společné pro 692/b10; 693/b7; 693/b4
25 | Svislý přesun hmot | kpl. | 1
26 | Úklid staveniště | kpl. | 1
27 | Likvidace odpadu | kpl. | 1 |  |  | Veškerý vybouraný materiál bude zlikvidován na řízených skládkách nebo předán k likvidaci firmám s příslušným oprávněním na likvicaci odpadů, součástí předání díla budou doklady o způsobu likvidace odpadů
| 693/ byt č.: 7 |  |  |  |  | navrženo shodně s 692/b6
| Východní fasáda (zadní) | čelo a podhled balkónu nad, zábradlí
1 | Zakrytí oken a dveří na balkóně fólií | m2 | 6.1
2 | Osekání zvětralé omítky a očištění narušených částí čela a stropu balkónu | m2 | 9 |  |  | cca 50 cm do plochy podhledu
3 | Penetrace povrchu čela a stropu balkónu | m2 | 18.5 |  |  | celý podhled | weber.pas.podklad.UNI
4 | Vyspravení nerovností na čele balkónu | m2 | 3.5 |  |  |  | weber.therm klasik
5 | Osazení skrytého okapničkového profilu na hranu čela balkónu | mb | 8.2 |  |  |  | Svota plast sro, Ochranný roh s okapničkou nepřiznanou (č.výr.2454)
6 | Natažení čela a podhledu balkónu fasádní stěrkou včetně výztužné perlinky | m2 | 18.5 |  |  | cca 50 cm do plochy podhledu | weber.therm klasik, síťovina R 131(výrobce WEBER)
7 | Provedení vrchní pastovité omítky na bázi silikonu | m2 | 18.5 |  |  | celý podhled, aby došlo k barevnému sjednocení, odstnín dle stávajícího | weber.pas.silikon 1,5mm
8 | Oprava zábradlí | soubor | 1 |  |  | na zkorodovaných částech odstranit rez až na čistý kov, ponechanou barvu zdrsnit smirkovým papírem a provést třívrsvý syntetický nátěr (1x základ, 2x vrchní) - uceleným systémem dle zvoleného výrobce, odstín dle stávajícího
9 | Úklid | kpl. | 1
| 693/ byt č.: 4 |  |  |  |  | navrženo bez prohlídky, doporučuji kontrolu podlahy vlastního balkónu | mapy vytékající vody zpod 1.okapnice
| Východní fasáda (zadní) | čelo vlastního balkónu , zábradlí
1 | Oškrábání narušených částí čela balkónu | m2 | 3.5 |  |  | po podhledu zasahovat jen minimálně
2 | Penetrace povrchu čela | m2 | 3.5 |  |  |  | weber.pas.podklad.UNI
3 | Vyspravení nerovností na čele balkónu | m2 | 3.5 |  |  |  | weber.therm klasik
4 | Osazení skrytého okapničkového profilu na hranu čela balkónu | mb | 8.2 |  |  |  | Svota plast sro, Ochranný roh s okapničkou nepřiznanou (č.výr.2454)
5 | Natažení čela balkónu fasádní stěrkou včetně výztužné perlinky | m2 | 9 |  |  | do plochy podhledu jen v nezbytně nutném rozsahu, oddělit maskovací páskou | weber.therm klasik, síťovina R 131(výrobce WEBER)
6 | Provedení vrchní pastovité omítky na bázi silikonu | m2 | 9 |  |  | jen čelo a na podhledu jen nezbytný pruh podél okapnicové hrany (20 cm), oddělit maskovací páskou | weber.pas.silikon 1,5mm
7 | Úklid staveniště | kpl. | 1
| 693/ byt č.: 5 |  |  |  |  | 2017-05-10
| Západní fasáda (přední) | dilatační spára, výměna chrličů
1 | Demontáž dělící stěny | ks | 1 |  |  | s ohledem na zpětnou montáž
2 | Vybourání stávajícího dlažby podél dilatační spáry a u chrličů | m2 | 3 |  |  | opatrně, aby bylo možno navázat na stávající stěrkovou hydroizolaci
3 | Vyčištění dilatační spáry a její zednická příprava pro vloženíí dilatačního profilu | mb | 1 |  |  | až na nosné zdivo
4 | Osazení dilatačního profilu | mb | 1 |  |  |  | SikaDur Combiflex Plus
5 | Vybourání stávajícího chrliče | ks | 2
6 | Osazeního nového chrliče prům.50mm | ks | 2 |  |  |  | TWC 50 PVC
7 | Příprava podkladu a očištění stávající hydroizolace | m2 | 3 |  |  | odbroušení stávajícího betonu, aby po aplikaci stěrkové hydroizolace a nového lepidla bylo možno usadit dlažbu ve spádu
8 | Provedení nové hydroizolační stěrky vč.koutových pásek | m2 | 3 |  |  |  | stěrka weber.tec 824, páska weber.tec 828 db 75
9 | Doplnění dlažby na flexibilní lepidlo | m2 | 3 |  |  | keramická dlažba ze slinutého střepu, protiskluzná | dlažba Taurus, lepidlo weber.for profiflex
10 | Oprava soklu, spáru mezi dlažbou a soklem vyplnit PU tmelem | m2 | 3 |  |  |  | SikaFlex 11FC+
11 | Přetmelit veškeré spáry mezi dlažbou a soklem | mb | 19 |  |  |  | SikaFlex 11FC+
12 | Kontrola a oprava spárování stávající dlažby |  | 21
13 | Vyčištění dilatační spáry v železobetonovém zábradlí, zednická příprava spáry pro její zatmelení | mb | 1.2
14 | Zatmelení objektové dilatační spáry v zábradlí | mb | 1.2 |  |  | vtlačení pěnového provazce a přetmelení PU tmelem | Mapei MAPEFOAM prům.20mm; SikaFlex 11FC+
15 | Repase dělící stěny | ks | 1 |  |  | demontáž zasklení, oprava nátěru, zpětné zasklení
16 | Zpětná montáž dělící stěny | ks | 1
17 | Oprava vnější omítky podhledu kolem dilatační spáry | m2 | 2
18 | Lešení | m2 | 44 |  |  | společné pro 694/b14; 694/b11; 694/b5; 693/b5
19 | Zábor veřejného prostranství | m2 | 40 |  |  | společné pro 694/b14; 694/b11; 694/b5; 693/b5
20 | Svislý přesun hmot | kpl. | 1
21 | Úklid staveniště | kpl. | 1
22 | Likvidace odpadu | kpl. | 1
| 694/ byt č.: 14 |  |  |  |  | 2017-04-06
| Západní fasáda (přední) | plocha balkónu 12,6m2, zábradlí 9,5mb
| 694/ byt č.: 11 |  |  |  |  | 2017-04-06
| Západní fasáda (přední) | přespárování 7,5m2
| Východní fasáda (zadní) | čelo a podhled balkónu nad 16,2m2, zábradlí 9,5mb
| 694/ byt č.: 5 |  |  |  |  | 2017-05-10
| Západní fasáda (přední) | dilatační spára, výměna chrličů - viz Hlavín
| 693 | Kadeřnictví |  |  |  | 2.3.; 10.5.
| Západní fasáda (přední) | interiér
| 695/ byt č.: 11 |  |  |  |  | 2017-03-14
Západní fasáda (přední)
| 695/ byt č.: 8 |  |  |  |  | 2017-03-14
Západní fasáda (přední)
Poznámka :
Investor neobjednal provedení kontrolních sond.
Součástí jednotlivých položek jsou veškeré pomocné práce potřebné k jejich úplnému dokončení (svislé a vodorovné přesuny, energie, pomocný materiál,ZS…)
Rozhodující kvalitativní parametry použitých materiálů musí mít shodné či lepší než referenční materiály z této tabulky.
Veškeré dodané materiály a práce musí splňovat závazná ustanovení ČSN a EN platných v okamžiku realizace stavby.
Typ dlažby a odstíny nátěrů nutno předložit ke schválení zástupci objednatele.
lom s vnější hranou nožiček