## List1
Pol. | Součást | Ks | Průřez |  | Délka |  | Váha |  | Mat. | Poznámka
|  |  | označení | tl. | jedn. mm | celk. m | kg/bm | celkem kg
Střešní konstrukce :
1 | Nosný úhelník | 4 | L200 x 100 x 14 |  | 8300 | 33.2 | 31.6 | 1049.12 | 11375
2 | Úložný úhelník |  | L90 x 90 x 8 |  |  | 21 | 10.9 | 228.9 | 11375 | celková délka
3 | Trapézový profil |  | č.11 081 |  |  | 14.5 | 9.07 | 131.515 | pozink.,tl.0,8 mm | včetně 15% na přesahy
[6 empty] | 0 |  | 0
[6 empty] | 0 |  | 0
0
[6 empty] | 0 |  | 0
[6 empty] | 0 |  | 0
[6 empty] | 0 |  | 0
[6 empty] | 0 |  | 0
[6 empty] | 0 |  | 0
| Síť typu KARI v nabetonávce nad plechem |  | 5/150 x 5/150 |  |  | 14.5 | 2.06 | 28 | typu KARI | včetně 15% na přesahy
[6 empty] | 0 |  | 0
[6 empty] | 0 |  | 0
[6 empty] | 0 |  | 0
[6 empty] | 0 |  | 0
[6 empty] | 0 |  | 0
[6 empty] | 0 |  | 0
[6 empty] | 0 |  | 0
[6 empty] | 0 |  | 0
[6 empty] | 0 |  | 0
[6 empty] | 0 |  | 0
[6 empty] | 0 |  | 0
[6 empty] | 0 |  | 0
[6 empty] | 0 |  | 0
[6 empty] | 0 |  | 0
[6 empty] | 0 |  | 0
[6 empty] | 0 |  | 0
[6 empty] | 0 |  | 0
[6 empty] | 0 |  | 0
| Ocel celkem : | [6 empty] | 1437.535 | kg