## Krycí list
Krycí list rozpočtu
Stavba: | 18004-SP - Zastávka BUS, ul. Nedokončená, Praha - Kyje
Varianta: | DUR+DSP - DUR+DSP
|  |  | Datum zpracování: | 2018-04-05
Investor: | Městská část Praha 14 |  | IČ: | 00231312
| Bratří Venclíků 1073, 198 21 Praha 9 |  | DIČ: | CZ00231312
Zhotovitel: |  |  | IČ:
DIČ:
Projektant: | Ing. Ivana Zobačová |  | IČ: | 43073841
| Vinohradská 2133/138, 130 00 Praha 3 |  | DIČ: | CZ515319282
Zpracovatel: | Bc. Roman Špoutil |  | IČ: | 76137759
| Smetanova 1746, 430 01 Chomutov |  | DIČ:
| Odbytová cena: | 0
| DPH základní: | 0
| DPH snížená: | 0
| Odbytová cena + DPH: | 0

## Rekapitulace
Rekapitulace objektů stavby
Stavba: | 18004-SP - Zastávka BUS, ul. Nedokončená, Praha - Kyje
Varianta: | DUR+DSP - DUR+DSP
|  |  | Datum zpracování: | 2018-04-05
Investor: | Městská část Praha 14 |  | Projektant: | Ing. Ivana Zobačová
Zhotovitel: |  |  | Zpracovatel: | Bc. Roman Špoutil
[5 empty] | Sazba 1 | 0
| Odbytová cena: | 0 |  |  | Sazba 2 | 15
| OC+DPH: | 0 |  |  | Sazba 3 | 21
Objekt | Popis | OC | DPH | OC+DPH
010 | Ostatní a vedlejší náklady | 0 | 0 | 0
101 | Komunikace, zpevněné plochy | 0 | 0 | 0

## 010
ASPE 9 |  | Firma: Ing. Ivana Zobačová
Soupis prací
Stavba : |  | PKF04 |  | Zastávka BUS, ul. Nedokončená, Praha - Kyje
číslo a název SO: |  | 010 |  | Ostatní a vedlejší náklady
číslo a název rozpočtu: |  | 010 |  | Ostatní a vedlejší náklady
Poř. č.pol. | cenová soustava | Kód položky | Varianta položky | Název položky | jednotka | Počet jednotek | CENA |  | Sazba | DPH
[7 empty] | jednotková | celkem | DPH
1 | 2 | 3 | 4 | 5 | 6 | 7 | 8 | 9
|  | 0 |  | Všeobecné konstrukce a práce
1 | 2017_OTSKP | 02720 | A | POMOC PRÁCE ZŘÍZ NEBO ZAJIŠŤ REGULACI A OCHRANU DOPRAVY Dopravně inženýrská opatření vč. údržby značek a zařízení po celou dobu výstavby, vč. náhrady poškozených či zničených kusů, vč. projednání s OSS s zajištění DIR. Viz Průvodní zpráva, čl. Návrh DIO. | KPL | 1 |  | 0 | 21 | 0
zahrnuje veškeré náklady spojené s objednatelem požadovanými zařízeními
2 | 2017_OTSKP | 029113 | A | OSTATNÍ POŽADAVKY - GEODETICKÉ ZAMĚŘENÍ - CELKY Zaměření skutečného provedení stavby | KUS | 1 |  | 0 | 21 | 0
zahrnuje veškeré náklady spojené s objednatelem požadovanými pracemi
3 | 2017_OTSKP | 02920 | A | OSTATNÍ POŽADAVKY - OCHRANA ŽIVOTNÍHO PROSTŘEDÍ Opatření pro ochranu stávajících dřevin v blízkosti stavby dle ČSN 836091 Technologie vegetačních úprav v krajině – ochrana stromů, porostů, vegetačních ploch při stavebních pracích | KPL | 1 |  | 0 | 21 | 0
zahrnuje veškeré náklady spojené s objednatelem požadovanými pracemi
4 | 2017_OTSKP | 02944 | A | OSTAT POŽADAVKY - DOKUMENTACE SKUTEČ PROVEDENÍ V DIGIT FORMĚ Vč. 4 pare v tištěné podobě | KPL | 1 |  | 0 | 21 | 0
zahrnuje veškeré náklady spojené s objednatelem požadovanými pracemi
5 | 2017_OTSKP | 02945A | A | OSTAT POŽADAVKY - GEOMETRICKÝ PLÁN Pro zápis do KN - rozdělení pozemku / změnu hranice pozemku - dle upřesnění TDS v šesti pare, čerpání jen na vyžádání TDS | KPL | 1 |  | 0 | 21 | 0
položka zahrnuje: - přípravu podkladů, vyhotovení žádosti pro vklad na katastrální úřad - polní práce spojené s vyhotovením geometrického plánu - výpočetní a grafické kancelářské práce - úřední ověření výsledného elaborátu - schválení návrhu vkladu do katastru nemovitostí příslušným katastrálním úřadem
6 | 2017_OTSKP | 02945A | B | OSTAT POŽADAVKY - GEOMETRICKÝ PLÁN Pro zápis do KN - vyznačení stavby - dle upřesnění TDS v šesti pare, čerpání jen na vyžádání TDS | KPL | 1 |  | 0 | 21 | 0
položka zahrnuje: - přípravu podkladů, vyhotovení žádosti pro vklad na katastrální úřad - polní práce spojené s vyhotovením geometrického plánu - výpočetní a grafické kancelářské práce - úřední ověření výsledného elaborátu - schválení návrhu vkladu do katastru nemovitostí příslušným katastrálním úřadem
7 | 2017_OTSKP | 02945A | C | OSTAT POŽADAVKY - GEOMETRICKÝ PLÁN Pro zápis do KN - vyznačení věcného břemene - dle upřesnění TDS v šesti pare, čerpání jen na vyžádání TDS | KPL | 1 |  | 0 | 21 | 0
položka zahrnuje: - přípravu podkladů, vyhotovení žádosti pro vklad na katastrální úřad - polní práce spojené s vyhotovením geometrického plánu - výpočetní a grafické kancelářské práce - úřední ověření výsledného elaborátu - schválení návrhu vkladu do katastru nemovitostí příslušným katastrálním úřadem
8 | 2017_OTSKP | 029611 | A | OSTATNÍ POŽADAVKY - GEOTECHNICKÝ DOZOR | HOD | 24 |  | 0 | 21 | 0
odhad: 24hod=24,000 [A]hod
zahrnuje veškeré náklady spojené s objednatelem požadovaným dozorem
9 | 2017_OTSKP | 03100 | A | ZAŘÍZENÍ STAVENIŠTĚ - ZŘÍZENÍ, PROVOZ, DEMONTÁŽ | KPL | 1 |  | 0 | 21 | 0
zahrnuje objednatelem povolené náklady na pořízení (event. pronájem), provozování, udržování a likvidaci zhotovitelova zařízení
|  | 0 |  | Všeobecné konstrukce a práce |  |  |  | 0 |  | 0
|  |  |  | C e l k e m |  |  |  | 0 |  | 0

## 101
ASPE 9 |  | Firma: Ing. Ivana Zobačová
Soupis prací
Stavba : |  | PKF04 |  | Zastávka BUS, ul. Nedokončená, Praha - Kyje
číslo a název SO: |  | 101 |  | Komunikace, zpevněné plochy
číslo a název rozpočtu: |  | 101 |  | Komunikace, zpevněné plochy
Poř. č.pol. | cenová soustava | Kód položky | Varianta položky | Název položky | jednotka | Počet jednotek | CENA |  | Sazba | DPH
[7 empty] | jednotková | celkem | DPH
1 | 2 | 3 | 4 | 5 | 6 | 7 | 8 | 9
|  | 0 |  | Všeobecné konstrukce a práce
1 | 2017_OTSKP | 014102 | A | POPLATKY ZA SKLÁDKU Výkopek, nestmelené podkladní vrstvy | T | 55.076 |  | 0 | 21 | 0
z pol. 11343: (35,495m2*0,15m + 35,495m2*0,2m)*1,9t/m3=23,604 [A]t z pol. 11345: (63,825m2*0,01m+2 + 1,85m*5m*(0,18m+0,14m)/2)*1,9t/m3=7,825 [B]t z pol. 12273: 12,446m3*1,9t/m3=23,647 [C]t A+B+C=55,076 [D]t
Zahrnuje veškeré poplatky provozovateli skládky související s uložením odpadu na skládce.
2 | 2017_OTSKP | 014102 | D | POPLATKY ZA SKLÁDKU Beton/železobeton | T | 42.536 |  | 0 | 21 | 0
z pol. 11316: 0,844m3*2,3t/m3=1,941 [A]t z pol. 11345: 63,825m2*0,15m*2,3t/m3=22,020 [B]t z pol. 11351: 34,5m*0,06m2 (vč. lože)*2,3t/m3=4,761 [C]t z pol. 11352: 72,9m*0,08m2 (vč. lože)*2,3t/m3=13,414 [D]t z pol. 97611: 0,4t=0,400 [E]t A+B+C+D+E=42,536 [F]t
Zahrnuje veškeré poplatky provozovateli skládky související s uložením odpadu na skládce.
3 | 2017_OTSKP | 014102 | G | POPLATKY ZA SKLÁDKU Mat. s asfaltovým pojivem | T | 14.784 |  | 0 | 21 | 0
z pol. 11343: (73m2*0,04m+ 53,998m2*0,06m)*2,4t/m3=14,784 [A]t
Zahrnuje veškeré poplatky provozovateli skládky související s uložením odpadu na skládce.
4 | 2017_OTSKP | 014102 | P/A | POPLATKY ZA SKLÁDKU Výkopek, nestmelené podkladní vrstvy, čerpání pouze se souhlasem a v rozsahu určeném TDS | T | 17.748 |  | 0 | 21 | 0
z pol. 12373.P: 8,874m3*2t/m3=17,748 [A]t
Zahrnuje veškeré poplatky provozovateli skládky související s uložením odpadu na skládce.
5 | 2017_OTSKP | 014201 | A | POPLATKY ZA ZEMNÍK - ZEMINA Nákup vhodné zeminy | M3 | 11.9 |  | 0 | 21 | 0
pro pol. 17110: 11,9m3=11,900 [A]m3
zahrnuje veškeré poplatky majiteli zemníku související s nákupem zeminy (nikoliv s otvírkou zemníku)
|  | 0 |  | Všeobecné konstrukce a práce |  |  |  | 0 |  | 0
|  | 1 |  | Zemní práce
6 | 2017_OTSKP | 11204 | A | KÁCENÍ STROMŮ D KMENE DO 0,3M S ODSTRANĚNÍM PAŘEZŮ | KUS | 8 |  | 0 | 21 | 0
viz výkres Dendrologie: 8ks=8,000 [A]ks
Kácení stromů se měří v [ks] poražených stromů (průměr stromů se měří v místě řezu) a zahrnuje zejména: - poražení stromu a osekání větví - spálení větví na hromadách nebo štěpkování - dopravu a uložení kmenů, případné další práce s nimi dle pokynů zadávací dokumentace Odstranění pařezů se měří v [ks] vytrhaných nebo vykopaných pařezů a zahrnuje zejména: - vytrhání nebo vykopání pařezů - veškeré zemní práce spojené s odstraněním pařezů - dopravu a uložení pařezů, případně další práce s nimi dle pokynů zadávací dokumentace - zásyp jam po pařezech
7 | 2017_OTSKP | 11316 | A | ODSTRANĚNÍ KRYTU ZPEVNĚNÝCH PLOCH ZE SILNIČNÍCH DÍLCŮ Vč. odvozu na skládku | M3 | 0.844 |  | 0 | 21 | 0
panely u stáv. přechodu, viz PZ, čl. Bourací práce, Situace - návrh a Geodetický koordinační výkres: 1,5m*3,75m*0,15m=0,844 [A]m3
Položka zahrnuje veškerou manipulaci s vybouranou sutí a s vybouranými hmotami vč. uložení na skládku. Nezahrnuje poplatek za skládku, který se vykazuje v položce 0141** (s výjimkou malého množství bouraného materiálu, kde je možné poplatek zahrnout do jednotkové ceny bourání – tento fakt musí být uveden v doplňujícím textu k položce).
8 | 2017_OTSKP | 11343 | A | ODSTRAN KRYTU ZPEVNĚNÝCH PLOCH S ASFALT POJIVEM VČET PODKLADU Vč. odvozu na skládku | M3 | 18.583 |  | 0 | 21 | 0
stáv. vozovka podél nových chodníků, viz Situace - návrh a Vzorové řezy, pohled: 73m2*0,04m (viz pol. 575D53) + 53,998m2*0,06m (viz pol. 575G05) + 35,495m2*0,15m (viz pol. 56140) + 35,495m2*0,2m (viz pol. 56330.A)=18,583 [A]m3
Položka zahrnuje veškerou manipulaci s vybouranou sutí a s vybouranými hmotami vč. uložení na skládku. Nezahrnuje poplatek za skládku, který se vykazuje v položce 0141** (s výjimkou malého množství bouraného materiálu, kde je možné poplatek zahrnout do jednotkové ceny bourání – tento fakt musí být uveden v doplňujícím textu k položce).
9 | 2017_OTSKP | 11345 | A | ODSTRAN KRYTU ZPEVNĚNÝCH PLOCH Z BETONU VČET PODKLADU Vč. odvozu na skládku | M3 | 11.692 |  | 0 | 21 | 0
stáv. bet. kryt chodníku (vpravo ve směru staničení), viz PZ, čl. Bourací práce, Situace - návrh, Geodetický koordinační výkres a Vzorové řezy, pohled: 1,85m*34,5m*(0,2m+0,12m)/2 + 1,85m*5m*(0,18m+0,14m)/2 (prohloubení v místě přechodu)=11,692 [A]m3
Položka zahrnuje veškerou manipulaci s vybouranou sutí a s vybouranými hmotami vč. uložení na skládku. Nezahrnuje poplatek za skládku, který se vykazuje v položce 0141** (s výjimkou malého množství bouraného materiálu, kde je možné poplatek zahrnout do jednotkové ceny bourání – tento fakt musí být uveden v doplňujícím textu k položce).
10 | 2017_OTSKP | 11351 | A | ODSTRANĚNÍ ZÁHONOVÝCH OBRUBNÍKŮ Vč. odvozu na skládku | M | 34.5 |  | 0 | 21 | 0
stáv. obrubníky, viz PZ, čl. Bourací práce, Situace - návrh a Geodetický koordinační výkres: 34,5m=34,500 [A]m
Položka zahrnuje veškerou manipulaci s vybouranou sutí a s vybouranými hmotami vč. uložení na skládku. Nezahrnuje poplatek za skládku, který se vykazuje v položce 0141** (s výjimkou malého množství bouraného materiálu, kde je možné poplatek zahrnout do jednotkové ceny bourání – tento fakt musí být uveden v doplňujícím textu k položce).
11 | 2017_OTSKP | 11352 | A | ODSTRANĚNÍ CHODNÍKOVÝCH OBRUBNÍKŮ BETONOVÝCH Vč. odvozu na skládku | M | 72.9 |  | 0 | 21 | 0
stáv. obrubníky, viz PZ, čl. Bourací práce, Situace - návrh a Geodetický koordinační výkres: 38,4m+34,5m=72,900 [A]m
Položka zahrnuje veškerou manipulaci s vybouranou sutí a s vybouranými hmotami vč. uložení na skládku. Nezahrnuje poplatek za skládku, který se vykazuje v položce 0141** (s výjimkou malého množství bouraného materiálu, kde je možné poplatek zahrnout do jednotkové ceny bourání – tento fakt musí být uveden v doplňujícím textu k položce).
12 | 2017_OTSKP | 12110 | B | SEJMUTÍ ORNICE NEBO LESNÍ PŮDY Vč. odvozu na mezideponii (využití v místě stavby) | M3 | 41.481 |  | 0 | 21 | 0
viz PZ, čl. Bourací práce, Situace - návrh, Geodetický koordinační výkres a Vzorové řezy, pohled: vlevo ve směru staničení: (2,5m+2,05m)/2*32,3m*0,25m + 2m*4m*0,15m (v místě přechdu) + 2m*17,5m*0,25m (za koncem stáv. nezpev. chodníku)=28,321 [A]m3 vpravo ve směru staničení: (1,7m+1,5m)/2*30,5m*0,25m + (1,7m+1,5m)/2*4m*0,15m=13,160 [B]m3 A+B=41,481 [C]m3
položka zahrnuje sejmutí ornice bez ohledu na tloušťku vrstvy a její vodorovnou dopravu nezahrnuje uložení na trvalou skládku
13 | 2017_OTSKP | 12273 | A | ODKOPÁVKY A PROKOPÁVKY OBECNÉ TŘ. I Vč. odvozu na skládku | M3 | 12.446 |  | 0 | 21 | 0
stáv. nezpevněný chodník (vlevo ve směru staničení), viz PZ, čl. Bourací práce, Situace - návrh, Geodetický koordinační výkres a Vzorové řezy, pohled: (2m*17,8m + 2,13m*2,5m + (3,13m+2,13m)/2*2m)*0,25m + 2m*5m*(0,01m+0,08m) (prohloubení v místě přechodu)=12,446 [A]m3
položka zahrnuje: - vodorovná a svislá doprava, přemístění, přeložení, manipulace s výkopkem - kompletní provedení vykopávky nezapažené i zapažené - ošetření výkopiště po celou dobu práce v něm vč. klimatických opatření - ztížení vykopávek v blízkosti podzemního vedení, konstrukcí a objektů vč. jejich dočasného zajištění - ztížení pod vodou, v okolí výbušnin, ve stísněných prostorech a pod. - příplatek za lepivost - těžení po vrstvách, pásech a po jiných nutných částech (figurách) - čerpání vody vč. čerpacích jímek, potrubí a pohotovostní čerpací soupravy (viz ustanovení k pol. 1151,2) - potřebné snížení hladiny podzemní vody - těžení a rozpojování jednotlivých balvanů - vytahování a nošení výkopku - svahování a přesvah. svahů do konečného tvaru, výměna hornin v podloží a v pláni znehodnocené klimatickými vlivy - ruční vykopávky, odstranění kořenů a napadávek - pažení, vzepření a rozepření vč. přepažování (vyjma štětových stěn) - úpravu, ochranu a očištění dna, základové spáry, stěn a svahů - zhutnění podloží, případně i svahů vč. svahování - zřízení stupňů v podloží a lavic na svazích, není-li pro tyto práce zřízena samostatná položka - udržování výkopiště a jeho ochrana proti vodě - odvedení nebo obvedení vody v okolí výkopiště a ve výkopišti - třídění výkopku - veškeré pomocné konstrukce umožňující provedení vykopávky (příjezdy, sjezdy, nájezdy, lešení, podpěr. konstr., přemostění, zpevněné plochy, zakrytí a pod.) - nezahrnuje uložení zeminy (na skládku, do násypu) ani poplatky za skládku, vykazují se v položce č.0141**
14 | 2017_OTSKP | 12373 | P | ODKOP PRO SPOD STAVBU SILNIC A ŽELEZNIC TŘ. I Vč. odvozu na skládku, čerpání pouze se souhlasem a v rozsahu určeném TDS | M3 | 8.874 |  | 0 | 21 | 0
pro případnou náhradu aktivní zóny, viz pol. 21450, odhad: (73m2 - 38,45m*0,5m - 34,56m*0,5m - 0,5m*0,5m*4)*0,25m=8,874 [A]m3
položka zahrnuje: - vodorovná a svislá doprava, přemístění, přeložení, manipulace s výkopkem - kompletní provedení vykopávky nezapažené i zapažené - ošetření výkopiště po celou dobu práce v něm vč. klimatických opatření - ztížení vykopávek v blízkosti podzemního vedení, konstrukcí a objektů vč. jejich dočasného zajištění - ztížení pod vodou, v okolí výbušnin, ve stísněných prostorech a pod. - příplatek za lepivost - těžení po vrstvách, pásech a po jiných nutných částech (figurách) - čerpání vody vč. čerpacích jímek, potrubí a pohotovostní čerpací soupravy (viz ustanovení k pol. 1151,2) - potřebné snížení hladiny podzemní vody - těžení a rozpojování jednotlivých balvanů - vytahování a nošení výkopku - svahování a přesvah. svahů do konečného tvaru, výměna hornin v podloží a v pláni znehodnocené klimatickými vlivy - ruční vykopávky, odstranění kořenů a napadávek - pažení, vzepření a rozepření vč. přepažování (vyjma štětových stěn) - úpravu, ochranu a očištění dna, základové spáry, stěn a svahů - zhutnění podloží, případně i svahů vč. svahování - zřízení stupňů v podloží a lavic na svazích, není-li pro tyto práce zřízena samostatná položka - udržování výkopiště a jeho ochrana proti vodě - odvedení nebo obvedení vody v okolí výkopiště a ve výkopišti - třídění výkopku - veškeré pomocné konstrukce umožňující provedení vykopávky (příjezdy, sjezdy, nájezdy, lešení, podpěr. konstr., přemostění, zpevněné plochy, zakrytí a pod.) - nezahrnuje uložení zeminy (na skládku, do násypu) ani poplatky za skládku, vykazují se v položce č.0141**
15 | 2017_OTSKP | 12573 | A | VYKOPÁVKY ZE ZEMNÍKŮ A SKLÁDEK TŘ. I Ze zemníku, vč. dovozu | M3 | 11.9 |  | 0 | 21 | 0
pro pol. 17110: 11,9m3=11,900 [A]m3
položka zahrnuje: - vodorovná a svislá doprava, přemístění, přeložení, manipulace s výkopkem - kompletní provedení vykopávky nezapažené i zapažené - ošetření výkopiště po celou dobu práce v něm vč. klimatických opatření - ztížení vykopávek v blízkosti podzemního vedení, konstrukcí a objektů vč. jejich dočasného zajištění - ztížení pod vodou, v okolí výbušnin, ve stísněných prostorech a pod. - příplatek za lepivost - těžení po vrstvách, pásech a po jiných nutných částech (figurách) - čerpání vody vč. čerpacích jímek, potrubí a pohotovostní čerpací soupravy (viz ustanovení k pol. 1151,2) - potřebné snížení hladiny podzemní vody - těžení a rozpojování jednotlivých balvanů - vytahování a nošení výkopku - ruční vykopávky, odstranění kořenů a napadávek - pažení, vzepření a rozepření vč. přepažování (vyjma štětových stěn) - úpravu, ochranu a očištění dna, základové spáry, stěn a svahů - udržování výkopiště a jeho ochrana proti vodě - odvedení nebo obvedení vody v okolí výkopiště a ve výkopišti - třídění výkopku - veškeré pomocné konstrukce umožňující provedení vykopávky (příjezdy, sjezdy, nájezdy, lešení, podpěr. konstr., přemostění, zpevněné plochy, zakrytí a pod.) položka nezahrnuje: - práce spojené s otvírkou zemníku
16 | 2017_OTSKP | 12573 | B | VYKOPÁVKY ZE ZEMNÍKŮ A SKLÁDEK TŘ. I Z mezideponie, vč. dovozu | M3 | 41.481 |  | 0 | 21 | 0
pro pol. 18230: 41,481m3=41,481 [A]m3
položka zahrnuje: - vodorovná a svislá doprava, přemístění, přeložení, manipulace s výkopkem - kompletní provedení vykopávky nezapažené i zapažené - ošetření výkopiště po celou dobu práce v něm vč. klimatických opatření - ztížení vykopávek v blízkosti podzemního vedení, konstrukcí a objektů vč. jejich dočasného zajištění - ztížení pod vodou, v okolí výbušnin, ve stísněných prostorech a pod. - příplatek za lepivost - těžení po vrstvách, pásech a po jiných nutných částech (figurách) - čerpání vody vč. čerpacích jímek, potrubí a pohotovostní čerpací soupravy (viz ustanovení k pol. 1151,2) - potřebné snížení hladiny podzemní vody - těžení a rozpojování jednotlivých balvanů - vytahování a nošení výkopku - ruční vykopávky, odstranění kořenů a napadávek - pažení, vzepření a rozepření vč. přepažování (vyjma štětových stěn) - úpravu, ochranu a očištění dna, základové spáry, stěn a svahů - udržování výkopiště a jeho ochrana proti vodě - odvedení nebo obvedení vody v okolí výkopiště a ve výkopišti - třídění výkopku - veškeré pomocné konstrukce umožňující provedení vykopávky (příjezdy, sjezdy, nájezdy, lešení, podpěr. konstr., přemostění, zpevněné plochy, zakrytí a pod.) položka nezahrnuje: - práce spojené s otvírkou zemníku
17 | 2017_OTSKP | 17110 | A | ULOŽENÍ SYPANINY DO NÁSYPŮ SE ZHUTNĚNÍM | M3 | 11.9 |  | 0 | 21 | 0
doplnění podloží, viz Vzorové řezy, pohled a Situace - návrh: v místě nástupiště vlevo ve směru staničení: 0,54m2 (plocha odměř. z řezu v km 0,01624)*14m=7,560 [A]m3 v místě nástupiště vpravo ve směru staničení: 0,31m2 (plocha odměř. z řezu v km 0,05734)*14m=4,340 [B]m3 A+B=11,900 [C]m3
položka zahrnuje: - kompletní provedení zemní konstrukce vč. výběru vhodného materiálu - úprava ukládaného materiálu vlhčením, tříděním, promícháním nebo vysoušením, příp. jiné úpravy za účelem zlepšení jeho mech. vlastností - hutnění i různé míry hutnění - ošetření úložiště po celou dobu práce v něm vč. klimatických opatření - ztížení v okolí vedení, konstrukcí a objektů a jejich dočasné zajištění - ztížení provádění vč. hutnění ve ztížených podmínkách a stísněných prostorech - ztížené ukládání sypaniny pod vodu - ukládání po vrstvách a po jiných nutných částech (figurách) vč. dosypávek - spouštění a nošení materiálu - výměna částí zemní konstrukce znehodnocené klimatickými vlivy - ruční hutnění a výplň jam a prohlubní v podloží - úprava, očištění, ochrana a zhutnění podloží - svahování, hutnění a uzavírání povrchů svahů - zřízení lavic na svazích - udržování úložiště a jeho ochrana proti vodě - odvedení nebo obvedení vody v okolí úložiště a v úložišti - veškeré pomocné konstrukce umožňující provedení zemní konstrukce (příjezdy, sjezdy, nájezdy, lešení, podpěrné konstrukce, přemostění, zpevněné plochy, zakrytí a pod.)
18 | 2017_OTSKP | 17120 | A | ULOŽENÍ SYPANINY DO NÁSYPŮ A NA SKLÁDKY BEZ ZHUTNĚNÍ | M3 | 53.927 |  | 0 | 21 | 0
z pol. 12110: 41,481m3=41,481 [A]m3 z pol. 12273: 12,446m3=12,446 [B]m3 A+B=53,927 [C]m3
položka zahrnuje: - kompletní provedení zemní konstrukce do předepsaného tvaru - ošetření úložiště po celou dobu práce v něm vč. klimatických opatření - ztížení v okolí vedení, konstrukcí a objektů a jejich dočasné zajištění - ztížení provádění ve ztížených podmínkách a stísněných prostorech - ztížené ukládání sypaniny pod vodu - ukládání po vrstvách a po jiných nutných částech (figurách) vč. dosypávek - spouštění a nošení materiálu - úprava, očištění a ochrana podloží a svahů - svahování, uzavírání povrchů svahů - udržování úložiště a jeho ochrana proti vodě - odvedení nebo obvedení vody v okolí úložiště a v úložišti - veškeré pomocné konstrukce umožňující provedení zemní konstrukce (příjezdy, sjezdy, nájezdy, lešení, podpěrné konstrukce, přemostění, zpevněné plochy, zakrytí a pod.)
19 | 2017_OTSKP | 17120 | P | ULOŽENÍ SYPANINY DO NÁSYPŮ A NA SKLÁDKY BEZ ZHUTNĚNÍ Čerpání pouze se souhlasem a v rozsahu určeném TDS | M3 | 8.874 |  | 0 | 21 | 0
z pol. 12373: 8,874m3=8,874 [A]m3
položka zahrnuje: - kompletní provedení zemní konstrukce do předepsaného tvaru - ošetření úložiště po celou dobu práce v něm vč. klimatických opatření - ztížení v okolí vedení, konstrukcí a objektů a jejich dočasné zajištění - ztížení provádění ve ztížených podmínkách a stísněných prostorech - ztížené ukládání sypaniny pod vodu - ukládání po vrstvách a po jiných nutných částech (figurách) vč. dosypávek - spouštění a nošení materiálu - úprava, očištění a ochrana podloží a svahů - svahování, uzavírání povrchů svahů - udržování úložiště a jeho ochrana proti vodě - odvedení nebo obvedení vody v okolí úložiště a v úložišti - veškeré pomocné konstrukce umožňující provedení zemní konstrukce (příjezdy, sjezdy, nájezdy, lešení, podpěrné konstrukce, přemostění, zpevněné plochy, zakrytí a pod.)
20 | 2017_OTSKP | 18230 | A | ROZPROSTŘENÍ ORNICE V ROVINĚ | M3 | 41.481 |  | 0 | 21 | 0
viz Situace - návrh a Vzorové řezy, pohled: zemní lavička: 36,3m2*0,15m=5,445 [A]m3 nová zeleň: 101m2*0,15m=15,150 [B]m3 přebytek skrývky, rozprostření na přilehlém pozemku, viz PZ, čl. Rozsah zemních prací a konečná úprava terénu a pol. 12110: 41,481m3-A-B=20,886 [C]m3 A+B+C=41,481 [D]m3
položka zahrnuje: nutné přemístění ornice z dočasných skládek vzdálených do 50m rozprostření ornice v předepsané tloušťce v rovině a ve svahu do 1:5
21 | 2017_OTSKP | 18241 | A | ZALOŽENÍ TRÁVNÍKU RUČNÍM VÝSEVEM | M2 | 276.54 |  | 0 | 21 | 0
viz Situace - návrh a pol. 18230: zemní lavička: 36,3m2=36,300 [A]m2 nová zeleň: 101m2=101,000 [B]m2 na přebytku skrývky rozprostřeném na přilehlém pozemku, odhad: 20,886m3/0,15m=139,240 [C]m2 A+B+C=276,540 [D]m2
Zahrnuje dodání předepsané travní směsi, její výsev na ornici, zalévání, první pokosení, to vše bez ohledu na sklon terénu
22 | 2017_OTSKP | 18247 | A | OŠETŘOVÁNÍ TRÁVNÍKU | M2 | 276.54 |  | 0 | 21 | 0
viz pol. 18241: 276,54m2=276,540 [A]m2
Zahrnuje pokosení se shrabáním, naložení shrabků na dopravní prostředek, s odvozem a se složením, to vše bez ohledu na sklon terénu zahrnuje nutné zalití a hnojení
|  | 1 |  | Zemní práce |  |  |  | 0 |  | 0
|  | 2 |  | Základy
23 | 2017_OTSKP | 21450 | P | SANAČNÍ VRSTVY Z KAMENIVA Čerpání pouze se souhlasem a v rozsahu určeném TDS | M3 | 8.874 |  | 0 | 21 | 0
případná náhrada aktivní zóny, odhad: (73m2 - 38,45m*0,5m - 34,56m*0,5m - 0,5m*0,5m*4)*0,25m=8,874 [A]m3
položka zahrnuje dodávku předepsaného kameniva, mimostaveništní a vnitrostaveništní dopravu a jeho uložení není-li v zadávací dokumentaci uvedeno jinak, jedná se o nakupovaný materiál
24 | 2017_OTSKP | 21461 | A | SEPARAČNÍ VRSTVY Z GEOTEXTILIE CBR min 3,0 kN | M2 | 138.4 |  | 0 | 21 | 0
viz Situace - návrh a Vzorové řezy, pohled: 1 - chodník - dlažba: 82,9m2+55,5m2=138,400 [A]m2
Položka zahrnuje: - dodávku předepsané geotextilie (včetně nutných přesahů) pro drenážní vrstvu, včetně mimostaveništní a vnitrostaveništní dopravy - provedení separační vrstvy předepsaných rozměrů a předepsaného tvaru
|  | 2 |  | Základy |  |  |  | 0 |  | 0
|  | 5 |  | Komunikace
25 | 2017_OTSKP | 56140 | A | KAMENIVO ZPEVNĚNÉ CEMENTEM SC C8/10 | M3 | 5.324 |  | 0 | 21 | 0
viz Situace - návrh a Vzorové řezy, pohled: 2 - vozovka - osazení obrub: 73m2 - 38,45m*0,5m - 34,56m*0,5m - 0,5m*0,5m*4=35,495 [A]m2 A*0,15m=5,324 [B]m3
- dodání směsi v požadované kvalitě - očištění podkladu - uložení směsi dle předepsaného technologického předpisu a zhutnění vrstvy v předepsané tloušťce - zřízení vrstvy bez rozlišení šířky, pokládání vrstvy po etapách, včetně pracovních spar a spojů - úpravu napojení, ukončení - úpravu dilatačních spar včetně předepsané výztuže - nezahrnuje postřiky, nátěry - nezahrnuje úpravu povrchu krytu
26 | 2017_OTSKP | 56330 | A | VOZOVKOVÉ VRSTVY ZE ŠTĚRKODRTI ŠD A, fr. 0/63 | M3 | 7.099 |  | 0 | 21 | 0
viz Situace - návrh a Vzorové řezy, pohled: 2 - vozovka - osazení obrub: 73m2 - 38,45m*0,5m - 34,56m*0,5m - 0,5m*0,5m*4=35,495 [A]m2 A*0,2m=7,099 [B]m3
- dodání kameniva předepsané kvality a zrnitosti - rozprostření a zhutnění vrstvy v předepsané tloušťce - zřízení vrstvy bez rozlišení šířky, pokládání vrstvy po etapách - nezahrnuje postřiky, nátěry
27 | 2017_OTSKP | 56330 | B | VOZOVKOVÉ VRSTVY ZE ŠTĚRKODRTI ŠD B, fr. 0/32 | M3 | 20.76 |  | 0 | 21 | 0
viz Situace - návrh a Vzorové řezy, pohled: 1 - chodník - dlažba: 82,9m2+55,5m2=138,400 [A]m2 A*0,15m=20,760 [B]m3
- dodání kameniva předepsané kvality a zrnitosti - rozprostření a zhutnění vrstvy v předepsané tloušťce - zřízení vrstvy bez rozlišení šířky, pokládání vrstvy po etapách - nezahrnuje postřiky, nátěry
28 | 2017_OTSKP | 572121 | A | INFILTRAČNÍ POSTŘIK ASFALTOVÝ DO 1,0KG/M2 0,8 kg/m2 | M2 | 53.998 |  | 0 | 21 | 0
viz Situace - návrh a Vzorové řezy, pohled a pol. 575G05: 2 - vozovka - osazení obrub: 53,998m2=53,998 [A]m2
- dodání všech předepsaných materiálů pro postřiky v předepsaném množství - provedení dle předepsaného technologického předpisu - zřízení vrstvy bez rozlišení šířky, pokládání vrstvy po etapách - úpravu napojení, ukončení
29 | 2017_OTSKP | 572214 | A | SPOJOVACÍ POSTŘIK Z MODIFIK EMULZE DO 0,5KG/M2 0,4 kg/m2 | M2 | 79.001 |  | 0 | 21 | 0
viz Situace - návrh a Vzorové řezy, pohled: 2 - vozovka - osazení obrub: 73m2 + ((1m+38,45m)*2+(1m+34,56m)*2)*0,04m=79,001 [A]m2
- dodání všech předepsaných materiálů pro postřiky v předepsaném množství - provedení dle předepsaného technologického předpisu - zřízení vrstvy bez rozlišení šířky, pokládání vrstvy po etapách - úpravu napojení, ukončení
30 | 2017_OTSKP | 575D53 | A | LITÝ ASFALT MA I 11 TL. 40MM MODIFIK | M2 | 73 |  | 0 | 21 | 0
obrusná vrstva, viz Situace - návrh a Vzorové řezy, pohled: 2 - vozovka - osazení obrub: 73m2=73,000 [A]m2
- dodání směsi v požadované kvalitě - očištění podkladu - uložení směsi dle předepsaného technologického předpisu, zhutnění vrstvy v předepsané tloušťce - zřízení vrstvy bez rozlišení šířky, pokládání vrstvy po etapách, včetně pracovních spar a spojů - úpravu napojení, ukončení podél obrubníků, dilatačních zařízení, odvodňovacích proužků, odvodňovačů, vpustí, šachet a pod. - nezahrnuje postřiky, nátěry - nezahrnuje těsnění podél obrubníků, dilatačních zařízení, odvodňovacích proužků, odvodňovačů, vpustí, šachet a pod.
31 | 2017_OTSKP | 575G05 | A | LITÝ ASFALT MA III 16 MODIFIK | M3 | 3.24 |  | 0 | 21 | 0
podkladní vrstva, viz Situace - návrh a Vzorové řezy, pohled: 2 - vozovka - osazení obrub: 73m2 - 38,45m*0,25m - 34,56m*0,25m - 0,75m*0,25m*4=53,998 [A]m2 A*0,06m=3,240 [B]m3
- dodání směsi v požadované kvalitě - očištění podkladu - uložení směsi dle předepsaného technologického předpisu, zhutnění vrstvy v předepsané tloušťce - zřízení vrstvy bez rozlišení šířky, pokládání vrstvy po etapách, včetně pracovních spar a spojů - úpravu napojení, ukončení podél obrubníků, dilatačních zařízení, odvodňovacích proužků, odvodňovačů, vpustí, šachet a pod. - nezahrnuje postřiky, nátěry - nezahrnuje těsnění podél obrubníků, dilatačních zařízení, odvodňovacích proužků, odvodňovačů, vpustí, šachet a pod.
32 | 2017_OTSKP | 582611 | A | KRYTY Z BETON DLAŽDIC SE ZÁMKEM ŠEDÝCH TL 60MM DO LOŽE Z KAM | M2 | 63.61 |  | 0 | 21 | 0
viz Situace - návrh a Vzorové řezy, pohled: 1 - chodník - vibrolisovaná bet. dlažba: 82,9m2-19,29m2 (viz pol. 58261A)=63,610 [A]m2
- dodání dlažebního materiálu v požadované kvalitě, dodání materiálu pro předepsané lože v tloušťce předepsané dokumentací a pro předepsanou výplň spar - očištění podkladu - uložení dlažby dle předepsaného technologického předpisu včetně předepsané podkladní vrstvy a předepsané výplně spar - zřízení vrstvy bez rozlišení šířky, pokládání vrstvy po etapách - úpravu napojení, ukončení podél obrubníků, dilatačních zařízení, odvodňovacích proužků, odvodňovačů, vpustí, šachet a pod., nestanoví-li zadávací dokumentace jinak - nezahrnuje postřiky, nátěry - nezahrnuje těsnění podél obrubníků, dilatačních zařízení, odvodňovacích proužků, odvodňovačů, vpustí, šachet a pod.
33 | 2017_OTSKP | 58261A | A | KRYTY Z BETON DLAŽDIC SE ZÁMKEM BAREV RELIÉF TL 60MM DO LOŽE Z KAM | M2 | 19.29 |  | 0 | 21 | 0
viz Situace a Vzorové příčné řezy: 1 - chodník - vibrolisovaná bet. dlažba - signální/varovný pás: 19,29m2 (odměřeno z dwg)=19,290 [A]m2
- dodání dlažebního materiálu v požadované kvalitě, dodání materiálu pro předepsané lože v tloušťce předepsané dokumentací a pro předepsanou výplň spar - očištění podkladu - uložení dlažby dle předepsaného technologického předpisu včetně předepsané podkladní vrstvy a předepsané výplně spar - zřízení vrstvy bez rozlišení šířky, pokládání vrstvy po etapách - úpravu napojení, ukončení podél obrubníků, dilatačních zařízení, odvodňovacích proužků, odvodňovačů, vpustí, šachet a pod., nestanoví-li zadávací dokumentace jinak - nezahrnuje postřiky, nátěry - nezahrnuje těsnění podél obrubníků, dilatačních zařízení, odvodňovacích proužků, odvodňovačů, vpustí, šachet a pod.
34 | 2017_OTSKP | 58920 | A | VÝPLŇ SPAR MODIFIKOVANÝM ASFALTEM Za horka | M | 77.01 |  | 0 | 21 | 0
spára mezi novou a stáv. (obrus.) vrstvou vozovky, viz Situace - návrh, Vzorové řezy, pohled a pol. 919111: 1m+38,45m+1m+1m+34,56m+1m=77,010 [A]m
položka zahrnuje: - dodávku předepsaného materiálu - vyčištění a výplň spar tímto materiálem
|  | 5 |  | Komunikace |  |  |  | 0 |  | 0
|  | 7 |  | Přidružená stavební výroba
35 | 2017_OTSKP | 702112 | P | KABELOVÝ ŽLAB ZEMNÍ VČETNĚ KRYTU SVĚTLÉ ŠÍŘKY PŘES 120 DO 250 MM Čerpání pouze se souhlasem a v rozsahu určeném TDS | M | 1 |  | 0 | 21 | 0
případná ochrana stáv. IS, viz Průvodní zpráva, čl. Závěr, odhad: 0,05m2*20m=1,000 [A]m
1. Položka obsahuje: – kompletní montáž, rozměření, upevnění, řezání, spojování a pod. – veškerý spojovací a montážní materiál vč. upevňovacího materiálu ( držáky apod.) – pomocné mechanismy 2. Položka neobsahuje: X 3. Způsob měření: Měří se metr délkový.
36 | 2017_ŽS | 742P17 | P | VYHLEDÁNÍ STÁVAJÍCÍHO KABELU/VEDENÍ (MĚŘENÍ, SONDA) Ručně kopané sondy pro ověření polohy stáv. vedení IS, čerpání pouze se souhlasem a v rozsahu určeném TDS | KUS | 4 |  | 0 | 21 | 0
odhad: 4ks=4,000 [A]ks
1. Položka obsahuje: – vyhledání stávajícího kabelu/vedení, vč. výkopu sondy a veškerého příslušenství 2. Položka neobsahuje: X 3. Způsob měření: Udává se počet kusů kompletní konstrukce nebo práce.
|  | 7 |  | Přidružená stavební výroba |  |  |  | 0 |  | 0
|  | 8 |  | Potrubí
37 | 2017_OTSKP | 89952 | P | OBETONOVÁNÍ POTRUBÍ Z PROSTÉHO BETONU Čerpání pouze se souhlasem a v rozsahu určeném TDS | M3 | 1 |  | 0 | 21 | 0
případná ochrana stáv. IS, viz Průvodní zpráva, čl. Závěr, odhad: 0,05m2*20m=1,000 [A]m3
- dodání čerstvého betonu (betonové směsi) požadované kvality, jeho uložení do požadovaného tvaru při jakékoliv hustotě výztuže, konzistenci čerstvého betonu a způsobu hutnění, ošetření a ochranu betonu, - zhotovení nepropustného, mrazuvzdorného betonu a betonu požadované trvanlivosti a vlastností, - užití potřebných přísad a technologií výroby betonu, - zřízení pracovních a dilatačních spar, včetně potřebných úprav, výplně, vložek, opracování, očištění a ošetření, - bednění požadovaných konstr. (i ztracené) s úpravou dle požadované kvality povrchu betonu, včetně odbedňovacích a odskružovacích prostředků, - podpěrné konstr. (skruže) a lešení všech druhů pro bednění, uložení čerstvého betonu, výztuže a doplňkových konstr., vč. požadovaných otvorů, ochranných a bezpečnostních opatření a základů těchto konstrukcí a lešení, - vytvoření kotevních čel, kapes, nálitků, a sedel, - zřízení všech požadovaných otvorů, kapes, výklenků, prostupů, dutin, drážek a pod., vč. ztížení práce a úprav kolem nich, - úpravy pro osazení výztuže, doplňkových konstrukcí a vybavení, - úpravy povrchu pro položení požadované izolace, povlaků a nátěrů, případně vyspravení, - ztížení práce u kabelových a injektážních trubek a ostatních zařízení osazovaných do betonu, - konstrukce betonových kloubů, upevnění kotevních prvků a doplňkových konstrukcí, - nátěry zabraňující soudržnost betonu a bednění, - výplň, těsnění a tmelení spar a spojů, - opatření povrchů betonu izolací proti zemní vlhkosti v částech, kde přijdou do styku se zeminou nebo kamenivem, - případné zřízení spojovací vrstvy u základů, - úpravy pro osazení zařízení ochrany konstrukce proti vlivu bludných proudů
|  | 8 |  | Potrubí |  |  |  | 0 |  | 0
|  | 9 |  | Ostatní konstrukce a práce
38 | 2017_OTSKP | 914131 | A | DOPRAVNÍ ZNAČKY ZÁKLADNÍ VELIKOSTI OCELOVÉ FÓLIE TŘ 2 - DODÁVKA A MONTÁŽ | KUS | 2 |  | 0 | 21 | 0
nové definitivní SDZ, viz výkres Definitivní dopravní značení - návrh: B20a: 1ks=1,000 [A]ks IJ4a: 1ks=1,000 [B]ks A+B=2,000 [C]ks
položka zahrnuje: - dodávku a montáž značek v požadovaném provedení
39 | 2017_OTSKP | 914132 | A | DOPRAVNÍ ZNAČKY ZÁKLADNÍ VELIKOSTI OCELOVÉ FÓLIE TŘ 2 - MONTÁŽ S PŘEMÍSTĚNÍM | KUS | 4 |  | 0 | 21 | 0
osazení demontovaných SDZ do nového umístění, viz výkres Definitivní dopravní značení - návrh: 4ks=4,000 [A]ks
položka zahrnuje: - dopravu demontované značky z dočasné skládky - osazení a montáž značky na místě určeném projektem - nutnou opravu poškozených částí nezahrnuje dodávku značky
40 | 2017_OTSKP | 914133 | A | DOPRAVNÍ ZNAČKY ZÁKLADNÍ VELIKOSTI OCELOVÉ FÓLIE TŘ 2 - DEMONTÁŽ | KUS | 6 |  | 0 | 21 | 0
odstr. stáv. SDZ, viz výkres Definitivní dopravní značení - návrh: rušené: 1ks (IJ4a) +1ks (IJ4c)=2,000 [A]ks přemísťované: 1ks (B20b) + 1ks (IJ4a) + 2ks (IP6)=4,000 [B]ks A+B=6,000 [C]ks
Položka zahrnuje odstranění, demontáž a odklizení materiálu s odvozem na předepsané místo
41 | 2017_OTSKP | 914913 | A | SLOUPKY A STOJKY DZ Z OCEL TRUBEK ZABETON DEMONTÁŽ | KUS | 6 |  | 0 | 21 | 0
odstr. sloupků stáv. rušeného a přemísťovaného SDZ, viz výkres Definitivní dopravní značení - návrh: 6ks=6,000 [A]ks
Položka zahrnuje odstranění, demontáž a odklizení materiálu s odvozem na předepsané místo
42 | 2017_OTSKP | 914921 | A | SLOUPKY A STOJKY DOPRAVNÍCH ZNAČEK Z OCEL TRUBEK DO PATKY - DODÁVKA A MONTÁŽ Základ patek z prostého betonu tř. min. C16/20 - XF2, rozměr patek min. 50/50/70 cm | KUS | 6 |  | 0 | 21 | 0
pro definitivní SDZ, viz výkres Definitivní dopravní značení - návrh: nové SDZ: 2ks=2,000 [A]ks přemísťované SDZ: 4ks=4,000 [B]ks A+B=6,000 [C]ks
položka zahrnuje: - sloupky a upevňovací zařízení včetně jejich osazení (betonová patka, zemní práce)
43 | 2017_OTSKP | 915111 | A | VODOROVNÉ DOPRAVNÍ ZNAČENÍ BARVOU HLADKÉ - DODÁVKA A POKLÁDKA | M2 | 35.311 |  | 0 | 21 | 0
nové VDZ, viz výkres Definitivní dopravní značení - návrh: V1a (0,125): (33,34m+31,15m)*0,125m=8,061 [A]m2 V7a: (1,7m+1,7m)*0,5m*7=11,900 [B]m2 V11a: ((13m+1,5m*2+3,7m*6+3m*4)*0,125m+0,7m2 (nápis BUS)*2)*2=15,350 [C]m2 A+B+C=35,311 [D]m2
položka zahrnuje: - dodání a pokládku nátěrového materiálu (měří se pouze natíraná plocha) - předznačení a reflexní úpravu
44 | 2017_OTSKP | 915112 | A | VODOROVNÉ DOPRAVNÍ ZNAČENÍ BARVOU HLADKÉ - ODSTRANĚNÍ | M2 | 34.9 |  | 0 | 21 | 0
odstr. stáv. VDZ, viz výkres Definitivní dopravní značení - návrh: V7a: 3,5m*0,5m*7=12,250 [A]m2 V11a: ((9m+3,6m*4)*0,125m+1,5m*2,8m*2)*2=22,650 [B]m2 A+B=34,900 [C]m2
zahrnuje odstranění značení bez ohledu na způsob provedení (zatření, zbroušení) a odklizení vzniklé suti
45 | 2017_OTSKP | 915311 | A | VODOR DOPRAV ZNAČ Z FÓLIE TRVALÉ - DOD A POKLÁDKA | M2 | 1.95 |  | 0 | 21 | 0
vodicí pásy přechodů, viz výkres Definitivní dopravní značení - návrh: 0,05m*6,5m*6=1,950 [A]m2
položka zahrnuje: - dodání a pokládku předepsané fólie - zahrnuje předznačení
46 | 2017_OTSKP | 917212 | A | ZÁHONOVÉ OBRUBY Z BETONOVÝCH OBRUBNÍKŮ ŠÍŘ 80MM Do bet. lože C20/25n - XF2 s boční opěrou | M | 81.59 |  | 0 | 21 | 0
lem chodníků ve styku s terénem, viz Situace - návrh a Vzorové řezy, pohled: 38,41m+2,5m+2m + 34,5m+2,18m+2m=81,590 [A]m
Položka zahrnuje: dodání a pokládku betonových obrubníků o rozměrech předepsaných zadávací dokumentací betonové lože i boční betonovou opěrku.
47 | 2017_OTSKP | 917224 | A | SILNIČNÍ A CHODNÍKOVÉ OBRUBY Z BETONOVÝCH OBRUBNÍKŮ ŠÍŘ 150MM Do bet. lože C20/25n - XF2 s boční opěrou | M | 47.62 |  | 0 | 21 | 0
lem chodníků ve styku s vozovkou, viz Situace - návrh a Vzorové řezy, pohled: 10,62m+17,5m+18,5m+1m=47,620 [A]m
Položka zahrnuje: dodání a pokládku betonových obrubníků o rozměrech předepsaných zadávací dokumentací betonové lože i boční betonovou opěrku.
48 | 2017_OTSKP | 91725 | A | NÁSTUPIŠTNÍ OBRUBNÍKY BETONOVÉ Zastávkový bezbariérový obrubník do bet. lože C20/25n - XF2 s boční opěrou | M | 30 |  | 0 | 21 | 0
nástupní hrana zastávky BUS, viz Situace - návrh a Vzorové řezy, pohled: (13m+2m)*2=30,000 [A]m
Položka zahrnuje: dodání a pokládku betonových obrubníků o rozměrech předepsaných zadávací dokumentací betonové lože i boční betonovou opěrku.
49 | 2017_OTSKP | 919111 | A | ŘEZÁNÍ ASFALTOVÉHO KRYTU VOZOVEK TL DO 50MM | M | 77.01 |  | 0 | 21 | 0
zaříznutí hrany stáv. (obrus.) vrstvy vozovky pro plynulé napojení nové, viz Situace - návrh a Vzorové řezy, pohled: 1m+38,45m+1m+1m+34,56m+1m=77,010 [A]m
položka zahrnuje řezání vozovkové vrstvy v předepsané tloušťce, včetně spotřeby vody
50 | 2017_OTSKP | 919112 | A | ŘEZÁNÍ ASFALTOVÉHO KRYTU VOZOVEK TL DO 100MM | M | 75.01 |  | 0 | 21 | 0
zaříznutí hrany stáv. (podkl.) vrstvy vozovky pro plynulé napojení nové, viz Situace - návrh a Vzorové řezy, pohled: 1m-0,25m + 38,45m-0,25m*2 + 1m-0,25m + 1m-0,25m + 34,56m-0,25m*2 + 1m-0,25m=75,010 [A]m
položka zahrnuje řezání vozovkové vrstvy v předepsané tloušťce, včetně spotřeby vody
51 | 2017_OTSKP | 937632 | A | MOBILIÁŘ - PLASTOVÉ KOŠE NA ODPADKY - DEMONTÁŽ A ZPĚTNÁ MONTÁŽ | KUS | 2 |  | 0 | 21 | 0
přemístění stáv. odpadkových košů ze sloupků odstraňovaného SDZ na sloupky nového SDZ: 2ks=2,000 [A]ks
položka zahrnuje: - demontáž stávajícího odpadkového koše, jeho očištění případně opravu - dočasné uskladnění - dodávku nutných spojovacích prvků - osazení odpadkového koše na existující konstrukci nebo osazením do betonového bloku (včetně sloupku, betonového bloku a nutných zemních prací)
52 | 2017_OTSKP | 97611 | A | VYBOURÁNÍ DROBNÝCH PŘEDMĚTŮ Z BETON DÍLCŮ Vč. odvozu na skládku | KUS | 1 |  | 0 | 21 | 0
stáv. bet. skruž na konci nezpevněného chodníku vlevo ve směru staničení: 1ks=1,000 [A]ks
- položka zahrnuje veškerou manipulaci s vybouranou sutí a hmotami včetně uložení na skládku. Nezahrnuje poplatek za skládku, který se vykazuje v položce 0141** (s výjimkou malého množství bouraného materiálu, kde je možné poplatek zahrnout do jednotkové ceny bourání – tento fakt musí být uveden v doplňujícím textu k položce) - položka zahrnuje veškeré další práce plynoucí z technologického předpisu a z platných předpisů
|  | 9 |  | Ostatní konstrukce a práce |  |  |  | 0 |  | 0
|  |  |  | C e l k e m |  |  |  | 0 |  | 0