## dodávky a montáže
Příloha č.: 2
Soupis dodávek a montáží ZTI
pol.č. | předmět dodávky* | stručný popis dodávky** | předpokládaný objem oprav ks / rok | cena v Kč bez DPH
|  |  |  | za m.j. |  |  | za předpokládaný objem oprav / rok
|  |  |  | dodávka | montáž | celkem***
1. | umyvadlo keramické | rozměry: 450 - 650 x 370 - 600 x 190 - 195, bez / s glazovanou spodní hranou | 15
2. | klozet keramický stojící | rozměry: 360 - 480 x 350 - 455 x 350 - 400, ploché / hluboké splachování, vodorovný / šikmý / svislý odpad | 25
3. | klozet keramický stojící kombi | rozměry: 360 - 530 x 360 - 402 x 350 - 430, hluboké splachování, vodorovný / svislý odpad | 10
4. | klozet keramický kombi | rozměry: 630 - 635 x 360 x 770 - 785, hluboké splachování, vodorovný / svislý odpad | 10
5. | klozet keramický závěsný | rozměry: 415 - 530 x 360 - 402 x 350 - 430, hluboké splachování | 5
6. | vana akrylátová | rozměry: 1500 - 1700 x 700 - 800 x 415 - 430, symetrická, pravá / levá, bez podpěr | 8
7. | vana ocelová | rozměry: 1500 - 1700 x 700 - 800 x 375 - 410, symetrická, pravá / levá, bez podpěr | 2
8. | vanička sprchová akrylátová | rozměry: 800 - 900 x 800 - 900 x 63 - 80, samonosná / vestavná, čtvrtkruhová / čtyřrohá | 5
9. | sprchová zástěna | sprchový kout rozměry: 780 - 880 x 780 - 880 x 1900, čvrtkruh / čtyřrohý, lesklý / bílý profil, sklo / akrylát, transparentní / s dekorem | 5
10. | baterie umyvadlová | chromová, páková, stojánková / nástěnná, bez výpustě, průtok 5,7 - 6,1 l/min., výtok 103 - 115 mm | 25
11. | baterie vanová | chromová, páková, nástěnná, rozteč 100 - 150 mm, se sprchovou sadou | 20
12. | baterie dřezová | chromová, páková, stojánková / nástěnná, bez výpustě, s otočným výtokovým ramínkem, | 20
13. | baterie sprchová | chromová, páková, nástěnná, rozteč 100 - 150 mm, se sprchovou sadou | 15
CELKEM
14. | montážní hodina | cenová sazba za hodinu montáže bez dodávky | 120
*) | všechny zařizovací předměty ZTI, které jsou předmětem dodávky, budou dodávány ve standardním provedení a kvalitě odpovídající v místě a čase běžně užívaným materiálům a výrobkům, např.: řada Deep by Jika, Lyra, Zeta, Dino, Sam, Mio, Tigo, Alma, Praga, Riga, Tanza výrobce JIKA, nebo řady výrobce SAPHO a Vagnerplast
**) | rozměry jsou uvedeny jako šířka x hloubka x výška, vždy v možném rozpětí minimální - maximální, popis je uveden jako variantní, kdy jednotlivé varianty jsou odlišeny lomítkem
***) | celková cena je vždy cena, která zahrnuje demontáž stávajícího zařizovacího předmětu a dodávku a montáž všech hlavních i vedlejších segmentů, montáží a pomocných prací, potřebných k řádnému dokončení a předání do užívání plně funkčního nového zařizovacího předmětu