## nabídková cena
Příloha č. 4 Soupis montáží a dodávek
Výkaz výměr- Předloha pro zpracování nabídkové ceny
soupis dodávek a montáží pro zakázku:
č. | položka | měrná jednotka | množství | cena za měrnou jednotku |  |  | cena celkem za položku
|  |  |  | dodávka | montáž | celkem
1. | Celkový úklid střešního pláště | m2 | 630
2. | Vyčištění střešních vpustí | soubor
3. | Výměna strešních vpustí | ks | 2
4. | Vyřezání vzedmuté střešní izolace | m2 | 195
5. | Vyztužení podkladu | m2 | 195
6. | Penetrační nátěr podkladní vrstvy | m2 | 245
7. | Pokládka nové izolace vč. přivařní k podkladu | m2 | 245
8. | Tmelení spojů střešní krytiny | bm | 75
9. | Ukotvení a oprava atikového plechu | bm | 62
10. | Dekglas | m2 | 220
11. | Elastek | m2 | 265
12. | Penetrační nátěr podkladní vrstvy | m2 | 245
13. | Střešní vpusť | ks | 2
14. | Atikový lech | bm | 42
15. | Bitumenový tmel | ks | 50
16. | Propan Butan | soubor
17. | Spojovací materiál | soubor
cena zazakázku celkem
V cenové nabídce musí být zahrnuto zejména odstranění vzedmutých částí střešní krytiny, vyříznutím, vyztužení dotčených míst, položení a přivaření nové střešní krytiny, kontrola a přetmelení spojů, oprava atikového plechu, celkový úklid střešního pláště, provizorní zakrývání opravovaných částí, přesun materiálu a odpadu v místě stavby, likvidace vzniklého odpadu a související doprava spojena s provedením díla.