## Krycí list rozpočtu
KRYCÍ LIST ROZPOČTU
| Název stavby |  |  | Praha 14 - oprava koupelny | [7 empty] | JKSO
| Název objektu |  |  | Stavební práce | [7 empty] | EČO
[12 empty] | Místo |  | Kučerova 770/10
[12 empty] | IČ |  | DIČ
| Objednatel |  |  | Městská část Praha 14 | [7 empty] | 00231312 |  | CZ00231312
Projektant
Zhotovitel
Zpracoval
|  |  |  | Rozpočet číslo |  |  | Dne |  |  |  |  | CZ-CPV
[7 empty] | 2019-01-15 |  |  |  |  | CZ-CPA
Měrné a účelové jednotky
Počet |  |  |  | Náklady / 1 m.j. | Počet |  |  | Náklady / 1 m.j. | Počet |  |  |  |  | Náklady / 1 m.j.
|  |  | 0 | 0 |  |  | 0 | 0 |  |  |  |  | 0 |  | 0
|  |  |  | Rozpočtové náklady v |  |  |  | CZK
A |  | Základní rozp. náklady |  |  | B |  | Doplňkové náklady |  | C |  | Náklady na umístění stavby
1 | HSV |  | Dodávky | 0 | 8 | Práce přesčas |  | 0 | 13 | Zařízení staveniště |  |  |  |  | 0
2 |  |  | Montáž | 0 | 9 | Bez pevné podl. |  | 0 | 14 | Projektové práce |  |  |  |  | 0
3 | PSV |  | Dodávky | 0 | 10 | Kulturní památka |  | 0 | 15 | Územní vlivy |  |  |  |  | 0
4 |  |  | Montáž | 0 | 11 |  |  | 0 | 16 | Provozní vlivy |  |  |  |  | 0
5 | "M" |  | Dodávky | 0 |  |  |  |  | 17 | Jiné VRN |  |  |  |  | 0
6 |  |  | Montáž | 0 |  |  |  |  | 18 | VRN z rozpočtu |  |  |  |  | 0
7 | ZRN (ř. 1-6) |  |  | 0 | 12 | DN (ř. 8-11) |  |  | 19 | VRN (ř. 13-18) |  |  |  |  | 0
20 | HZS |  |  | 0 | 21 | Kompl. činnost |  | 0 | 22 | Ostatní náklady |  |  |  |  | 0
|  | Projektant, Zhotovitel, Objednatel | [6 empty] | D |  | Celkem bez DPH |  |  |  | 0
[10 empty] | DPH |  | % |  | Základ daně | DPH celkem
[10 empty] | snížená |  | 15 | 0 |  | 0
[10 empty] | základní |  | 21 | 0 |  | 0
[10 empty] | Cena s DPH |  |  |  |  | 0
[9 empty] | E |  | Přípočty a odpočty
[10 empty] | Dodá zadavatel |  |  |  |  | 0
[10 empty] | Klouzavá doložka |  |  |  |  | 0
[10 empty] | Zvýhodnění |  |  |  |  | 0

## Rozpočet
ROZPOČET S VÝKAZEM VÝMĚR
Stavba: Praha 14 - oprava koupelny
Objekt: Stavební práce
Objednatel: Městská část Praha 14
Zhotovitel: | [5 empty] | Zpracoval:
Místo: Kučerova 770/10 | [5 empty] | Datum: 15.1.2019
Č. | KCN | Kód položky | Popis | MJ | Množství celkem | Cena jednotková | Cena celkem
1 | 2 | 3 | 4 | 5 | 6 | 7 | 8
|  | OST | Oprava bytové jednotky
|  | 01 | Stavební práce
1 | R | 400 | Demontáž vany vč. podezdívky | ks | 1
2 | R | 401 | Demontáž obkladu | m2 | 16.8
|  |  | (2,4+1,8)*2*2,0 |  | 16.8
3 | R | 0132 | Demontáž dlažby | m2 | 4.32
|  |  | 2,4*1,8 |  | 4.32
4 | R | 11.1 | Demontáž vanové baterie vč. sprchového setu | ks | 1
5 | R | 210 | Demontáž umyvadla pro zpětnou montáž | ks | 1
6 | R | 211 | Demontáž umyvadlové baterie pro zpětnou montáž | ks | 1
7 | R | 204 | Demontáž galerky pro zpětnou montáž | ks | 1
8 | R | 1000.1 | Demontáž poliček a madel pro zpětnou montáž | ks | 8
9 | R | 1001.1 | Vyrovnání podlahy po demontáži dlažby | m2 | 16.8
10 | R | 07 | Vyrovnání stěn po demontáži obkladů | m2 | 4.32
11 | R | 200.2 | Hydroizolační stěrka | m2 | 7.52
|  |  | "podlaha" 4,32 |  | 4.32
|  |  | "Stěna za sprchovým koutem" (0,8+0,8)*2,0 |  | 3.2
|  |  | Součet |  | 7.52
12 | R | 201 | Koutová hydroizolační páska | bm | 10.4
|  |  | (2,4+1,8)*2 |  | 8.4
|  |  | 2 |  | 2
|  |  | Součet |  | 10.4
13 | R | 202 | Montáž obkladu | m2 | 16.8
14 | R | 203 | Dodávka obkladu vč. prořezu | m2 | 20.16
|  |  | 16,8*1,2 |  | 20.16
15 | R | 204.1 | Montáž dlažby | m2 | 4.32
16 | R | 205 | Dodávka dlažby vč. prořezu | m2 | 5.184
|  |  | 4,32*1,2 |  | 5.184
17 | R | 206.2 | Montáž sprchové akrylátové vaničky vč. sifonu | ks | 1
18 | R | 207.2 | Dodávka sprchové akrylátové vaničky, rozměr 80x80cm, čtvrkruh vč. sifonu | ks | 1
19 | R | 208.1 | Montáž sprchové zástěny | ks | 1
20 | R | 209 | Dodávka sprchové zástěny | ks | 1
21 | R | 210.1 | Montáž sprchové baterie | ks | 1
22 | R | 211.1 | Dodávka sprchové baterie | ks | 1
23 | R | 212.1 | Montáž sprchového setu | ks | 1
24 | R | 213 | Dodávka sprchového setu | ks | 1
25 | R | 214 | Úprava rozvodů vodovodu a kanalizace pro napojení sprchové vaničky a sprchové baterie | kpl | 1
26 | R | 215 | Zpětná montáž umyvadla | ks | 1
27 | R | 216 | Zpětná montáž umyvadlové baterie | ks | 1
28 | R | 217 | Zpětná montáž galerky | ks | 1
29 | R | 218 | Zpětná montáž poliček a madel | ks | 8
30 | R | 219 | Lepidlo + perlinka | m2 | 9.36
|  |  | "Nad obkladem" (2,4+1,8)*2*0,6 |  | 5.04
|  |  | "Strop" 2,4*1,8 |  | 4.32
|  |  | Součet |  | 9.36
31 | R | 220 | Štuková omítka | m2 | 9.36
32 | R | 221 | Penetrace před malbou | m2 | 9.36
33 | R | 222 | Malba bílá, 2x | m2 | 9.36
34 | R | 223 | Dodávka a montáž přechodové lišty | ks | 1
35 | R | 224 | Úklid koupelny po rekonstrukci | kpl | 1
36 | R | 225 | Drobné stěhovací práce - pračka, skříňky | hod | 4
|  | VRN | Vedlejší rozpočtové náklady
37 | R | 22A | Doprava materiálu na stavbu | kpl | 1
38 | R | 23A | Přesun hmot | kpl | 1
39 | R | 24A | Spotřební a zakrývací materiál | kpl | 1
40 | R | 58 | Odvoz suti a odpadu + poplatek za skládku | Soub. | 1
Celkem