## Stavba
#RTSROZP# | Položkový rozpočet stavby
| Stavba: |  |  | Poliklinika Parník, Generála Janouška 902, Praha 14
| Objekt: |  |  | Stavební opravy prostor v 1. NP Polikliniky Černý Most, 198 00 Praha 14
1587 | Rozpočet:
| Objednatel: |  | Městská část Praha 14 |  |  |  | IČO: | 00231312
|  |  | Bratří Venclíků 1073/8 |  |  |  | DIČ: | CZ00231312
|  |  | 19800 | Praha-Černý Most
| Projektant: | [5 empty] | IČO:
DIČ:
| Zhotovitel: | [5 empty] | IČO:
DIČ:
Vypracoval:
| Rozpis ceny | [6 empty] | Celkem
HSV | HSV | [6 empty] | 0
PSV | PSV | [6 empty] | 0
MON | MON | [6 empty] | 0
VN | Vedlejší náklady | [6 empty] | 0
ON | Ostatní náklady | [6 empty] | 0
| Celkem | [6 empty] | 0
Rekapitulace daní
0 | Základ pro sníženou DPH |  |  | 15 | % | 0 |  |  | CZK
0 | Snížená DPH |  |  | 15 | % | 0 |  |  | CZK
0 | Základ pro základní DPH |  |  | 21 | % | 0 |  |  | CZK
0 | Základní DPH |  |  | 21 | % | 0 |  |  | CZK
0 | Zaokrouhlení |  |  |  |  | 0 |  |  | CZK
| Cena celkem bez DPH |  |  |  |  | 0 |  |  | CZK
0 | Cena celkem s DPH |  |  |  |  | 0 |  |  | CZK
|  | v |  |  | dne
|  |  | Za zhotovitele |  |  |  | Za objednatele
Rekapitulace dílčích částí
#CASTI>> | Číslo | Název |  |  | Základ pro sníženou DPH | Základ pro základní DPH | DPH celkem | Cena celkem | %
1 | Stavba |  |  |  | 0 | 0 | 0 | 0
2 | 01 | Rekonstrukce prostor "bývalá zdravá výživa" |  |  | 0 | 0 | 0 | 0
3 | 18/52/01 | Poliklinika PARNÍK - bývalá zdravá výživa |  |  | 0 | 0 | 0 | 0
| Celkem za stavbu |  |  |  | 0 | 0 | 0 | 0 | 0
Rekapitulace dílů
| Číslo | Název |  |  | Typ dílu |  |  | Celkem | %
| 94 | Lešení a stavební výtahy |  |  | HSV |  |  | 0
| 96 | Bourání konstrukcí |  |  | HSV |  |  | 0
| 99 | Staveništní přesun hmot |  |  | HSV |  |  | 0
| 720 | Zdravotechnická instalace |  |  | PSV |  |  | 0
| 771 | Podlahy z dlaždic a obklady |  |  | PSV |  |  | 0
| 776 | Podlahy povlakové |  |  | PSV |  |  | 0
| Cena celkem | [6 empty] | 0 | 0
Note on D11: Název
Note on D12: Ulice
Note on D13: PSČ
Note on E13: Místo
Note on I11: IČO
Note on I12: DIČ

## VzorPolozky (hidden)
Položkový rozpočet
S:
O:
R:

## 01 18_52_01 Pol
Položkový rozpočet | [24 empty] | #TypZaznamu#
S: |  | Poliklinika Parník,Generála Janouška 902, Praha 14 | [22 empty] | STA
R: |  | Stavební opravy prostor v 1. NP Polikliniky Černý Most, 198 00 Praha 14 | [22 empty] | ROZ
P.č. | Číslo položky | Název položky | MJ | množství | cena / MJ | Celkem | Dodávka | Dodávka celk. | Montáž | Montáž celk. | DPH | cena s DPH | hmotnost / MJ | hmotnost celk.(t) | dem. hmotnost / MJ | dem. hmotnost celk.(t) | Ceník | Cen. soustava / platnost | Cenová úroveň | Nhod / MJ | Nhod celk. | Dodavatel
Díl: | 94 | Lešení a stavební výtahy |  |  |  | 0 |  | 3477.2 |  | 5978.26 |  | 0 |  | 0.12 |  | 0 |  |  |  |  | 17.47 |  |  |  | DIL
15 | 941955001R00 | Lešení lehké pomocné, výška podlahy do 1,2 m | m2 | 98.7 |  | 0 | 35.23 | 3477.2 | 60.57 | 5978.26 | 21 | 0 | 0.00121 | 0.12 | 0 | 0 |  | RTS 18/ II | RTS 18/ I | 0.177 | 17.47 |  |  |  | POL1_1
Díl: | 96 | Bourání konstrukcí |  |  |  | 0 |  | 4093.95 |  | 95647.52 |  | 0 |  | 0.05 |  | 22.13 |  |  |  |  | 165.37 |  |  |  | DIL
18 | 633811111T00 | Broušení podlah beton -2mm | m2 | 98.6 |  | 0 | 0 | 0 | 50.7 | 4999.02 | 21 | 0 | 0 | 0 | 0 | 0 |  | Vlastní | URS 11/ II | 0 | 0 |  |  |  | POL1_1
19 | 919735122R00 | Řezání stávajícího betonového krytu tl. 5 - 10 cm | m | 32.3 |  | 0 | 88.78 | 2867.59 | 48.22 | 1557.51 | 21 | 0 | 0 | 0 | 0 | 0 |  | RTS 18/ II | RTS 18/ I | 0.074 | 2.39 |  |  |  | POL1_1
20 | 962031133R00 | Bourání příček cihelných tl. 15 cm | m2 | 57.055 |  | 0 | 15.84 | 903.75 | 92.16 | 5258.19 | 21 | 0 | 0.00067 | 0.04 | 0.261 | 14.89 |  | RTS 17/ I | RTS 17/ I | 0.258 | 14.72 |  |  |  | POL1_1
21 | 965081713R00 | Bourání dlaždic keramických tl. 1 cm, nad 1 m2 | m2 | 98.6 |  | 0 | 0 | 0 | 55.4 | 5462.44 | 21 | 0 | 0 | 0 | 0.02 | 1.97 |  | RTS 18/ II | RTS 18/ I | 0.147 | 14.49 |  |  |  | POL1_1
22 | 968061125R00 | Vyvěšení dřevěných dveřních křídel pl. do 2 m2 | kus | 6 |  | 0 | 0 | 0 | 13.7 | 82.2 | 21 | 0 | 0 | 0 | 0 | 0 |  | RTS 18/ II | RTS 18/ I | 0.05 | 0.3 |  |  |  | POL1_1
23 | 968072455R00 | Vybourání kovových dveřních zárubní pl. do 2 m2 | m2 | 8.4 |  | 0 | 27.85 | 233.94 | 290.65 | 2441.46 | 21 | 0 | 0.00117 | 0.01 | 0.076 | 0.64 |  | RTS 18/ II | RTS 18/ I | 0.939 | 7.89 |  |  |  | POL1_1
24 | 973031813R00 | Vysekání kapes pro zavázání příček tl. 15 cm | m | 26.4 |  | 0 | 0 | 0 | 114.5 | 3022.8 | 21 | 0 | 0 | 0 | 0.009 | 0.24 |  | RTS 18/ II | RTS 18/ I | 0.42 | 11.09 |  |  |  | POL1_1
25 | 974042554R00 | Vysekání rýh betonová, monolitická dlažba 10x15 cm | m | 16.15 |  | 0 | 0 | 0 | 253.5 | 4094.03 | 21 | 0 | 0 | 0 | 0.033 | 0.53 |  | RTS 18/ II | RTS 18/ I | 0.929 | 15 |  |  |  | POL1_1
26 | 978013191R00 | Otlučení omítek vnitřních stěn v rozsahu do 100 % | m2 | 21.32 |  | 0 | 0 | 0 | 70.9 | 1511.59 | 21 | 0 | 0 | 0 | 0.046 | 0.98 |  | RTS 18/ II | RTS 18/ I | 0.26 | 5.54 |  |  |  | POL1_1
27 | 978059511R00 | Odsekání vnitřních obkladů stěn do 1 m2 | m2 | 5.525 |  | 0 | 0 | 0 | 211 | 1165.78 | 21 | 0 | 0 | 0 | 0.068 | 0.38 |  | RTS 18/ II | RTS 18/ I | 0.69 | 3.81 |  |  |  | POL1_1
28 | 978059531R00 | Odsekání vnitřních obkladů stěn nad 2 m2 | m2 | 17.68 |  | 0 | 0 | 0 | 91.7 | 1621.26 | 21 | 0 | 0 | 0 | 0.068 | 1.2 |  | RTS 18/ II | RTS 18/ I | 0.3 | 5.3 |  |  |  | POL1_1
29 | 979087212R00 | Nakládání suti na dopravní prostředky | t | 22.1258 |  | 0 | 0 | 0 | 124.5 | 2754.66 | 21 | 0 | 0 | 0 | 0 | 0 |  | RTS 18/ II | RTS 18/ I | 0.099 | 2.19 |  |  |  | POL1_
30 | 725110811R00 | Demontáž klozetů splachovacích | soubor | 1 |  | 0 | 0 | 0 | 195.5 | 195.5 | 21 | 0 | 0 | 0 | 0.01933 | 0.02 |  | RTS 18/ II | RTS 18/ I | 0.59 | 0.59 |  |  |  | POL1_7
31 | 725210821R00 | Demontáž umyvadel bez výtokových armatur | soubor | 1 |  | 0 | 0 | 0 | 126.5 | 126.5 | 21 | 0 | 0 | 0 | 0.01946 | 0.02 |  | RTS 18/ II | RTS 18/ I | 0.382 | 0.38 |  |  |  | POL1_7
32 | 725240811R00 | Demontáž sprchových kabin bez výtokových armatur | soubor | 1 |  | 0 | 0 | 0 | 229.5 | 229.5 | 21 | 0 | 0 | 0 | 0.088 | 0.09 |  | RTS 18/ II | RTS 18/ I | 0.693 | 0.69 |  |  |  | POL1_7
33 | 725240812R00 | Demontáž sprchových mís bez výtokových armatur | soubor | 1 |  | 0 | 0 | 0 | 127 | 127 | 21 | 0 | 0 | 0 | 0.0245 | 0.02 |  | RTS 18/ II | RTS 18/ I | 0.383 | 0.38 |  |  |  | POL1_7
34 | 725310823R00 | Demontáž dřezů 1dílných v kuchyňské sestavě | soubor | 1 |  | 0 | 0 | 0 | 154 | 154 | 21 | 0 | 0 | 0 | 0.0092 | 0.01 |  | RTS 18/ II | RTS 18/ I | 0.465 | 0.47 |  |  |  | POL1_7
35 | 725610810R00 | Demontáž plynového sporáku | soubor | 1 |  | 0 | 0 | 0 | 103 | 103 | 21 | 0 | 0 | 0 | 0.067 | 0.07 |  | RTS 18/ II | RTS 18/ I | 0.31 | 0.31 |  |  |  | POL1_7
36 | 725820801R00 | Demontáž baterie nástěnné do G 3/4 | soubor | 1 |  | 0 | 0 | 0 | 71.9 | 71.9 | 21 | 0 | 0 | 0 | 0.00156 | 0 |  | RTS 18/ II | RTS 18/ I | 0.217 | 0.22 |  |  |  | POL1_7
37 | 725820802R00 | Demontáž baterie stojánkové do 1otvoru | soubor | 2 |  | 0 | 0 | 0 | 73.6 | 147.2 | 21 | 0 | 0 | 0 | 0.00086 | 0 |  | RTS 18/ II | RTS 18/ I | 0.222 | 0.44 |  |  |  | POL1_7
38 | 766812830R00 | Demontáž kuchyňských linek do 1,8 m | kus | 1 |  | 0 | 0 | 0 | 326 | 326 | 21 | 0 | 0 | 0 | 0.166 | 0.17 |  | RTS 18/ II | RTS 18/ I | 0.88 | 0.88 |  |  |  | POL1_7
39 | 767581801R00 | Demontáž podhledů - kazet | m2 | 28.83 |  | 0 | 0 | 0 | 189 | 5448.87 | 21 | 0 | 0 | 0 | 0.005 | 0.14 |  | RTS 18/ II | RTS 18/ I | 0.51 | 14.7 |  |  |  | POL1_7
40 | 767582800R00 | Demontáž podhledů - roštů | m2 | 78.56 |  | 0 | 0 | 0 | 41.4 | 3252.38 | 21 | 0 | 0 | 0 | 0.002 | 0.16 |  | RTS 18/ II | RTS 18/ I | 0.1 | 7.86 |  |  |  | POL1_7
41 | 784402801R00 | Odstranění malby oškrábáním v místnosti H do 3,8 m | m2 | 260.01 |  | 0 | 0.09 | 23.4 | 28.51 | 7412.89 | 21 | 0 | 0 | 0 | 0 | 0 |  | RTS 18/ II | RTS 18/ I | 0.06971 | 18.13 |  |  |  | POL1_7
42 | 0960001 | Odpojení a demontáž rozvodů a zařízení ZTI a EL | soubor | 1 |  | 0 | 0 | 0 | 5000 | 5000 | 21 | 0 | 0 | 0 | 0 | 0 |  | Vlastní | Indiv | 0 | 0 |  |  |  | POL1_1
43 | 767137803R0a | Demontáž podhledů sádrokartonových, desek do suti | m2 | 49.73 |  | 0 | 0 | 0 | 46.69 | 2321.89 | 21 | 0 | 0 | 0 | 0.012 | 0.6 |  | Vlastní | Indiv | 0.13 | 6.46 |  |  |  | POL1_7
44 | 979093111R00 | Uložení suti na skládku bez zhutnění | t | 13.3648 |  | 0 | 0 | 0 | 9.7 | 129.64 | 21 | 0 | 0 | 0 | 0 | 0 |  | RTS 18/ II | RTS 18/ I | 0.006 | 0.08 |  |  |  | POL7_
45 | 979082111R00 | Vnitrostaveništní doprava suti do 10 m | t | 22.1258 |  | 0 | 0 | 0 | 257 | 5686.32 | 21 | 0 | 0 | 0 | 0 | 0 |  | RTS 18/ II | RTS 18/ I | 0.942 | 20.84 |  |  |  | POL8_
46 | 979082121R00 | Příplatek k vnitrost. dopravě suti za dalších 5 m | t | 88.5031 |  | 0 | 0 | 0 | 28.6 | 2531.19 | 21 | 0 | 0 | 0 | 0 | 0 |  | RTS 18/ II | RTS 18/ I | 0.105 | 9.29 |  |  |  | POL8_
47 | 979083117R00 | Vodorovné přemístění suti na skládku do 6000 m | t | 22.1258 |  | 0 | 2.95 | 65.27 | 321.55 | 7114.54 | 21 | 0 | 0 | 0 | 0 | 0 |  | RTS 18/ II | RTS 18/ I | 0.042 | 0.93 |  |  |  | POL8_
48 | 979083191R00 | Příplatek za dalších započatých 1000 m nad 6000 m | t | 309.7607 |  | 0 | 0 | 0 | 25.9 | 8022.8 | 21 | 0 | 0 | 0 | 0 | 0 |  | RTS 18/ II | RTS 18/ I | 0 | 0 |  |  |  | POL8_
49 | 979999999R00 | Poplatek za skládku 10 % příměsí | t | 22.1258 |  | 0 | 0 | 0 | 600 | 13275.46 | 21 | 0 | 0 | 0 | 0 | 0 |  | RTS 18/ II | RTS 18/ I | 0 | 0 |  |  |  | POL8_
Díl: | 99 | Staveništní přesun hmot |  |  |  | 0 |  | 0 |  | 4241.8 |  | 0 |  | 0 |  | 0 |  |  |  |  | 12.54 |  |  |  | DIL
50 | 999281105R00 | Přesun hmot pro opravy a údržbu do výšky 6 m | t | 13.36 |  | 0 | 0 | 0 | 317.5 | 4241.8 | 21 | 0 | 0 | 0 | 0 | 0 |  | RTS 18/ II | RTS 18/ I | 0.9385 | 12.54 |  |  |  | POL1_
Díl: | 720 | Zdravotechnická instalace |  |  |  | 0 |  | 0 |  | 9000 |  | 0 |  | 0 |  | 0 |  |  |  |  | 0 |  |  |  | DIL
55 | 7200001 | Úprava vnitř.kanalizace | soubor | 1 |  | 0 | 0 | 0 | 3000 | 3000 | 21 | 0 | 0 | 0 | 0 | 0 |  | Vlastní | Indiv | 0 | 0 |  |  |  | POL1_1
56 | 7200002 | Úprava vnitř.vodovodu | soubor | 1 |  | 0 | 0 | 0 | 3000 | 3000 | 21 | 0 | 0 | 0 | 0 | 0 |  | Vlastní | Indiv | 0 | 0 |  |  |  | POL1_1
57 | 7200003 | Úprava vnitř.plynovodu | soubor | 1 |  | 0 | 0 | 0 | 3000 | 3000 | 21 | 0 | 0 | 0 | 0 | 0 |  | Vlastní | Indiv | 0 | 0 |  |  |  | POL1_1
Díl: | 771 | Podlahy z dlaždic a obklady |  |  |  | 0 |  | 13545.33 |  | 11561.97 |  | 0 |  | 0.5 |  | 0 |  |  |  |  | 27.6 |  |  |  | DIL
89 | 771575109RT8 | Montáž podlah keram.,hladké, tmel, 30x30 cm, Ardex X7G (flex.lepidlo), Ardex FL (spár.hmota) | m2 | 4.29 |  | 0 | 90.02 | 386.19 | 409.48 | 1756.67 | 21 | 0 | 0.00254 | 0.01 | 0 | 0 |  | RTS 18/ II | RTS 18/ I | 0.978 | 4.2 |  |  |  | POL1_7
90 | 781415016RT8 | Montáž obkladů stěn, porovin.,tmel, nad 20x25 cm, Ardex X7G (flex.lepidlo), Ardex FL (spár.hmota) | m2 | 22.96 |  | 0 | 78.68 | 1806.49 | 415.32 | 9535.75 | 21 | 0 | 0.00277 | 0.06 | 0 | 0 |  | RTS 18/ II | RTS 18/ I | 0.984 | 22.59 |  |  |  | POL1_7
91 | 597642030R | Dlažba Taurus Granit matná 300x300x9 mm | m2 | 4.719 |  | 0 | 425.5 | 2007.93 | 0 | 0 | 21 | 0 | 0.0192 | 0.09 | 0 | 0 | SPCM | RTS 18/ II | RTS 18/ I | 0 | 0 |  |  |  | POL3_7
92 | 597813711R | Obkládačka Color One 250x330x7 mm | m2 | 25.256 |  | 0 | 370 | 9344.72 | 0 | 0 | 21 | 0 | 0.0136 | 0.34 | 0 | 0 | SPCM | RTS 18/ II | RTS 18/ I | 0 | 0 |  |  |  | POL3_7
93 | 998771101R00 | Přesun hmot pro podlahy z dlaždic, výšky do 6 m | t | 0.50858 |  | 0 | 0 | 0 | 530 | 269.55 | 21 | 0 | 0 | 0 | 0 | 0 |  | RTS 18/ II | RTS 18/ I | 1.598 | 0.81 |  |  |  | POL7_
Díl: | 776 | Podlahy povlakové |  |  |  | 0 |  | 42805.13 |  | 15357.35 |  | 0 |  | 0.39 |  | 0 |  |  |  |  | 37.05 |  |  |  | DIL
94 | 771111122R00 | Montáž podlahových lišt přechodových | m | 7.4 |  | 0 | 0 | 0 | 62.8 | 464.72 | 21 | 0 | 0 | 0 | 0 | 0 |  | RTS 18/ II | RTS 18/ I | 0.15 | 1.11 |  |  |  | POL1_7
95 | 776421100RU1 | Lepení podlahových soklíků z PVC a vinylu, včetně dodávky soklíku PVC | m | 81.2 |  | 0 | 28.85 | 2342.62 | 56.85 | 4616.22 | 21 | 0 | 0.00059 | 0.05 | 0 | 0 |  | RTS 18/ II | RTS 18/ I | 0.1372 | 11.14 |  |  |  | POL1_7
96 | 776521100R00 | Lepení povlak.podlah z pásů PVC na Chemopren | m2 | 94.31 |  | 0 | 65.44 | 6171.65 | 107.06 | 10096.83 | 21 | 0 | 0.00025 | 0.02 | 0 | 0 |  | RTS 18/ II | RTS 18/ I | 0.2584 | 24.37 |  |  |  | POL1_7
97 | 28412285R | Podlahovina PVC Novoflor extra 1500x2,0 mm | m2 | 103.741 |  | 0 | 321 | 33300.86 | 0 | 0 | 21 | 0 | 0.00312 | 0.32 | 0 | 0 | SPCM | RTS 18/ II | RTS 18/ I | 0 | 0 |  |  |  | POL3_7
98 | 5537000123R | Lišta přechodová Al 30/A lepicí l=270 cm bronz | kus | 3 |  | 0 | 330 | 990 | 0 | 0 | 21 | 0 | 0.00042 | 0 | 0 | 0 | SPCM | RTS 18/ II | RTS 18/ I | 0 | 0 |  |  |  | POL3_7
99 | 998776101R00 | Přesun hmot pro podlahy povlakové, výšky do 6 m | t | 0.39642 |  | 0 | 0 | 0 | 453 | 179.58 | 21 | 0 | 0 | 0 | 0 | 0 |  | RTS 18/ II | RTS 18/ I | 1.091 | 0.43 |  |  |  | POL7_
| Celkem |  |  |  |  | 0 | [16 empty] | 0 | 0 | SUM
Poznámky uchazeče k zadání
POPUZIV
END
Note on S5: Jedná se o informaci, zda se jedná o položku, která je do rozpočtu zadána z cenové soustavy RTS, nebo vlastní.
Note on T5: Jedná se o název CÚ, která je zadána u položky rozpočtu