## Stavba
#RTSROZP# | Položkový rozpočet stavby
| Stavba: |  |  | Rekonstrukce 6 bytových jader ( Ronešova, Kardašovská) bytového fondu ve správě MČ Praha 14
| Objekt: |  |  | Rekonstrukce 6 bytových jader
1153 | Rozpočet: |  |  | bytová jádra
| Objednatel: |  | Městská část Praha 14 |  |  |  | IČO: | 00231312
|  |  | Bratří Venclíků 1073/8 |  |  |  | DIČ: | CZ00231312
|  | 19800 | Praha-Černý Most
| Projektant: | [5 empty] | IČO:
DIČ:
| Zhotovitel: | [5 empty] | IČO:
DIČ:
Vypracoval:
| Rozpis ceny | [6 empty] | Celkem
HSV | HSV | [6 empty] | 0
PSV | PSV | [6 empty] | 0
MON | MON | [6 empty] | 0
VN | Vedlejší náklady | [6 empty] | 0
ON | Ostatní náklady | [6 empty] | 0
| Celkem | [6 empty] | 0
Rekapitulace daní
0 | Základ pro sníženou DPH |  |  | 15 | % | 0 |  |  | CZK
0 | Snížená DPH |  |  | 15 | % | 0 |  |  | CZK
0 | Základ pro základní DPH |  |  | 21 | % | 0 |  |  | CZK
0 | Základní DPH |  |  | 21 | % | 0 |  |  | CZK
0 | Zaokrouhlení |  |  |  |  | 0 |  |  | CZK
| Cena celkem bez DPH |  |  |  |  | 0 |  |  | CZK
0 | Cena celkem s DPH |  |  |  |  | 0 |  |  | CZK
|  | v |  |  | dne
|  |  | Za zhotovitele |  |  |  | Za objednatele
Rekapitulace dílčích částí
#CASTI>> | Číslo | Název |  |  | Základ pro sníženou DPH | Základ pro základní DPH | DPH celkem | Cena celkem | %
1 | Stavba |  |  |  | 0 | 0 | 0 | 0
2 | 01 | Rekonstrukce bytového jádra |  |  | 0 | 0 | 0 | 0
3 | 17/50/01 | Kardašovská 44 - bytové jádro v 8.NP |  |  | 0 | 0 | 0 | 0
| Celkem za stavbu |  |  |  | 0 | 0 | 0 | 0 | 0
Rekapitulace dílů
| Číslo | Název |  |  | Typ dílu |  |  | Celkem | %
| 3 | Svislé a kompletní konstrukce |  |  | HSV |  |  | 0
| 61 | Upravy povrchů vnitřní |  |  | HSV |  |  | 0
| 63 | Podlahy a podlahové konstrukce |  |  | HSV |  |  | 0
| 64 | Výplně otvorů |  |  | HSV |  |  | 0
| 94 | Lešení a stavební výtahy |  |  | HSV |  |  | 0
| 95 | Dokončovací konstrukce na pozemních stavbách |  |  | HSV |  |  | 0
| 96 | Bourání konstrukcí |  |  | HSV |  |  | 0
| 99 | Staveništní přesun hmot |  |  | HSV |  |  | 0
| 711 | Izolace proti vodě |  |  | PSV |  |  | 0
| 713 | Izolace tepelné |  |  | PSV |  |  | 0
| 721 | Vnitřní kanalizace |  |  | PSV |  |  | 0
| 722 | Vnitřní vodovod |  |  | PSV |  |  | 0
| 725 | Zařizovací předměty |  |  | PSV |  |  | 0
| 766 | Konstrukce truhlářské |  |  | PSV |  |  | 0
| 771 | Podlahy z dlaždic a obklady |  |  | PSV |  |  | 0
| 783 | Nátěry |  |  | PSV |  |  | 0
| 784 | Malby |  |  | PSV |  |  | 0
| M21 | Elektromontáže |  |  | MON |  |  | 0
| VN | Vedlejší náklady |  |  | VN |  |  | 0
| Cena celkem | [6 empty] | 0 | 0
Note on C13: PSČ
Note on D11: Název
Note on D12: Ulice
Note on D13: Ulice
Note on I11: IČO
Note on I12: DIČ

## VzorPolozky (hidden)
Položkový rozpočet
S:
O:
R:

## 1
Položkový rozpočet | [25 empty] | #TypZaznamu#
S: | 17/50 | Byt č. 14, Ronešova 1133, 198 00 Praha 9 | [23 empty] | STA
O: | 01 | Rekonstrukce bytového jádra | [20 empty] | STA |  |  | OBJ
R: | 17/50/01 | bytové jádro | [23 empty] | ROZ
P.č. | Číslo položky | Název položky | MJ | množství | cena / MJ | Celkem | Dodávka | Dodávka celk. | Montáž | Montáž celk. | DPH | cena s DPH | hmotnost / MJ | hmotnost celk.(t) | dem. hmotnost / MJ | dem. hmotnost celk.(t) | Ceník | Cen. soustava / platnost | Cenová úroveň | Nhod / MJ | Nhod celk. | Dodavatel
Díl: | 3 | Svislé a kompletní konstrukce |  |  |  | 0 |  | 0 |  | 0 |  | 0 |  | 0.97 |  | 0 |  |  |  |  | 11.27 |  |  |  |  | DIL
1 | 317121033RT1 | Překlad nenosný do příčky Ytong, překlad Ytong 1200 x 249 x 75 mm | kus | 3 |  | 0 |  | 0 |  | 0 | 15 | 0 | 0.0202 | 0.06 | 0 | 0 |  | RTS 13/ I | RTS 13/ I | 0.242 | 0.73 |  |  |  |  | POL1_1
2 | 342255020RT2 | Příčky z desek Ytong tl. 5 cm, desky P 4 - 600, 600 x 250 x 50 mm | m2 | 1.5 |  | 0 |  | 0 |  | 0 | 15 | 0 | 0.04761 | 0.07 | 0 | 0 |  | RTS 17/ I | RTS 17/ I | 0.51745 | 0.78 |  |  |  |  | POL1_1
3 | 342255022RT1 | Příčky z desek Ytong tl. 7,5 cm, desky P 2 - 500, 599 x 249 x 75 mm | m2 | 7.44 |  | 0 |  | 0 |  | 0 | 15 | 0 | 0.0532 | 0.4 | 0 | 0 |  | RTS 17/ I | RTS 17/ I | 0.51745 | 3.85 |  |  |  |  | POL1_1
4 | 342255024RT1 | Příčky z desek Ytong tl. 10 cm, desky P 2 - 500, 599 x 249 x 100 mm | m2 | 4.68 |  | 0 |  | 0 |  | 0 | 15 | 0 | 0.0706 | 0.33 | 0 | 0 |  | RTS 17/ I | RTS 17/ I | 0.52915 | 2.48 |  |  |  |  | POL1_1
5 | 342948112R00 | Ukotvení příček k beton.kcím přistřelenými kotvami | m | 7.8 |  | 0 |  | 0 |  | 0 | 15 | 0 | 0.00102 | 0.01 | 0 | 0 |  | RTS 17/ I | RTS 17/ I | 0.23 | 1.79 |  |  |  |  | POL1_1
6 | 346244311R00 | Obezdívky van z desek Ytong tl. 50 mm | m2 | 2.16 |  | 0 |  | 0 |  | 0 | 15 | 0 | 0.04682 | 0.1 | 0 | 0 |  | RTS 17/ I | RTS 17/ I | 0.758 | 1.64 |  |  |  |  | POL1_1
Díl: | 61 | Upravy povrchů vnitřní |  |  |  | 0 |  | 0 |  | 0 |  | 0 |  | 0.39 |  | 0 |  |  |  |  | 23.22 |  |  |  |  | DIL
7 | 619991001T00 | Zakrytí podlah fólie+páska | m2 | 15 |  | 0 |  | 0 |  | 0 | 15 | 0 | 0.00012 | 0 | 0 | 0 |  | Vlastní | URS 11/ II | 0 | 0 |  |  |  |  | POL1_1
8 | 342264051RT3 | Podhled sádrokartonový na zavěšenou ocel. konstr., desky standard impreg. tl. 12,5 mm, bez izolace | m2 | 3.195 |  | 0 |  | 0 |  | 0 | 15 | 0 | 0.0186 | 0.06 | 0 | 0 |  | RTS 17/ I | RTS 17/ I | 1.011 | 3.23 |  |  |  |  | POL1_1
9 | 342264098R00 | Příplatek k podhledu sádrokart. za plochu do 10 m2 | m2 | 3.195 |  | 0 |  | 0 |  | 0 | 15 | 0 | 0 | 0 | 0 | 0 |  | RTS 17/ I | RTS 17/ I | 0.58 | 1.85 |  |  |  |  | POL1_1
10 | 602011141RT3 | Štuk na stěnách vnitřní Cemix 033 ručně, tloušťka vrstvy 4 mm | m2 | 9.945 |  | 0 |  | 0 |  | 0 | 15 | 0 | 0.0049 | 0.05 | 0 | 0 |  | RTS 17/ I | RTS 17/ I | 0.27 | 2.69 |  |  |  |  | POL1_1
11 | 602013111RT5 | Omítka jádrová MV 2 ručně, tloušťka vrstvy 20 mm | m2 | 5.76 |  | 0 |  | 0 |  | 0 | 15 | 0 | 0.028 | 0.16 | 0 | 0 |  | RTS 17/ I | RTS 17/ I | 0.48 | 2.76 |  |  |  |  | POL1_1
12 | 602016191R00 | Penetrační nátěr stěn PROFI Putzgrund | m2 | 5.76 |  | 0 |  | 0 |  | 0 | 15 | 0 | 0.00016 | 0 | 0 | 0 |  | RTS 17/ I | RTS 17/ I | 0.07 | 0.4 |  |  |  |  | POL1_1
13 | 612481211RT2 | Montáž výztužné sítě (perlinky) do stěrky-stěny, včetně výztužné sítě a stěrkového tmelu Baumit | m2 | 33.945 |  | 0 |  | 0 |  | 0 | 15 | 0 | 0.00367 | 0.12 | 0 | 0 |  | RTS 17/ I | RTS 17/ I | 0.362 | 12.29 |  |  |  |  | POL1_1
Díl: | 63 | Podlahy a podlahové konstrukce |  |  |  | 0 |  | 0 |  | 0 |  | 0 |  | 0.18 |  | 0 |  |  |  |  | 1.56 |  |  |  |  | DIL
14 | 632413140RT1 | Potěr ze SMS Knauf, ruční zpracování, tl. 40 mm, BP-1, 30 MPa | m2 | 3.195 |  | 0 |  | 0 |  | 0 | 15 | 0 | 0.0571 | 0.18 | 0 | 0 |  | RTS 17/ I | RTS 17/ I | 0.429 | 1.37 |  |  |  |  | POL1_1
15 | 632481111R00 | Vložka z rabicového pletiva s matným povrchem | m2 | 3.195 |  | 0 |  | 0 |  | 0 | 15 | 0 | 0.00059 | 0 | 0 | 0 |  | RTS 17/ I | RTS 17/ I | 0.06 | 0.19 |  |  |  |  | POL1_1
Díl: | 64 | Výplně otvorů |  |  |  | 0 |  | 0 |  | 0 |  | 0 |  | 0.06 |  | 0 |  |  |  |  | 3.72 |  |  |  |  | DIL
16 | 642942111R00 | Osazení zárubní dveřních ocelových, pl. do 2,5 m2 | kus | 2 |  | 0 |  | 0 |  | 0 | 15 | 0 | 0.01897 | 0.04 | 0 | 0 |  | RTS 17/ I | RTS 17/ I | 1.86 | 3.72 |  |  |  |  | POL1_
17 | 55330365R | Zárubeň ocelová YH 75 600x1970x75 L, ZAKO pro přesné zdění, bez drážky, pevně přivařené závěsy | kus | 2 |  | 0 |  | 0 |  | 0 | 15 | 0 | 0.01045 | 0.02 | 0 | 0 | SPCM | RTS 17/ I | RTS 17/ I | 0 | 0 |  |  |  |  | POL3_
Díl: | 94 | Lešení a stavební výtahy |  |  |  | 0 |  | 0 |  | 0 |  | 0 |  | 0.01 |  | 0 |  |  |  |  | 1.26 |  |  |  |  | DIL
18 | 941955001R00 | Lešení lehké pomocné, výška podlahy do 1,2 m | m2 | 7.095 |  | 0 |  | 0 |  | 0 | 15 | 0 | 0.00121 | 0.01 | 0 | 0 |  | RTS 17/ I | RTS 17/ I | 0.177 | 1.26 |  |  |  |  | POL1_1
Díl: | 95 | Dokončovací konstrukce na pozemních stavbách |  |  |  | 0 |  | 0 |  | 0 |  | 0 |  | 0 |  | 0 |  |  |  |  | 30.6 |  |  |  |  | DIL
19 | 952901111R00 | Vyčištění budov o výšce podlaží do 4 m | m2 | 18.195 |  | 0 |  | 0 |  | 0 | 15 | 0 | 4e-05 | 0 | 0 | 0 |  | RTS 17/ I | RTS 17/ I | 0.308 | 5.6 |  |  |  |  | POL1_1
20 | 952902110R00 | Čištění zametáním v místnostech a chodbách | m2 | 1000 |  | 0 |  | 0 |  | 0 | 15 | 0 | 0 | 0 | 0 | 0 |  | RTS 17/ I | RTS 17/ I | 0.015 | 15 |  |  |  |  | POL1_
21 | 900 RT2 | HZS, Práce v tarifní třídě 5 -stav.přípomoce k instal. | h | 10 |  | 0 |  | 0 |  | 0 | 15 | 0 | 0 | 0 | 0 | 0 | Prav.M | RTS 17/ I | RTS 17/ I | 1 | 10 |  |  |  |  | POL10_0
Díl: | 96 | Bourání konstrukcí |  |  |  | 0 |  | 0 |  | 0 |  | 0 |  | 0 |  | 2.76 |  |  |  |  | 75.45 |  |  |  |  | DIL
22 | 968061125R00 | Vyvěšení dřevěných dveřních křídel pl. do 2 m2 | kus | 2 |  | 0 |  | 0 |  | 0 | 15 | 0 | 0 | 0 | 0 | 0 |  | RTS 17/ I | RTS 17/ I | 0.05 | 0.1 |  |  |  |  | POL1_1
23 | 968072455R00 | Vybourání kovových dveřních zárubní pl. do 2 m2 | m2 | 2.4 |  | 0 |  | 0 |  | 0 | 15 | 0 | 0.00117 | 0 | 0.076 | 0.18 |  | RTS 17/ I | RTS 17/ I | 0.939 | 2.25 |  |  |  |  | POL1_
24 | 969011121R00 | Vybourání vodovod., plynového vedení DN do 52 mm | m | 8.5 |  | 0 |  | 0 |  | 0 | 15 | 0 | 0.00038 | 0 | 0.013 | 0.11 |  | RTS 17/ I | RTS 17/ I | 0.107 | 0.91 |  |  |  |  | POL1_1
25 | 969021111R00 | Vybourání kanalizačního potrubí DN do 100 mm | m | 4.5 |  | 0 |  | 0 |  | 0 | 15 | 0 | 0.00059 | 0 | 0.037 | 0.17 |  | RTS 17/ I | RTS 17/ I | 0.443 | 1.99 |  |  |  |  | POL1_1
26 | 979087113R00 | Nakládání vybouraných hmot na dopravní prostředky | t | 2.5849 |  | 0 |  | 0 |  | 0 | 15 | 0 | 0 | 0 | 0 | 0 |  | RTS 17/ I | RTS 17/ I | 0.638 | 1.65 |  |  |  |  | POL1_
27 | 725110811R00 | Demontáž klozetů splachovacích | soubor | 1 |  | 0 |  | 0 |  | 0 | 15 | 0 | 0 | 0 | 0.01933 | 0.02 |  | RTS 17/ I | RTS 17/ I | 0.59 | 0.59 |  |  |  |  | POL1_7
28 | 725210821R00 | Demontáž umyvadel bez výtokových armatur | soubor | 1 |  | 0 |  | 0 |  | 0 | 15 | 0 | 0 | 0 | 0.01946 | 0.02 |  | RTS 17/ I | RTS 17/ I | 0.382 | 0.38 |  |  |  |  | POL1_7
29 | 725220841R00 | Demontáž ocelové vany | soubor | 1 |  | 0 |  | 0 |  | 0 | 15 | 0 | 0 | 0 | 0.0329 | 0.03 |  | RTS 17/ I | RTS 17/ I | 0.432 | 0.43 |  |  |  |  | POL1_7
30 | 725810811R00 | Demontáž ventilu výtokového nástěnného | kus | 4 |  | 0 |  | 0 |  | 0 | 15 | 0 | 0 | 0 | 0.00049 | 0 |  | RTS 17/ I | RTS 17/ I | 0.114 | 0.46 |  |  |  |  | POL1_7
31 | 725820801R00 | Demontáž baterie nástěnné do G 3/4 | soubor | 1 |  | 0 |  | 0 |  | 0 | 15 | 0 | 0 | 0 | 0.00156 | 0 |  | RTS 17/ I | RTS 17/ I | 0.217 | 0.22 |  |  |  |  | POL1_7
32 | 725820802R00 | Demontáž baterie stojánkové do 1otvoru | soubor | 1 |  | 0 |  | 0 |  | 0 | 15 | 0 | 0 | 0 | 0.00086 | 0 |  | RTS 17/ I | RTS 17/ I | 0.222 | 0.22 |  |  |  |  | POL1_7
33 | 766411811R00 | Demontáž obložení stěn panely velikosti do 1,5 m2 | m2 | 34.156 |  | 0 |  | 0 |  | 0 | 15 | 0 | 0 | 0 | 0.02465 | 0.84 |  | RTS 17/ I | RTS 17/ I | 0.25 | 8.54 |  |  |  |  | POL1_7
34 | 766421811R00 | Demontáž obložení podhledů panely do 1,5 m2 | m2 | 3.24 |  | 0 |  | 0 |  | 0 | 15 | 0 | 0 | 0 | 0.02465 | 0.08 |  | RTS 17/ I | RTS 17/ I | 0.3 | 0.97 |  |  |  |  | POL1_7
35 | 767582800R00 | Demontáž podhledů - roštů | m2 | 3.24 |  | 0 |  | 0 |  | 0 | 15 | 0 | 0 | 0 | 0.002 | 0.01 |  | RTS 17/ I | RTS 17/ I | 0.1 | 0.32 |  |  |  |  | POL1_7
36 | 767590830R00 | Demontáž zdvojených podlah - desek | m2 | 3.24 |  | 0 |  | 0 |  | 0 | 15 | 0 | 0 | 0 | 0.02 | 0.06 |  | RTS 17/ I | RTS 17/ I | 0.925 | 3 |  |  |  |  | POL1_7
37 | 767590840R00 | Demontáž zdvojených podlah - nosného roštu | m2 | 3.24 |  | 0 |  | 0 |  | 0 | 15 | 0 | 0 | 0 | 0.01 | 0.03 |  | RTS 17/ I | RTS 17/ I | 0.12 | 0.39 |  |  |  |  | POL1_7
38 | 784402801R00 | Odstranění malby oškrábáním v místnosti H do 3,8 m | m2 | 45 |  | 0 |  | 0 |  | 0 | 15 | 0 | 0 | 0 | 0 | 0 |  | RTS 17/ I | RTS 17/ I | 0.06971 | 3.14 |  |  |  |  | POL1_7
39 | 767112812R0a | Demontáž ocel.roštu příček | m2 | 36.556 |  | 0 |  | 0 |  | 0 | 15 | 0 | 0 | 0 | 0.033 | 1.21 |  | Vlastní | Indiv | 0.888 | 32.46 |  |  |  |  | POL1_7
40 | 900 RT4 | HZS - odpojení a demont.rozvodů el.instalací a VZT, Práce v tarifní třídě 7 | h | 10 |  | 0 |  | 0 |  | 0 | 15 | 0 | 0 | 0 | 0 | 0 | Prav.M | RTS 17/ I | RTS 17/ I | 1 | 10 |  |  |  |  | POL10_0
41 | 979011111R00 | Svislá doprava suti a vybour. hmot za 2.NP a 1.PP | t | 2.7673 |  | 0 |  | 0 |  | 0 | 15 | 0 | 0 | 0 | 0 | 0 |  | RTS 17/ I | RTS 17/ I | 0.933 | 2.58 |  |  |  |  | POL8_
42 | 979011121R00 | Příplatek za každé další podlaží | t | 2.7673 |  | 0 |  | 0 |  | 0 | 15 | 0 | 0 | 0 | 0 | 0 |  | RTS 17/ I | RTS 17/ I | 0.653 | 1.81 |  |  |  |  | POL8_
43 | 979082111R00 | Vnitrostaveništní doprava suti do 10 m | t | 2.7673 |  | 0 |  | 0 |  | 0 | 15 | 0 | 0 | 0 | 0 | 0 |  | RTS 17/ I | RTS 17/ I | 0.942 | 2.61 |  |  |  |  | POL8_
44 | 979082121R00 | Příplatek k vnitrost. dopravě suti za dalších 5 m | t | 2.7673 |  | 0 |  | 0 |  | 0 | 15 | 0 | 0 | 0 | 0 | 0 |  | RTS 17/ I | RTS 17/ I | 0.105 | 0.29 |  |  |  |  | POL8_
45 | 979083117R00 | Vodorovné přemístění suti na skládku do 6000 m | t | 2.7673 |  | 0 |  | 0 |  | 0 | 15 | 0 | 0 | 0 | 0 | 0 |  | RTS 17/ I | RTS 17/ I | 0.042 | 0.12 |  |  |  |  | POL8_
46 | 979083191R00 | Příplatek za dalších započatých 1000 m nad 6000 m | t | 2.7673 |  | 0 |  | 0 |  | 0 | 15 | 0 | 0 | 0 | 0 | 0 |  | RTS 17/ I | RTS 17/ I | 0 | 0 |  |  |  |  | POL8_
47 | 979990191R00 | Poplatek za skládku suti - plastové výrobky | t | 2.7673 |  | 0 |  | 0 |  | 0 | 15 | 0 | 0 | 0 | 0 | 0 |  | RTS 17/ I | RTS 17/ I | 0 | 0 |  |  |  |  | POL8_
48 | 979093111R00 | Uložení suti na skládku bez zhutnění | t | 2.7673 |  | 0 |  | 0 |  | 0 | 15 | 0 | 0 | 0 | 0 | 0 |  | RTS 17/ I | RTS 17/ I | 0.006 | 0.02 |  |  |  |  | POL8_
Díl: | 99 | Staveništní přesun hmot |  |  |  | 0 |  | 0 |  | 0 |  | 0 |  | 0 |  | 0 |  |  |  |  | 3.07 |  |  |  |  | DIL
49 | 999281108R00 | Přesun hmot pro opravy a údržbu do výšky 12 m | t | 1.6252 |  | 0 |  | 0 |  | 0 | 15 | 0 | 0 | 0 | 0 | 0 |  | RTS 17/ I | RTS 17/ I | 1.892 | 3.07 |  |  |  |  | POL7_
Díl: | 711 | Izolace proti vodě |  |  |  | 0 |  | 0 |  | 0 |  | 0 |  | 0.04 |  | 0 |  |  |  |  | 6.81 |  |  |  |  | DIL
50 | 711212000RU1 | Penetrace podkladu pod hydroizolační nátěr, Primer G (fa Mapei) | m2 | 9.635 |  | 0 |  | 0 |  | 0 | 15 | 0 | 0.00021 | 0 | 0 | 0 |  | RTS 17/ I | RTS 17/ I | 0.095 | 0.92 |  |  |  |  | POL1_7
51 | 711212002RT3 | Stěrka hydroizolační těsnicí hmotou, Mapelastic (fa Mapei), pružná hydroizolace tl. 2mm | m2 | 10.515 |  | 0 |  | 0 |  | 0 | 15 | 0 | 0.0034 | 0.04 | 0 | 0 |  | RTS 17/ I | RTS 17/ I | 0.461 | 4.85 |  |  |  |  | POL1_7
52 | 711212601RT2 | Těsnicí pás do spoje podlaha - stěna, Mapeband š. 100 mm (fa Mapei) | m | 8.8 |  | 0 |  | 0 |  | 0 | 15 | 0 | 0.00029 | 0 | 0 | 0 |  | RTS 17/ I | RTS 17/ I | 0.11 | 0.97 |  |  |  |  | POL1_7
53 | 998711103R00 | Přesun hmot pro izolace proti vodě, výšky do 60 m | t | 0.04033 |  | 0 |  | 0 |  | 0 | 15 | 0 | 0 | 0 | 0 | 0 |  | RTS 17/ I | RTS 17/ I | 1.637 | 0.07 |  |  |  |  | POL7_
Díl: | 713 | Izolace tepelné |  |  |  | 0 |  | 0 |  | 0 |  | 0 |  | 0 |  | 0 |  |  |  |  | 0.98 |  |  |  |  | DIL
54 | 713121111R00 | Izolace tepelná podlah na sucho, jednovrstvá | m2 | 3.195 |  | 0 |  | 0 |  | 0 | 15 | 0 | 0 | 0 | 0 | 0 |  | RTS 17/ I | RTS 17/ I | 0.08 | 0.26 |  |  |  |  | POL1_7
55 | 713121118R00 | Tepelná izolace - pásek podél stěn | m | 10 |  | 0 |  | 0 |  | 0 | 15 | 0 | 0 | 0 | 0 | 0 |  | RTS 17/ I | RTS 17/ I | 0.05 | 0.5 |  |  |  |  | POL1_7
56 | 713191100RT9 | Položení separační fólie, včetně dodávky fólie PE | m2 | 3.195 |  | 0 |  | 0 |  | 0 | 15 | 0 | 1e-05 | 0 | 0 | 0 |  | RTS 17/ I | RTS 17/ I | 0.07 | 0.22 |  |  |  |  | POL1_7
57 | 28375300.AR | Ethafoam izolační podložka pod podlahy tl.5 mm, kročejová izolace | m2 | 10.5 |  | 0 |  | 0 |  | 0 | 15 | 0 | 0.00017 | 0 | 0 | 0 | SPCM | RTS 17/ I | RTS 17/ I | 0 | 0 |  |  |  |  | POL3_7
58 | 28375322R | Izostep izolace kročejového hluku tl. 5 mm | m2 | 3.3548 |  | 0 |  | 0 |  | 0 | 15 | 0 | 3e-05 | 0 | 0 | 0 | SPCM | RTS 17/ I | RTS 17/ I | 0 | 0 |  |  |  |  | POL3_7
59 | 998713103R00 | Přesun hmot pro izolace tepelné, výšky do 24 m | t | 0.00192 |  | 0 |  | 0 |  | 0 | 15 | 0 | 0 | 0 | 0 | 0 |  | RTS 17/ I | RTS 17/ I | 1.966 | 0 |  |  |  |  | POL7_
Díl: | 721 | Vnitřní kanalizace |  |  |  | 0 |  | 0 |  | 0 |  | 0 |  | 0.01 |  | 0 |  |  |  |  | 4.12 |  |  |  |  | DIL
60 | 721170965R00 | Oprava - propojení dosavadního potrubí PVC D 110 | kus | 1 |  | 0 |  | 0 |  | 0 | 15 | 0 | 0.00675 | 0.01 | 0 | 0 |  | RTS 17/ I | RTS 17/ I | 0.709 | 0.71 |  |  |  |  | POL1_
61 | 721176103R00 | Potrubí HT připojovací D 50 x 1,8 mm | m | 3.5 |  | 0 |  | 0 |  | 0 | 15 | 0 | 0.00047 | 0 | 0 | 0 |  | RTS 17/ I | RTS 17/ I | 0.359 | 1.26 |  |  |  |  | POL1_7
62 | 721176105R00 | Potrubí HT připojovací D 110 x 2,7 mm | m | 1 |  | 0 |  | 0 |  | 0 | 15 | 0 | 0.00152 | 0 | 0 | 0 |  | RTS 17/ I | RTS 17/ I | 1.173 | 1.17 |  |  |  |  | POL1_7
63 | 721194104R00 | Vyvedení odpadních výpustek D 40 x 1,8 | kus | 2 |  | 0 |  | 0 |  | 0 | 15 | 0 | 0 | 0 | 0 | 0 |  | RTS 17/ I | RTS 17/ I | 0.157 | 0.31 |  |  |  |  | POL1_7
64 | 721194105R00 | Vyvedení odpadních výpustek D 50 x 1,8 | kus | 1 |  | 0 |  | 0 |  | 0 | 15 | 0 | 0 | 0 | 0 | 0 |  | RTS 17/ I | RTS 17/ I | 0.174 | 0.17 |  |  |  |  | POL1_7
65 | 721194109R00 | Vyvedení odpadních výpustek D 110 x 2,3 | kus | 1 |  | 0 |  | 0 |  | 0 | 15 | 0 | 0 | 0 | 0 | 0 |  | RTS 17/ I | RTS 17/ I | 0.259 | 0.26 |  |  |  |  | POL1_7
66 | 721290111R00 | Zkouška těsnosti kanalizace vodou DN 125 | m | 4.5 |  | 0 |  | 0 |  | 0 | 15 | 0 | 0 | 0 | 0 | 0 |  | RTS 17/ I | RTS 17/ I | 0.048 | 0.22 |  |  |  |  | POL1_7
67 | 998721103R00 | Přesun hmot pro vnitřní kanalizaci, výšky do 24 m | t | 0.00991 |  | 0 |  | 0 |  | 0 | 15 | 0 | 0 | 0 | 0 | 0 |  | RTS 17/ I | RTS 17/ I | 1.575 | 0.02 |  |  |  |  | POL7_
Díl: | 722 | Vnitřní vodovod |  |  |  | 0 |  | 0 |  | 0 |  | 0 |  | 0.03 |  | 0 |  |  |  |  | 8.96 |  |  |  |  | DIL
68 | 722172913R00 | Propojení plastového potrubí polyf. D 25 mm | kus | 2 |  | 0 |  | 0 |  | 0 | 15 | 0 | 0 | 0 | 0 | 0 |  | RTS 17/ I | RTS 17/ I | 0.17697 | 0.35 |  |  |  |  | POL1_
69 | 722172611R00 | Potrubí z PPR Instaplast, studená, D 20x2,8 mm | m | 5 |  | 0 |  | 0 |  | 0 | 15 | 0 | 0.00398 | 0.02 | 0 | 0 |  | RTS 17/ I | RTS 17/ I | 0.2789 | 1.39 |  |  |  |  | POL1_7
70 | 722172631R00 | Potrubí z PPR Instaplast, teplá, D 20x3,4 mm | m | 3.5 |  | 0 |  | 0 |  | 0 | 15 | 0 | 0.00401 | 0.01 | 0 | 0 |  | RTS 17/ I | RTS 17/ I | 0.2789 | 0.98 |  |  |  |  | POL1_7
71 | 722179191R00 | Příplatek za malý rozsah do 20 m rozvodu | soubor | 1 |  | 0 |  | 0 |  | 0 | 15 | 0 | 0 | 0 | 0 | 0 |  | RTS 17/ I | RTS 17/ I | 0.65566 | 0.66 |  |  |  |  | POL1_
72 | 722181212RT7 | Izolace návleková MIRELON PRO tl. stěny 9 mm, vnitřní průměr 22 mm | m | 5 |  | 0 |  | 0 |  | 0 | 15 | 0 | 3e-05 | 0 | 0 | 0 |  | RTS 17/ I | RTS 17/ I | 0.129 | 0.65 |  |  |  |  | POL1_7
73 | 722181214RT7 | Izolace návleková MIRELON PRO tl. stěny 20 mm, vnitřní průměr 22 mm | m | 3.5 |  | 0 |  | 0 |  | 0 | 15 | 0 | 5e-05 | 0 | 0 | 0 |  | RTS 17/ I | RTS 17/ I | 0.129 | 0.45 |  |  |  |  | POL1_7
74 | 722190401R00 | Vyvedení a upevnění výpustek DN 15 | kus | 6 |  | 0 |  | 0 |  | 0 | 15 | 0 | 0 | 0 | 0 | 0 |  | RTS 17/ I | RTS 17/ I | 0.425 | 2.55 |  |  |  |  | POL1_7
75 | 722220111R00 | Nástěnka K 247, pro výtokový ventil G 1/2 | kus | 4 |  | 0 |  | 0 |  | 0 | 15 | 0 | 0.00063 | 0 | 0 | 0 |  | RTS 17/ I | RTS 17/ I | 0.272 | 1.09 |  |  |  |  | POL1_7
76 | 722220121R00 | Nástěnka K 247, pro baterii G 1/2 | pár | 1 |  | 0 |  | 0 |  | 0 | 15 | 0 | 0.00148 | 0 | 0 | 0 |  | RTS 17/ I | RTS 17/ I | 0.54 | 0.54 |  |  |  |  | POL1_7
77 | 722280106R00 | Tlaková zkouška vodovodního potrubí DN 32 | m | 8.5 |  | 0 |  | 0 |  | 0 | 15 | 0 | 0 | 0 | 0 | 0 |  | RTS 17/ I | RTS 17/ I | 0.029 | 0.25 |  |  |  |  | POL1_7
78 | 998722103R00 | Přesun hmot pro vnitřní vodovod, výšky do 24 m | t | 0.03826 |  | 0 |  | 0 |  | 0 | 15 | 0 | 0 | 0 | 0 | 0 |  | RTS 17/ I | RTS 17/ I | 1.421 | 0.05 |  |  |  |  | POL7_
Díl: | 725 | Zařizovací předměty |  |  |  | 0 |  | 0 |  | 0 |  | 0 |  | 0.08 |  | 0 |  |  |  |  | 10.62 |  |  |  |  | DIL
79 | 713582128R00 | Revizní dvířka Promat do masivních stěn,800x800 mm | kus | 1 |  | 0 |  | 0 |  | 0 | 15 | 0 | 0.02125 | 0.02 | 0 | 0 |  | RTS 17/ I | RTS 17/ I | 1.39 | 1.39 |  |  |  |  | POL1_7
80 | 725119305R00 | Montáž klozetových mís kombinovaných | soubor | 1 |  | 0 |  | 0 |  | 0 | 15 | 0 | 0.00186 | 0 | 0 | 0 |  | RTS 17/ I | RTS 17/ I | 1.334 | 1.33 |  |  |  |  | POL1_7
81 | 725219401R00 | Montáž umyvadel na šrouby do zdiva | soubor | 1 |  | 0 |  | 0 |  | 0 | 15 | 0 | 0.00141 | 0 | 0 | 0 |  | RTS 17/ I | RTS 17/ I | 1.575 | 1.58 |  |  |  |  | POL1_7
82 | 725229102R00 | Montáž van ocel. a plastových | soubor | 1 |  | 0 |  | 0 |  | 0 | 15 | 0 | 0.00049 | 0 | 0 | 0 |  | RTS 17/ I | RTS 17/ I | 3.6 | 3.6 |  |  |  |  | POL1_7
83 | 725814102R00 | Ventil rohový IVAR.PARSEK DN 15 x DN 10 | soubor | 3 |  | 0 |  | 0 |  | 0 | 15 | 0 | 0.00024 | 0 | 0 | 0 |  | RTS 17/ I | RTS 17/ I | 0.124 | 0.37 |  |  |  |  | POL1_7
84 | 725814122R00 | Ventil pračkový se zpět.kl. IVAR.08101 DN15 x DN20 | soubor | 1 |  | 0 |  | 0 |  | 0 | 15 | 0 | 0.00024 | 0 | 0 | 0 |  | RTS 17/ I | RTS 17/ I | 0.124 | 0.12 |  |  |  |  | POL1_7
85 | 725829301R00 | Montáž baterie umyv.a dřezové stojánkové | kus | 1 |  | 0 |  | 0 |  | 0 | 15 | 0 | 4e-05 | 0 | 0 | 0 |  | RTS 17/ I | RTS 17/ I | 0.445 | 0.45 |  |  |  |  | POL1_7
86 | 725839203R00 | Montáž baterie vanové nástěnné G 1/2 | soubor | 1 |  | 0 |  | 0 |  | 0 | 15 | 0 | 0.00012 | 0 | 0 | 0 |  | RTS 17/ I | RTS 17/ I | 0.517 | 0.52 |  |  |  |  | POL1_7
87 | 725860180RT1 | Sifon pračkový HL400, D 40/50 mm nerezový, podomítková uzávěrka, krycí deska nerez 160x110 mm | kus | 1 |  | 0 |  | 0 |  | 0 | 15 | 0 | 0.00028 | 0 | 0 | 0 |  | RTS 17/ I | RTS 17/ I | 0.246 | 0.25 |  |  |  |  | POL1_7
88 | 725860190RT1 | Sifon vanový PP HL500, D 40,50 mm, samočistící s nastavitelným odpadem 5/4 " | kus | 1 |  | 0 |  | 0 |  | 0 | 15 | 0 | 9e-05 | 0 | 0 | 0 |  | RTS 17/ I | RTS 17/ I | 0.246 | 0.25 |  |  |  |  | POL1_7
89 | 725860251R00 | Sifon umyvadlový chromovaný Raf SV1410 | kus | 1 |  | 0 |  | 0 |  | 0 | 15 | 0 | 0 | 0 | 0 | 0 |  | RTS 17/ I | RTS 17/ I | 0.246 | 0.25 |  |  |  |  | POL1_7
90 | 725989101R00 | Montáž dvířek kovových i z PH | kus | 1 |  | 0 |  | 0 |  | 0 | 15 | 0 | 0 | 0 | 0 | 0 |  | RTS 17/ I | RTS 17/ I | 0.37 | 0.37 |  |  |  |  | POL1_7
91 | 28349056R | Dvířka vanová z ABS D 300 x 300 mm | kus | 1 |  | 0 |  | 0 |  | 0 | 15 | 0 | 0.0008 | 0 | 0 | 0 | SPCM | RTS 17/ I | RTS 17/ I | 0 | 0 |  |  |  |  | POL3_7
92 | 55145030R | Baterie umyvadlová směš stojánková s otv odp TM21 | kus | 1 |  | 0 |  | 0 |  | 0 | 15 | 0 | 0.00085 | 0 | 0 | 0 | SPCM | RTS 17/ I | RTS 17/ I | 0 | 0 |  |  |  |  | POL3_7
93 | 55145037R | Baterie vanová směšovací nástěnná s přísluš TM57 | kus | 1 |  | 0 |  | 0 |  | 0 | 15 | 0 | 0.0014 | 0 | 0 | 0 | SPCM | RTS 17/ I | RTS 17/ I | 0 | 0 |  |  |  |  | POL3_7
94 | 551673931R | Sedátko klozetové OLYMP NEW č. 893281 bílé | kus | 1 |  | 0 |  | 0 |  | 0 | 15 | 0 | 0.00133 | 0 | 0 | 0 | SPCM | RTS 17/ I | RTS 17/ I | 0 | 0 |  |  |  |  | POL3_7
95 | 55421000R | Vana akrylátová Klasik 120x70x38 bílá 85 litrů | kus | 1 |  | 0 |  | 0 |  | 0 | 15 | 0 | 0.015 | 0.02 | 0 | 0 | SPCM | RTS 17/ I | RTS 17/ I | 0 | 0 |  |  |  |  | POL3_7
96 | 64214330R | Umyvadlo LYRA Plus bílé s otv. pro bat. 550x450 mm | kus | 1 |  | 0 |  | 0 |  | 0 | 15 | 0 | 0.013 | 0.01 | 0 | 0 | SPCM | RTS 17/ I | RTS 17/ I | 0 | 0 |  |  |  |  | POL3_7
97 | 64232860R | Klozet komb OLYMP vodor. odpad, boční napouš. bílý | kus | 1 |  | 0 |  | 0 |  | 0 | 15 | 0 | 0.027 | 0.03 | 0 | 0 | SPCM | RTS 16/ I | RTS 16/ I | 0 | 0 |  |  |  |  | POL3_7
98 | 998725103R00 | Přesun hmot pro zařizovací předměty, výšky do 24 m | t | 0.08588 |  | 0 |  | 0 |  | 0 | 15 | 0 | 0 | 0 | 0 | 0 |  | RTS 17/ I | RTS 17/ I | 1.629 | 0.14 |  |  |  |  | POL7_
Díl: | 766 | Konstrukce truhlářské |  |  |  | 0 |  | 0 |  | 0 |  | 0 |  | 0.07 |  | 0 |  |  |  |  | 9.68 |  |  |  |  | DIL
99 | 641960000R00 | Těsnění spár otvorových prvků PU pěnou | m | 9.2 |  | 0 |  | 0 |  | 0 | 15 | 0 | 0.0001 | 0 | 0 | 0 |  | RTS 17/ I | RTS 17/ I | 0.2 | 1.84 |  |  |  |  | POL1_1
100 | 728415111R00 | Montáž mřížky větrací nebo ventilační do 0,04 m2 | kus | 4 |  | 0 |  | 0 |  | 0 | 15 | 0 | 0 | 0 | 0 | 0 |  | RTS 17/ I | RTS 17/ I | 0.55 | 2.2 |  |  |  |  | POL1_
101 | 766661112R00 | Montáž dveří do zárubně,otevíravých 1kř.do 0,8 m | kus | 2 |  | 0 |  | 0 |  | 0 | 15 | 0 | 0 | 0 | 0 | 0 |  | RTS 17/ I | RTS 17/ I | 1.45 | 2.9 |  |  |  |  | POL1_7
102 | 766664911R00 | Vyřezání otvoru v dveřních křídlech kompletizovan. | kus | 2 |  | 0 |  | 0 |  | 0 | 15 | 0 | 0 | 0 | 0 | 0 |  | RTS 17/ I | RTS 17/ I | 0.507 | 1.01 |  |  |  |  | POL1_
103 | 766670021R00 | Montáž kliky a štítku | kus | 2 |  | 0 |  | 0 |  | 0 | 15 | 0 | 0 | 0 | 0 | 0 |  | RTS 17/ I | RTS 17/ I | 0.775 | 1.55 |  |  |  |  | POL1_7
104 | 42972810R | Mřížka čtyřhranná KMM vel. 315x125.20 | kus | 4 |  | 0 |  | 0 |  | 0 | 15 | 0 | 0.0006 | 0 | 0 | 0 | SPCM | RTS 17/ I | RTS 17/ I | 0 | 0 |  |  |  |  | POL3_
105 | 54914582R | Kliky se štítem mezip 804/90 se zaj. Cr | kus | 2 |  | 0 |  | 0 |  | 0 | 15 | 0 | 0.00075 | 0 | 0 | 0 | SPCM | RTS 17/ I | RTS 17/ I | 0 | 0 |  |  |  |  | POL3_7
106 | 61161713R | Dveře vnitřní hladké plné 1kř. 60x197 cm dýha dub | kus | 2 |  | 0 |  | 0 |  | 0 | 15 | 0 | 0.016 | 0.03 | 0 | 0 | SPCM | RTS 14/ I | RTS 14/ I | 0 | 0 |  |  |  |  | POL3_7
107 | 61162102R | Dveře vnitřní fóliované plné 1kř.70x197 cm | kus | 2 |  | 0 |  | 0 |  | 0 | 15 | 0 | 0.019 | 0.04 | 0 | 0 | SPCM | RTS 17/ I | RTS 14/ II | 0 | 0 |  |  |  |  | POL3_7
108 | 998766103R00 | Přesun hmot pro truhlářské konstr., výšky do 24 m | t | 0.07482 |  | 0 |  | 0 |  | 0 | 15 | 0 | 0 | 0 | 0 | 0 |  | RTS 17/ I | RTS 17/ I | 2.447 | 0.18 |  |  |  |  | POL7_
Díl: | 771 | Podlahy z dlaždic a obklady |  |  |  | 0 |  | 0 |  | 0 |  | 0 |  | 0.44 |  | 0 |  |  |  |  | 29.81 |  |  |  |  | DIL
109 | 771475014RT8 | Obklad soklíků keram.rovných, tmel,výška 10 cm, Ardex X7G (flex.lepidlo), Ardex FL (spár.hmota) | m | 2.7 |  | 0 |  | 0 |  | 0 | 15 | 0 | 0.00039 | 0 | 0 | 0 |  | RTS 17/ I | RTS 17/ I | 0.236 | 0.64 |  |  |  |  | POL1_7
110 | 771575109RT8 | Montáž podlah keram.,hladké, tmel, 30x30 cm, Ardex X7G (flex.lepidlo), Ardex FL (spár.hmota) | m2 | 3.195 |  | 0 |  | 0 |  | 0 | 15 | 0 | 0.00254 | 0.01 | 0 | 0 |  | RTS 17/ I | RTS 17/ I | 0.978 | 3.12 |  |  |  |  | POL1_7
111 | 771577114RU1 | Lišta hliníková přechodová, různá výška dlaždic, profil 55/F, na hmoždinky, š. 35 mm, v. 8 mm | m | 1.2 |  | 0 |  | 0 |  | 0 | 15 | 0 | 0.00023 | 0 | 0 | 0 |  | RTS 17/ I | RTS 17/ I | 0.28 | 0.34 |  |  |  |  | POL1_7
112 | 771578011R00 | Spára podlaha - stěna, silikonem | m | 11.5 |  | 0 |  | 0 |  | 0 | 15 | 0 | 4e-05 | 0 | 0 | 0 |  | RTS 17/ I | RTS 17/ I | 0.07 | 0.81 |  |  |  |  | POL1_7
113 | 781415015RT8 | Montáž obkladů stěn, porovin.,tmel, 20x20,30x15 cm, Ardex X7G (flex.lepidlo), Ardex FL (spár.hmota) | m2 | 21.6 |  | 0 |  | 0 |  | 0 | 15 | 0 | 0.00287 | 0.06 | 0 | 0 |  | RTS 17/ I | RTS 17/ I | 1.126 | 24.32 |  |  |  |  | POL1_7
114 | 597642030R | Dlažba Taurus Granit matná 300x300x9 mm | m2 | 3.5145 |  | 0 |  | 0 |  | 0 | 15 | 0 | 0.0192 | 0.07 | 0 | 0 | SPCM | RTS 17/ I | RTS 17/ I | 0 | 0 |  |  |  |  | POL3_7
115 | 59764241R | Dlažba Taurus Granit matná sokl 300x80x9 mm | kus | 10 |  | 0 |  | 0 |  | 0 | 15 | 0 | 0.00045 | 0 | 0 | 0 | SPCM | RTS 17/ I | RTS 17/ I | 0 | 0 |  |  |  |  | POL3_7
116 | 597813664R | Obkládačka Color One 19,8x24,8 světle šedá lesk | m2 | 23.76 |  | 0 |  | 0 |  | 0 | 15 | 0 | 0.0126 | 0.3 | 0 | 0 | SPCM | RTS 17/ I | RTS 17/ I | 0 | 0 |  |  |  |  | POL3_7
117 | 998771103R00 | Přesun hmot pro podlahy z dlaždic, výšky do 24 m | t | 0.44325 |  | 0 |  | 0 |  | 0 | 15 | 0 | 0 | 0 | 0 | 0 |  | RTS 17/ I | RTS 17/ I | 1.305 | 0.58 |  |  |  |  | POL7_
Díl: | 783 | Nátěry |  |  |  | 0 |  | 0 |  | 0 |  | 0 |  | 0 |  | 0 |  |  |  |  | 0.92 |  |  |  |  | DIL
118 | 783222100R00 | Nátěr syntetický kovových konstrukcí dvojnásobný | m2 | 3.22 |  | 0 |  | 0 |  | 0 | 15 | 0 | 0.00024 | 0 | 0 | 0 |  | RTS 17/ I | RTS 17/ I | 0.287 | 0.92 |  |  |  |  | POL1_
Díl: | 784 | Malby |  |  |  | 0 |  | 0 |  | 0 |  | 0 |  | 0.03 |  | 0 |  |  |  |  | 7.82 |  |  |  |  | DIL
119 | 784121101R00 | Penetrace podkladu nátěrem JUB, Akril Emulze, 1 x | m2 | 58.14 |  | 0 |  | 0 |  | 0 | 15 | 0 | 0.0001 | 0.01 | 0 | 0 |  | RTS 17/ I | RTS 17/ I | 0.03248 | 1.89 |  |  |  |  | POL1_7
120 | 784125212R00 | Malba tekutá Jupol Classic, bílá, bez penetrace,2x | m2 | 58.14 |  | 0 |  | 0 |  | 0 | 15 | 0 | 0.00031 | 0.02 | 0 | 0 |  | RTS 17/ I | RTS 17/ I | 0.10191 | 5.93 |  |  |  |  | POL1_7
Díl: | M21 | Elektromontáže |  |  |  | 0 |  | 0 |  | 0 |  | 0 |  | 0 |  | 0 |  |  |  |  | 0 |  |  |  |  | DIL
121 | M210001 | Úprava elektroinstalace vč.bytového rozvaděče, svítidel v byt.jádru a ventilátorů, revize | soubor | 1 |  | 0 |  | 0 |  | 0 | 15 | 0 | 0 | 0 | 0 | 0 |  | Vlastní | Indiv | 0 | 0 |  |  |  |  | POL1_1
Díl: | VN | Vedlejší náklady |  |  |  | 0 |  | 0 |  | 0 |  | 0 |  | 0 |  | 0 |  |  |  |  | 0 |  |  |  |  | DIL
122 | 005121 R | Zařízení staveniště | Soubor | 1 |  | 0 |  | 0 |  | 0 | 15 | 0 | 0 | 0 | 0 | 0 |  | RTS 17/ I | Indiv | 0 | 0 |  |  |  |  | POL99_2
123 | 005122010R | Provoz objednatele | Soubor | 1 |  | 0 |  | 0 |  | 0 | 15 | 0 | 0 | 0 | 0 | 0 |  | RTS 17/ I | Indiv | 0 | 0 |  |  |  |  | POL99_1
124 | 005123 R | Územní vlivy | Soubor | 1 |  | 0 |  | 0 |  | 0 | 15 | 0 | 0 | 0 | 0 | 0 |  | RTS 17/ I | Indiv | 0 | 0 |  |  |  |  | POL99_1
[24 empty] | 15 | 21
| Celkem |  |  |  |  | 0 | [17 empty] | 0 | 0 | SUM
Poznámky uchazeče k zadání
POPUZIV
END

## 2
Položkový rozpočet | [25 empty] | #TypZaznamu#
S: | 17/50 | Byt č. 17, Ronešova 1135, 198 00 Praha 9 | [23 empty] | STA
O: | 01 | Rekonstrukce bytového jádra | [20 empty] | STA |  |  | OBJ
R: | 17/50/01 | bytové jádro | [23 empty] | ROZ
P.č. | Číslo položky | Název položky | MJ | množství | cena / MJ | Celkem | Dodávka | Dodávka celk. | Montáž | Montáž celk. | DPH | cena s DPH | hmotnost / MJ | hmotnost celk.(t) | dem. hmotnost / MJ | dem. hmotnost celk.(t) | Ceník | Cen. soustava / platnost | Cenová úroveň | Nhod / MJ | Nhod celk. | Dodavatel
Díl: | 3 | Svislé a kompletní konstrukce |  |  |  | 0 |  | 0 |  | 0 |  | 0 |  | 0.97 |  | 0 |  |  |  |  | 11.27 |  |  |  |  | DIL
1 | 317121033RT1 | Překlad nenosný do příčky Ytong, překlad Ytong 1200 x 249 x 75 mm | kus | 3 |  | 0 |  | 0 |  | 0 | 15 | 0 | 0.0202 | 0.06 | 0 | 0 |  | RTS 13/ I | RTS 13/ I | 0.242 | 0.73 |  |  |  |  | POL1_1
2 | 342255020RT2 | Příčky z desek Ytong tl. 5 cm, desky P 4 - 600, 600 x 250 x 50 mm | m2 | 1.5 |  | 0 |  | 0 |  | 0 | 15 | 0 | 0.04761 | 0.07 | 0 | 0 |  | RTS 17/ I | RTS 17/ I | 0.51745 | 0.78 |  |  |  |  | POL1_1
3 | 342255022RT1 | Příčky z desek Ytong tl. 7,5 cm, desky P 2 - 500, 599 x 249 x 75 mm | m2 | 7.44 |  | 0 |  | 0 |  | 0 | 15 | 0 | 0.0532 | 0.4 | 0 | 0 |  | RTS 17/ I | RTS 17/ I | 0.51745 | 3.85 |  |  |  |  | POL1_1
4 | 342255024RT1 | Příčky z desek Ytong tl. 10 cm, desky P 2 - 500, 599 x 249 x 100 mm | m2 | 4.68 |  | 0 |  | 0 |  | 0 | 15 | 0 | 0.0706 | 0.33 | 0 | 0 |  | RTS 17/ I | RTS 17/ I | 0.52915 | 2.48 |  |  |  |  | POL1_1
5 | 342948112R00 | Ukotvení příček k beton.kcím přistřelenými kotvami | m | 7.8 |  | 0 |  | 0 |  | 0 | 15 | 0 | 0.00102 | 0.01 | 0 | 0 |  | RTS 17/ I | RTS 17/ I | 0.23 | 1.79 |  |  |  |  | POL1_1
6 | 346244311R00 | Obezdívky van z desek Ytong tl. 50 mm | m2 | 2.16 |  | 0 |  | 0 |  | 0 | 15 | 0 | 0.04682 | 0.1 | 0 | 0 |  | RTS 17/ I | RTS 17/ I | 0.758 | 1.64 |  |  |  |  | POL1_1
Díl: | 61 | Upravy povrchů vnitřní |  |  |  | 0 |  | 0 |  | 0 |  | 0 |  | 0.39 |  | 0 |  |  |  |  | 23.22 |  |  |  |  | DIL
7 | 619991001T00 | Zakrytí podlah fólie+páska | m2 | 15 |  | 0 |  | 0 |  | 0 | 15 | 0 | 0.00012 | 0 | 0 | 0 |  | Vlastní | URS 11/ II | 0 | 0 |  |  |  |  | POL1_1
8 | 342264051RT3 | Podhled sádrokartonový na zavěšenou ocel. konstr., desky standard impreg. tl. 12,5 mm, bez izolace | m2 | 3.195 |  | 0 |  | 0 |  | 0 | 15 | 0 | 0.0186 | 0.06 | 0 | 0 |  | RTS 17/ I | RTS 17/ I | 1.011 | 3.23 |  |  |  |  | POL1_1
9 | 342264098R00 | Příplatek k podhledu sádrokart. za plochu do 10 m2 | m2 | 3.195 |  | 0 |  | 0 |  | 0 | 15 | 0 | 0 | 0 | 0 | 0 |  | RTS 17/ I | RTS 17/ I | 0.58 | 1.85 |  |  |  |  | POL1_1
10 | 602011141RT3 | Štuk na stěnách vnitřní Cemix 033 ručně, tloušťka vrstvy 4 mm | m2 | 9.945 |  | 0 |  | 0 |  | 0 | 15 | 0 | 0.0049 | 0.05 | 0 | 0 |  | RTS 17/ I | RTS 17/ I | 0.27 | 2.69 |  |  |  |  | POL1_1
11 | 602013111RT5 | Omítka jádrová MV 2 ručně, tloušťka vrstvy 20 mm | m2 | 5.76 |  | 0 |  | 0 |  | 0 | 15 | 0 | 0.028 | 0.16 | 0 | 0 |  | RTS 17/ I | RTS 17/ I | 0.48 | 2.76 |  |  |  |  | POL1_1
12 | 602016191R00 | Penetrační nátěr stěn PROFI Putzgrund | m2 | 5.76 |  | 0 |  | 0 |  | 0 | 15 | 0 | 0.00016 | 0 | 0 | 0 |  | RTS 17/ I | RTS 17/ I | 0.07 | 0.4 |  |  |  |  | POL1_1
13 | 612481211RT2 | Montáž výztužné sítě (perlinky) do stěrky-stěny, včetně výztužné sítě a stěrkového tmelu Baumit | m2 | 33.945 |  | 0 |  | 0 |  | 0 | 15 | 0 | 0.00367 | 0.12 | 0 | 0 |  | RTS 17/ I | RTS 17/ I | 0.362 | 12.29 |  |  |  |  | POL1_1
Díl: | 63 | Podlahy a podlahové konstrukce |  |  |  | 0 |  | 0 |  | 0 |  | 0 |  | 0.18 |  | 0 |  |  |  |  | 1.56 |  |  |  |  | DIL
14 | 632413140RT1 | Potěr ze SMS Knauf, ruční zpracování, tl. 40 mm, BP-1, 30 MPa | m2 | 3.195 |  | 0 |  | 0 |  | 0 | 15 | 0 | 0.0571 | 0.18 | 0 | 0 |  | RTS 17/ I | RTS 17/ I | 0.429 | 1.37 |  |  |  |  | POL1_1
15 | 632481111R00 | Vložka z rabicového pletiva s matným povrchem | m2 | 3.195 |  | 0 |  | 0 |  | 0 | 15 | 0 | 0.00059 | 0 | 0 | 0 |  | RTS 17/ I | RTS 17/ I | 0.06 | 0.19 |  |  |  |  | POL1_1
Díl: | 64 | Výplně otvorů |  |  |  | 0 |  | 0 |  | 0 |  | 0 |  | 0.06 |  | 0 |  |  |  |  | 3.72 |  |  |  |  | DIL
16 | 642942111R00 | Osazení zárubní dveřních ocelových, pl. do 2,5 m2 | kus | 2 |  | 0 |  | 0 |  | 0 | 15 | 0 | 0.01897 | 0.04 | 0 | 0 |  | RTS 17/ I | RTS 17/ I | 1.86 | 3.72 |  |  |  |  | POL1_
17 | 55330365R | Zárubeň ocelová YH 75 600x1970x75 L, ZAKO pro přesné zdění, bez drážky, pevně přivařené závěsy | kus | 2 |  | 0 |  | 0 |  | 0 | 15 | 0 | 0.01045 | 0.02 | 0 | 0 | SPCM | RTS 17/ I | RTS 17/ I | 0 | 0 |  |  |  |  | POL3_
Díl: | 94 | Lešení a stavební výtahy |  |  |  | 0 |  | 0 |  | 0 |  | 0 |  | 0.01 |  | 0 |  |  |  |  | 1.26 |  |  |  |  | DIL
18 | 941955001R00 | Lešení lehké pomocné, výška podlahy do 1,2 m | m2 | 7.095 |  | 0 |  | 0 |  | 0 | 15 | 0 | 0.00121 | 0.01 | 0 | 0 |  | RTS 17/ I | RTS 17/ I | 0.177 | 1.26 |  |  |  |  | POL1_1
Díl: | 95 | Dokončovací konstrukce na pozemních stavbách |  |  |  | 0 |  | 0 |  | 0 |  | 0 |  | 0 |  | 0 |  |  |  |  | 30.6 |  |  |  |  | DIL
19 | 952901111R00 | Vyčištění budov o výšce podlaží do 4 m | m2 | 18.195 |  | 0 |  | 0 |  | 0 | 15 | 0 | 4e-05 | 0 | 0 | 0 |  | RTS 17/ I | RTS 17/ I | 0.308 | 5.6 |  |  |  |  | POL1_1
20 | 952902110R00 | Čištění zametáním v místnostech a chodbách | m2 | 1000 |  | 0 |  | 0 |  | 0 | 15 | 0 | 0 | 0 | 0 | 0 |  | RTS 17/ I | RTS 17/ I | 0.015 | 15 |  |  |  |  | POL1_
21 | 900 RT2 | HZS, Práce v tarifní třídě 5 -stav.přípomoce k instal. | h | 10 |  | 0 |  | 0 |  | 0 | 15 | 0 | 0 | 0 | 0 | 0 | Prav.M | RTS 17/ I | RTS 17/ I | 1 | 10 |  |  |  |  | POL10_0
Díl: | 96 | Bourání konstrukcí |  |  |  | 0 |  | 0 |  | 0 |  | 0 |  | 0 |  | 2.76 |  |  |  |  | 75.45 |  |  |  |  | DIL
22 | 968061125R00 | Vyvěšení dřevěných dveřních křídel pl. do 2 m2 | kus | 2 |  | 0 |  | 0 |  | 0 | 15 | 0 | 0 | 0 | 0 | 0 |  | RTS 17/ I | RTS 17/ I | 0.05 | 0.1 |  |  |  |  | POL1_1
23 | 968072455R00 | Vybourání kovových dveřních zárubní pl. do 2 m2 | m2 | 2.4 |  | 0 |  | 0 |  | 0 | 15 | 0 | 0.00117 | 0 | 0.076 | 0.18 |  | RTS 17/ I | RTS 17/ I | 0.939 | 2.25 |  |  |  |  | POL1_
24 | 969011121R00 | Vybourání vodovod., plynového vedení DN do 52 mm | m | 8.5 |  | 0 |  | 0 |  | 0 | 15 | 0 | 0.00038 | 0 | 0.013 | 0.11 |  | RTS 17/ I | RTS 17/ I | 0.107 | 0.91 |  |  |  |  | POL1_1
25 | 969021111R00 | Vybourání kanalizačního potrubí DN do 100 mm | m | 4.5 |  | 0 |  | 0 |  | 0 | 15 | 0 | 0.00059 | 0 | 0.037 | 0.17 |  | RTS 17/ I | RTS 17/ I | 0.443 | 1.99 |  |  |  |  | POL1_1
26 | 979087113R00 | Nakládání vybouraných hmot na dopravní prostředky | t | 2.5849 |  | 0 |  | 0 |  | 0 | 15 | 0 | 0 | 0 | 0 | 0 |  | RTS 17/ I | RTS 17/ I | 0.638 | 1.65 |  |  |  |  | POL1_
27 | 725110811R00 | Demontáž klozetů splachovacích | soubor | 1 |  | 0 |  | 0 |  | 0 | 15 | 0 | 0 | 0 | 0.01933 | 0.02 |  | RTS 17/ I | RTS 17/ I | 0.59 | 0.59 |  |  |  |  | POL1_7
28 | 725210821R00 | Demontáž umyvadel bez výtokových armatur | soubor | 1 |  | 0 |  | 0 |  | 0 | 15 | 0 | 0 | 0 | 0.01946 | 0.02 |  | RTS 17/ I | RTS 17/ I | 0.382 | 0.38 |  |  |  |  | POL1_7
29 | 725220841R00 | Demontáž ocelové vany | soubor | 1 |  | 0 |  | 0 |  | 0 | 15 | 0 | 0 | 0 | 0.0329 | 0.03 |  | RTS 17/ I | RTS 17/ I | 0.432 | 0.43 |  |  |  |  | POL1_7
30 | 725810811R00 | Demontáž ventilu výtokového nástěnného | kus | 4 |  | 0 |  | 0 |  | 0 | 15 | 0 | 0 | 0 | 0.00049 | 0 |  | RTS 17/ I | RTS 17/ I | 0.114 | 0.46 |  |  |  |  | POL1_7
31 | 725820801R00 | Demontáž baterie nástěnné do G 3/4 | soubor | 1 |  | 0 |  | 0 |  | 0 | 15 | 0 | 0 | 0 | 0.00156 | 0 |  | RTS 17/ I | RTS 17/ I | 0.217 | 0.22 |  |  |  |  | POL1_7
32 | 725820802R00 | Demontáž baterie stojánkové do 1otvoru | soubor | 1 |  | 0 |  | 0 |  | 0 | 15 | 0 | 0 | 0 | 0.00086 | 0 |  | RTS 17/ I | RTS 17/ I | 0.222 | 0.22 |  |  |  |  | POL1_7
33 | 766411811R00 | Demontáž obložení stěn panely velikosti do 1,5 m2 | m2 | 34.156 |  | 0 |  | 0 |  | 0 | 15 | 0 | 0 | 0 | 0.02465 | 0.84 |  | RTS 17/ I | RTS 17/ I | 0.25 | 8.54 |  |  |  |  | POL1_7
34 | 766421811R00 | Demontáž obložení podhledů panely do 1,5 m2 | m2 | 3.24 |  | 0 |  | 0 |  | 0 | 15 | 0 | 0 | 0 | 0.02465 | 0.08 |  | RTS 17/ I | RTS 17/ I | 0.3 | 0.97 |  |  |  |  | POL1_7
35 | 767582800R00 | Demontáž podhledů - roštů | m2 | 3.24 |  | 0 |  | 0 |  | 0 | 15 | 0 | 0 | 0 | 0.002 | 0.01 |  | RTS 17/ I | RTS 17/ I | 0.1 | 0.32 |  |  |  |  | POL1_7
36 | 767590830R00 | Demontáž zdvojených podlah - desek | m2 | 3.24 |  | 0 |  | 0 |  | 0 | 15 | 0 | 0 | 0 | 0.02 | 0.06 |  | RTS 17/ I | RTS 17/ I | 0.925 | 3 |  |  |  |  | POL1_7
37 | 767590840R00 | Demontáž zdvojených podlah - nosného roštu | m2 | 3.24 |  | 0 |  | 0 |  | 0 | 15 | 0 | 0 | 0 | 0.01 | 0.03 |  | RTS 17/ I | RTS 17/ I | 0.12 | 0.39 |  |  |  |  | POL1_7
38 | 784402801R00 | Odstranění malby oškrábáním v místnosti H do 3,8 m | m2 | 45 |  | 0 |  | 0 |  | 0 | 15 | 0 | 0 | 0 | 0 | 0 |  | RTS 17/ I | RTS 17/ I | 0.06971 | 3.14 |  |  |  |  | POL1_7
39 | 767112812R0a | Demontáž ocel.roštu příček | m2 | 36.556 |  | 0 |  | 0 |  | 0 | 15 | 0 | 0 | 0 | 0.033 | 1.21 |  | Vlastní | Indiv | 0.888 | 32.46 |  |  |  |  | POL1_7
40 | 900 RT4 | HZS - odpojení a demont.rozvodů el.instalací a VZT, Práce v tarifní třídě 7 | h | 10 |  | 0 |  | 0 |  | 0 | 15 | 0 | 0 | 0 | 0 | 0 | Prav.M | RTS 17/ I | RTS 17/ I | 1 | 10 |  |  |  |  | POL10_0
41 | 979011111R00 | Svislá doprava suti a vybour. hmot za 2.NP a 1.PP | t | 2.7673 |  | 0 |  | 0 |  | 0 | 15 | 0 | 0 | 0 | 0 | 0 |  | RTS 17/ I | RTS 17/ I | 0.933 | 2.58 |  |  |  |  | POL8_
42 | 979011121R00 | Příplatek za každé další podlaží | t | 2.7673 |  | 0 |  | 0 |  | 0 | 15 | 0 | 0 | 0 | 0 | 0 |  | RTS 17/ I | RTS 17/ I | 0.653 | 1.81 |  |  |  |  | POL8_
43 | 979082111R00 | Vnitrostaveništní doprava suti do 10 m | t | 2.7673 |  | 0 |  | 0 |  | 0 | 15 | 0 | 0 | 0 | 0 | 0 |  | RTS 17/ I | RTS 17/ I | 0.942 | 2.61 |  |  |  |  | POL8_
44 | 979082121R00 | Příplatek k vnitrost. dopravě suti za dalších 5 m | t | 2.7673 |  | 0 |  | 0 |  | 0 | 15 | 0 | 0 | 0 | 0 | 0 |  | RTS 17/ I | RTS 17/ I | 0.105 | 0.29 |  |  |  |  | POL8_
45 | 979083117R00 | Vodorovné přemístění suti na skládku do 6000 m | t | 2.7673 |  | 0 |  | 0 |  | 0 | 15 | 0 | 0 | 0 | 0 | 0 |  | RTS 17/ I | RTS 17/ I | 0.042 | 0.12 |  |  |  |  | POL8_
46 | 979083191R00 | Příplatek za dalších započatých 1000 m nad 6000 m | t | 2.7673 |  | 0 |  | 0 |  | 0 | 15 | 0 | 0 | 0 | 0 | 0 |  | RTS 17/ I | RTS 17/ I | 0 | 0 |  |  |  |  | POL8_
47 | 979990191R00 | Poplatek za skládku suti - plastové výrobky | t | 2.7673 |  | 0 |  | 0 |  | 0 | 15 | 0 | 0 | 0 | 0 | 0 |  | RTS 17/ I | RTS 17/ I | 0 | 0 |  |  |  |  | POL8_
48 | 979093111R00 | Uložení suti na skládku bez zhutnění | t | 2.7673 |  | 0 |  | 0 |  | 0 | 15 | 0 | 0 | 0 | 0 | 0 |  | RTS 17/ I | RTS 17/ I | 0.006 | 0.02 |  |  |  |  | POL8_
Díl: | 99 | Staveništní přesun hmot |  |  |  | 0 |  | 0 |  | 0 |  | 0 |  | 0 |  | 0 |  |  |  |  | 3.07 |  |  |  |  | DIL
49 | 999281108R00 | Přesun hmot pro opravy a údržbu do výšky 12 m | t | 1.6252 |  | 0 |  | 0 |  | 0 | 15 | 0 | 0 | 0 | 0 | 0 |  | RTS 17/ I | RTS 17/ I | 1.892 | 3.07 |  |  |  |  | POL7_
Díl: | 711 | Izolace proti vodě |  |  |  | 0 |  | 0 |  | 0 |  | 0 |  | 0.04 |  | 0 |  |  |  |  | 6.81 |  |  |  |  | DIL
50 | 711212000RU1 | Penetrace podkladu pod hydroizolační nátěr, Primer G (fa Mapei) | m2 | 9.635 |  | 0 |  | 0 |  | 0 | 15 | 0 | 0.00021 | 0 | 0 | 0 |  | RTS 17/ I | RTS 17/ I | 0.095 | 0.92 |  |  |  |  | POL1_7
51 | 711212002RT3 | Stěrka hydroizolační těsnicí hmotou, Mapelastic (fa Mapei), pružná hydroizolace tl. 2mm | m2 | 10.515 |  | 0 |  | 0 |  | 0 | 15 | 0 | 0.0034 | 0.04 | 0 | 0 |  | RTS 17/ I | RTS 17/ I | 0.461 | 4.85 |  |  |  |  | POL1_7
52 | 711212601RT2 | Těsnicí pás do spoje podlaha - stěna, Mapeband š. 100 mm (fa Mapei) | m | 8.8 |  | 0 |  | 0 |  | 0 | 15 | 0 | 0.00029 | 0 | 0 | 0 |  | RTS 17/ I | RTS 17/ I | 0.11 | 0.97 |  |  |  |  | POL1_7
53 | 998711103R00 | Přesun hmot pro izolace proti vodě, výšky do 60 m | t | 0.04033 |  | 0 |  | 0 |  | 0 | 15 | 0 | 0 | 0 | 0 | 0 |  | RTS 17/ I | RTS 17/ I | 1.637 | 0.07 |  |  |  |  | POL7_
Díl: | 713 | Izolace tepelné |  |  |  | 0 |  | 0 |  | 0 |  | 0 |  | 0 |  | 0 |  |  |  |  | 0.98 |  |  |  |  | DIL
54 | 713121111R00 | Izolace tepelná podlah na sucho, jednovrstvá | m2 | 3.195 |  | 0 |  | 0 |  | 0 | 15 | 0 | 0 | 0 | 0 | 0 |  | RTS 17/ I | RTS 17/ I | 0.08 | 0.26 |  |  |  |  | POL1_7
55 | 713121118R00 | Tepelná izolace - pásek podél stěn | m | 10 |  | 0 |  | 0 |  | 0 | 15 | 0 | 0 | 0 | 0 | 0 |  | RTS 17/ I | RTS 17/ I | 0.05 | 0.5 |  |  |  |  | POL1_7
56 | 713191100RT9 | Položení separační fólie, včetně dodávky fólie PE | m2 | 3.195 |  | 0 |  | 0 |  | 0 | 15 | 0 | 1e-05 | 0 | 0 | 0 |  | RTS 17/ I | RTS 17/ I | 0.07 | 0.22 |  |  |  |  | POL1_7
57 | 28375300.AR | Ethafoam izolační podložka pod podlahy tl.5 mm, kročejová izolace | m2 | 10.5 |  | 0 |  | 0 |  | 0 | 15 | 0 | 0.00017 | 0 | 0 | 0 | SPCM | RTS 17/ I | RTS 17/ I | 0 | 0 |  |  |  |  | POL3_7
58 | 28375322R | Izostep izolace kročejového hluku tl. 5 mm | m2 | 3.3548 |  | 0 |  | 0 |  | 0 | 15 | 0 | 3e-05 | 0 | 0 | 0 | SPCM | RTS 17/ I | RTS 17/ I | 0 | 0 |  |  |  |  | POL3_7
59 | 998713103R00 | Přesun hmot pro izolace tepelné, výšky do 24 m | t | 0.00192 |  | 0 |  | 0 |  | 0 | 15 | 0 | 0 | 0 | 0 | 0 |  | RTS 17/ I | RTS 17/ I | 1.966 | 0 |  |  |  |  | POL7_
Díl: | 721 | Vnitřní kanalizace |  |  |  | 0 |  | 0 |  | 0 |  | 0 |  | 0.01 |  | 0 |  |  |  |  | 4.12 |  |  |  |  | DIL
60 | 721170965R00 | Oprava - propojení dosavadního potrubí PVC D 110 | kus | 1 |  | 0 |  | 0 |  | 0 | 15 | 0 | 0.00675 | 0.01 | 0 | 0 |  | RTS 17/ I | RTS 17/ I | 0.709 | 0.71 |  |  |  |  | POL1_
61 | 721176103R00 | Potrubí HT připojovací D 50 x 1,8 mm | m | 3.5 |  | 0 |  | 0 |  | 0 | 15 | 0 | 0.00047 | 0 | 0 | 0 |  | RTS 17/ I | RTS 17/ I | 0.359 | 1.26 |  |  |  |  | POL1_7
62 | 721176105R00 | Potrubí HT připojovací D 110 x 2,7 mm | m | 1 |  | 0 |  | 0 |  | 0 | 15 | 0 | 0.00152 | 0 | 0 | 0 |  | RTS 17/ I | RTS 17/ I | 1.173 | 1.17 |  |  |  |  | POL1_7
63 | 721194104R00 | Vyvedení odpadních výpustek D 40 x 1,8 | kus | 2 |  | 0 |  | 0 |  | 0 | 15 | 0 | 0 | 0 | 0 | 0 |  | RTS 17/ I | RTS 17/ I | 0.157 | 0.31 |  |  |  |  | POL1_7
64 | 721194105R00 | Vyvedení odpadních výpustek D 50 x 1,8 | kus | 1 |  | 0 |  | 0 |  | 0 | 15 | 0 | 0 | 0 | 0 | 0 |  | RTS 17/ I | RTS 17/ I | 0.174 | 0.17 |  |  |  |  | POL1_7
65 | 721194109R00 | Vyvedení odpadních výpustek D 110 x 2,3 | kus | 1 |  | 0 |  | 0 |  | 0 | 15 | 0 | 0 | 0 | 0 | 0 |  | RTS 17/ I | RTS 17/ I | 0.259 | 0.26 |  |  |  |  | POL1_7
66 | 721290111R00 | Zkouška těsnosti kanalizace vodou DN 125 | m | 4.5 |  | 0 |  | 0 |  | 0 | 15 | 0 | 0 | 0 | 0 | 0 |  | RTS 17/ I | RTS 17/ I | 0.048 | 0.22 |  |  |  |  | POL1_7
67 | 998721103R00 | Přesun hmot pro vnitřní kanalizaci, výšky do 24 m | t | 0.00991 |  | 0 |  | 0 |  | 0 | 15 | 0 | 0 | 0 | 0 | 0 |  | RTS 17/ I | RTS 17/ I | 1.575 | 0.02 |  |  |  |  | POL7_
Díl: | 722 | Vnitřní vodovod |  |  |  | 0 |  | 0 |  | 0 |  | 0 |  | 0.03 |  | 0 |  |  |  |  | 8.96 |  |  |  |  | DIL
68 | 722172913R00 | Propojení plastového potrubí polyf. D 25 mm | kus | 2 |  | 0 |  | 0 |  | 0 | 15 | 0 | 0 | 0 | 0 | 0 |  | RTS 17/ I | RTS 17/ I | 0.17697 | 0.35 |  |  |  |  | POL1_
69 | 722172611R00 | Potrubí z PPR Instaplast, studená, D 20x2,8 mm | m | 5 |  | 0 |  | 0 |  | 0 | 15 | 0 | 0.00398 | 0.02 | 0 | 0 |  | RTS 17/ I | RTS 17/ I | 0.2789 | 1.39 |  |  |  |  | POL1_7
70 | 722172631R00 | Potrubí z PPR Instaplast, teplá, D 20x3,4 mm | m | 3.5 |  | 0 |  | 0 |  | 0 | 15 | 0 | 0.00401 | 0.01 | 0 | 0 |  | RTS 17/ I | RTS 17/ I | 0.2789 | 0.98 |  |  |  |  | POL1_7
71 | 722179191R00 | Příplatek za malý rozsah do 20 m rozvodu | soubor | 1 |  | 0 |  | 0 |  | 0 | 15 | 0 | 0 | 0 | 0 | 0 |  | RTS 17/ I | RTS 17/ I | 0.65566 | 0.66 |  |  |  |  | POL1_
72 | 722181212RT7 | Izolace návleková MIRELON PRO tl. stěny 9 mm, vnitřní průměr 22 mm | m | 5 |  | 0 |  | 0 |  | 0 | 15 | 0 | 3e-05 | 0 | 0 | 0 |  | RTS 17/ I | RTS 17/ I | 0.129 | 0.65 |  |  |  |  | POL1_7
73 | 722181214RT7 | Izolace návleková MIRELON PRO tl. stěny 20 mm, vnitřní průměr 22 mm | m | 3.5 |  | 0 |  | 0 |  | 0 | 15 | 0 | 5e-05 | 0 | 0 | 0 |  | RTS 17/ I | RTS 17/ I | 0.129 | 0.45 |  |  |  |  | POL1_7
74 | 722190401R00 | Vyvedení a upevnění výpustek DN 15 | kus | 6 |  | 0 |  | 0 |  | 0 | 15 | 0 | 0 | 0 | 0 | 0 |  | RTS 17/ I | RTS 17/ I | 0.425 | 2.55 |  |  |  |  | POL1_7
75 | 722220111R00 | Nástěnka K 247, pro výtokový ventil G 1/2 | kus | 4 |  | 0 |  | 0 |  | 0 | 15 | 0 | 0.00063 | 0 | 0 | 0 |  | RTS 17/ I | RTS 17/ I | 0.272 | 1.09 |  |  |  |  | POL1_7
76 | 722220121R00 | Nástěnka K 247, pro baterii G 1/2 | pár | 1 |  | 0 |  | 0 |  | 0 | 15 | 0 | 0.00148 | 0 | 0 | 0 |  | RTS 17/ I | RTS 17/ I | 0.54 | 0.54 |  |  |  |  | POL1_7
77 | 722280106R00 | Tlaková zkouška vodovodního potrubí DN 32 | m | 8.5 |  | 0 |  | 0 |  | 0 | 15 | 0 | 0 | 0 | 0 | 0 |  | RTS 17/ I | RTS 17/ I | 0.029 | 0.25 |  |  |  |  | POL1_7
78 | 998722103R00 | Přesun hmot pro vnitřní vodovod, výšky do 24 m | t | 0.03826 |  | 0 |  | 0 |  | 0 | 15 | 0 | 0 | 0 | 0 | 0 |  | RTS 17/ I | RTS 17/ I | 1.421 | 0.05 |  |  |  |  | POL7_
Díl: | 725 | Zařizovací předměty |  |  |  | 0 |  | 0 |  | 0 |  | 0 |  | 0.08 |  | 0 |  |  |  |  | 10.62 |  |  |  |  | DIL
79 | 713582128R00 | Revizní dvířka Promat do masivních stěn,800x800 mm | kus | 1 |  | 0 |  | 0 |  | 0 | 15 | 0 | 0.02125 | 0.02 | 0 | 0 |  | RTS 17/ I | RTS 17/ I | 1.39 | 1.39 |  |  |  |  | POL1_7
80 | 725119305R00 | Montáž klozetových mís kombinovaných | soubor | 1 |  | 0 |  | 0 |  | 0 | 15 | 0 | 0.00186 | 0 | 0 | 0 |  | RTS 17/ I | RTS 17/ I | 1.334 | 1.33 |  |  |  |  | POL1_7
81 | 725219401R00 | Montáž umyvadel na šrouby do zdiva | soubor | 1 |  | 0 |  | 0 |  | 0 | 15 | 0 | 0.00141 | 0 | 0 | 0 |  | RTS 17/ I | RTS 17/ I | 1.575 | 1.58 |  |  |  |  | POL1_7
82 | 725229102R00 | Montáž van ocel. a plastových | soubor | 1 |  | 0 |  | 0 |  | 0 | 15 | 0 | 0.00049 | 0 | 0 | 0 |  | RTS 17/ I | RTS 17/ I | 3.6 | 3.6 |  |  |  |  | POL1_7
83 | 725814102R00 | Ventil rohový IVAR.PARSEK DN 15 x DN 10 | soubor | 3 |  | 0 |  | 0 |  | 0 | 15 | 0 | 0.00024 | 0 | 0 | 0 |  | RTS 17/ I | RTS 17/ I | 0.124 | 0.37 |  |  |  |  | POL1_7
84 | 725814122R00 | Ventil pračkový se zpět.kl. IVAR.08101 DN15 x DN20 | soubor | 1 |  | 0 |  | 0 |  | 0 | 15 | 0 | 0.00024 | 0 | 0 | 0 |  | RTS 17/ I | RTS 17/ I | 0.124 | 0.12 |  |  |  |  | POL1_7
85 | 725829301R00 | Montáž baterie umyv.a dřezové stojánkové | kus | 1 |  | 0 |  | 0 |  | 0 | 15 | 0 | 4e-05 | 0 | 0 | 0 |  | RTS 17/ I | RTS 17/ I | 0.445 | 0.45 |  |  |  |  | POL1_7
86 | 725839203R00 | Montáž baterie vanové nástěnné G 1/2 | soubor | 1 |  | 0 |  | 0 |  | 0 | 15 | 0 | 0.00012 | 0 | 0 | 0 |  | RTS 17/ I | RTS 17/ I | 0.517 | 0.52 |  |  |  |  | POL1_7
87 | 725860180RT1 | Sifon pračkový HL400, D 40/50 mm nerezový, podomítková uzávěrka, krycí deska nerez 160x110 mm | kus | 1 |  | 0 |  | 0 |  | 0 | 15 | 0 | 0.00028 | 0 | 0 | 0 |  | RTS 17/ I | RTS 17/ I | 0.246 | 0.25 |  |  |  |  | POL1_7
88 | 725860190RT1 | Sifon vanový PP HL500, D 40,50 mm, samočistící s nastavitelným odpadem 5/4 " | kus | 1 |  | 0 |  | 0 |  | 0 | 15 | 0 | 9e-05 | 0 | 0 | 0 |  | RTS 17/ I | RTS 17/ I | 0.246 | 0.25 |  |  |  |  | POL1_7
89 | 725860251R00 | Sifon umyvadlový chromovaný Raf SV1410 | kus | 1 |  | 0 |  | 0 |  | 0 | 15 | 0 | 0 | 0 | 0 | 0 |  | RTS 17/ I | RTS 17/ I | 0.246 | 0.25 |  |  |  |  | POL1_7
90 | 725989101R00 | Montáž dvířek kovových i z PH | kus | 1 |  | 0 |  | 0 |  | 0 | 15 | 0 | 0 | 0 | 0 | 0 |  | RTS 17/ I | RTS 17/ I | 0.37 | 0.37 |  |  |  |  | POL1_7
91 | 28349056R | Dvířka vanová z ABS D 300 x 300 mm | kus | 1 |  | 0 |  | 0 |  | 0 | 15 | 0 | 0.0008 | 0 | 0 | 0 | SPCM | RTS 17/ I | RTS 17/ I | 0 | 0 |  |  |  |  | POL3_7
92 | 55145030R | Baterie umyvadlová směš stojánková s otv odp TM21 | kus | 1 |  | 0 |  | 0 |  | 0 | 15 | 0 | 0.00085 | 0 | 0 | 0 | SPCM | RTS 17/ I | RTS 17/ I | 0 | 0 |  |  |  |  | POL3_7
93 | 55145037R | Baterie vanová směšovací nástěnná s přísluš TM57 | kus | 1 |  | 0 |  | 0 |  | 0 | 15 | 0 | 0.0014 | 0 | 0 | 0 | SPCM | RTS 17/ I | RTS 17/ I | 0 | 0 |  |  |  |  | POL3_7
94 | 551673931R | Sedátko klozetové OLYMP NEW č. 893281 bílé | kus | 1 |  | 0 |  | 0 |  | 0 | 15 | 0 | 0.00133 | 0 | 0 | 0 | SPCM | RTS 17/ I | RTS 17/ I | 0 | 0 |  |  |  |  | POL3_7
95 | 55421000R | Vana akrylátová Klasik 120x70x38 bílá 85 litrů | kus | 1 |  | 0 |  | 0 |  | 0 | 15 | 0 | 0.015 | 0.02 | 0 | 0 | SPCM | RTS 17/ I | RTS 17/ I | 0 | 0 |  |  |  |  | POL3_7
96 | 64214330R | Umyvadlo LYRA Plus bílé s otv. pro bat. 550x450 mm | kus | 1 |  | 0 |  | 0 |  | 0 | 15 | 0 | 0.013 | 0.01 | 0 | 0 | SPCM | RTS 17/ I | RTS 17/ I | 0 | 0 |  |  |  |  | POL3_7
97 | 64232860R | Klozet komb OLYMP vodor. odpad, boční napouš. bílý | kus | 1 |  | 0 |  | 0 |  | 0 | 15 | 0 | 0.027 | 0.03 | 0 | 0 | SPCM | RTS 16/ I | RTS 16/ I | 0 | 0 |  |  |  |  | POL3_7
98 | 998725103R00 | Přesun hmot pro zařizovací předměty, výšky do 24 m | t | 0.08588 |  | 0 |  | 0 |  | 0 | 15 | 0 | 0 | 0 | 0 | 0 |  | RTS 17/ I | RTS 17/ I | 1.629 | 0.14 |  |  |  |  | POL7_
Díl: | 766 | Konstrukce truhlářské |  |  |  | 0 |  | 0 |  | 0 |  | 0 |  | 0.07 |  | 0 |  |  |  |  | 9.68 |  |  |  |  | DIL
99 | 641960000R00 | Těsnění spár otvorových prvků PU pěnou | m | 9.2 |  | 0 |  | 0 |  | 0 | 15 | 0 | 0.0001 | 0 | 0 | 0 |  | RTS 17/ I | RTS 17/ I | 0.2 | 1.84 |  |  |  |  | POL1_1
100 | 728415111R00 | Montáž mřížky větrací nebo ventilační do 0,04 m2 | kus | 4 |  | 0 |  | 0 |  | 0 | 15 | 0 | 0 | 0 | 0 | 0 |  | RTS 17/ I | RTS 17/ I | 0.55 | 2.2 |  |  |  |  | POL1_
101 | 766661112R00 | Montáž dveří do zárubně,otevíravých 1kř.do 0,8 m | kus | 2 |  | 0 |  | 0 |  | 0 | 15 | 0 | 0 | 0 | 0 | 0 |  | RTS 17/ I | RTS 17/ I | 1.45 | 2.9 |  |  |  |  | POL1_7
102 | 766664911R00 | Vyřezání otvoru v dveřních křídlech kompletizovan. | kus | 2 |  | 0 |  | 0 |  | 0 | 15 | 0 | 0 | 0 | 0 | 0 |  | RTS 17/ I | RTS 17/ I | 0.507 | 1.01 |  |  |  |  | POL1_
103 | 766670021R00 | Montáž kliky a štítku | kus | 2 |  | 0 |  | 0 |  | 0 | 15 | 0 | 0 | 0 | 0 | 0 |  | RTS 17/ I | RTS 17/ I | 0.775 | 1.55 |  |  |  |  | POL1_7
104 | 42972810R | Mřížka čtyřhranná KMM vel. 315x125.20 | kus | 4 |  | 0 |  | 0 |  | 0 | 15 | 0 | 0.0006 | 0 | 0 | 0 | SPCM | RTS 17/ I | RTS 17/ I | 0 | 0 |  |  |  |  | POL3_
105 | 54914582R | Kliky se štítem mezip 804/90 se zaj. Cr | kus | 2 |  | 0 |  | 0 |  | 0 | 15 | 0 | 0.00075 | 0 | 0 | 0 | SPCM | RTS 17/ I | RTS 17/ I | 0 | 0 |  |  |  |  | POL3_7
106 | 61161713R | Dveře vnitřní hladké plné 1kř. 60x197 cm dýha dub | kus | 2 |  | 0 |  | 0 |  | 0 | 15 | 0 | 0.016 | 0.03 | 0 | 0 | SPCM | RTS 14/ I | RTS 14/ I | 0 | 0 |  |  |  |  | POL3_7
107 | 61162102R | Dveře vnitřní fóliované plné 1kř.70x197 cm | kus | 2 |  | 0 |  | 0 |  | 0 | 15 | 0 | 0.019 | 0.04 | 0 | 0 | SPCM | RTS 17/ I | RTS 14/ II | 0 | 0 |  |  |  |  | POL3_7
108 | 998766103R00 | Přesun hmot pro truhlářské konstr., výšky do 24 m | t | 0.07482 |  | 0 |  | 0 |  | 0 | 15 | 0 | 0 | 0 | 0 | 0 |  | RTS 17/ I | RTS 17/ I | 2.447 | 0.18 |  |  |  |  | POL7_
Díl: | 771 | Podlahy z dlaždic a obklady |  |  |  | 0 |  | 0 |  | 0 |  | 0 |  | 0.44 |  | 0 |  |  |  |  | 29.81 |  |  |  |  | DIL
109 | 771475014RT8 | Obklad soklíků keram.rovných, tmel,výška 10 cm, Ardex X7G (flex.lepidlo), Ardex FL (spár.hmota) | m | 2.7 |  | 0 |  | 0 |  | 0 | 15 | 0 | 0.00039 | 0 | 0 | 0 |  | RTS 17/ I | RTS 17/ I | 0.236 | 0.64 |  |  |  |  | POL1_7
110 | 771575109RT8 | Montáž podlah keram.,hladké, tmel, 30x30 cm, Ardex X7G (flex.lepidlo), Ardex FL (spár.hmota) | m2 | 3.195 |  | 0 |  | 0 |  | 0 | 15 | 0 | 0.00254 | 0.01 | 0 | 0 |  | RTS 17/ I | RTS 17/ I | 0.978 | 3.12 |  |  |  |  | POL1_7
111 | 771577114RU1 | Lišta hliníková přechodová, různá výška dlaždic, profil 55/F, na hmoždinky, š. 35 mm, v. 8 mm | m | 1.2 |  | 0 |  | 0 |  | 0 | 15 | 0 | 0.00023 | 0 | 0 | 0 |  | RTS 17/ I | RTS 17/ I | 0.28 | 0.34 |  |  |  |  | POL1_7
112 | 771578011R00 | Spára podlaha - stěna, silikonem | m | 11.5 |  | 0 |  | 0 |  | 0 | 15 | 0 | 4e-05 | 0 | 0 | 0 |  | RTS 17/ I | RTS 17/ I | 0.07 | 0.81 |  |  |  |  | POL1_7
113 | 781415015RT8 | Montáž obkladů stěn, porovin.,tmel, 20x20,30x15 cm, Ardex X7G (flex.lepidlo), Ardex FL (spár.hmota) | m2 | 21.6 |  | 0 |  | 0 |  | 0 | 15 | 0 | 0.00287 | 0.06 | 0 | 0 |  | RTS 17/ I | RTS 17/ I | 1.126 | 24.32 |  |  |  |  | POL1_7
114 | 597642030R | Dlažba Taurus Granit matná 300x300x9 mm | m2 | 3.5145 |  | 0 |  | 0 |  | 0 | 15 | 0 | 0.0192 | 0.07 | 0 | 0 | SPCM | RTS 17/ I | RTS 17/ I | 0 | 0 |  |  |  |  | POL3_7
115 | 59764241R | Dlažba Taurus Granit matná sokl 300x80x9 mm | kus | 10 |  | 0 |  | 0 |  | 0 | 15 | 0 | 0.00045 | 0 | 0 | 0 | SPCM | RTS 17/ I | RTS 17/ I | 0 | 0 |  |  |  |  | POL3_7
116 | 597813664R | Obkládačka Color One 19,8x24,8 světle šedá lesk | m2 | 23.76 |  | 0 |  | 0 |  | 0 | 15 | 0 | 0.0126 | 0.3 | 0 | 0 | SPCM | RTS 17/ I | RTS 17/ I | 0 | 0 |  |  |  |  | POL3_7
117 | 998771103R00 | Přesun hmot pro podlahy z dlaždic, výšky do 24 m | t | 0.44325 |  | 0 |  | 0 |  | 0 | 15 | 0 | 0 | 0 | 0 | 0 |  | RTS 17/ I | RTS 17/ I | 1.305 | 0.58 |  |  |  |  | POL7_
Díl: | 783 | Nátěry |  |  |  | 0 |  | 0 |  | 0 |  | 0 |  | 0 |  | 0 |  |  |  |  | 0.92 |  |  |  |  | DIL
118 | 783222100R00 | Nátěr syntetický kovových konstrukcí dvojnásobný | m2 | 3.22 |  | 0 |  | 0 |  | 0 | 15 | 0 | 0.00024 | 0 | 0 | 0 |  | RTS 17/ I | RTS 17/ I | 0.287 | 0.92 |  |  |  |  | POL1_
Díl: | 784 | Malby |  |  |  | 0 |  | 0 |  | 0 |  | 0 |  | 0.03 |  | 0 |  |  |  |  | 7.82 |  |  |  |  | DIL
119 | 784121101R00 | Penetrace podkladu nátěrem JUB, Akril Emulze, 1 x | m2 | 58.14 |  | 0 |  | 0 |  | 0 | 15 | 0 | 0.0001 | 0.01 | 0 | 0 |  | RTS 17/ I | RTS 17/ I | 0.03248 | 1.89 |  |  |  |  | POL1_7
120 | 784125212R00 | Malba tekutá Jupol Classic, bílá, bez penetrace,2x | m2 | 58.14 |  | 0 |  | 0 |  | 0 | 15 | 0 | 0.00031 | 0.02 | 0 | 0 |  | RTS 17/ I | RTS 17/ I | 0.10191 | 5.93 |  |  |  |  | POL1_7
Díl: | M21 | Elektromontáže |  |  |  | 0 |  | 0 |  | 0 |  | 0 |  | 0 |  | 0 |  |  |  |  | 0 |  |  |  |  | DIL
121 | M210001 | Úprava elektroinstalace vč.bytového rozvaděče, svítidel v byt.jádru a ventilátorů, revize | soubor | 1 |  | 0 |  | 0 |  | 0 | 15 | 0 | 0 | 0 | 0 | 0 |  | Vlastní | Indiv | 0 | 0 |  |  |  |  | POL1_1
Díl: | VN | Vedlejší náklady |  |  |  | 0 |  | 0 |  | 0 |  | 0 |  | 0 |  | 0 |  |  |  |  | 0 |  |  |  |  | DIL
122 | 005121 R | Zařízení staveniště | Soubor | 1 |  | 0 |  | 0 |  | 0 | 15 | 0 | 0 | 0 | 0 | 0 |  | RTS 17/ I | Indiv | 0 | 0 |  |  |  |  | POL99_2
123 | 005122010R | Provoz objednatele | Soubor | 1 |  | 0 |  | 0 |  | 0 | 15 | 0 | 0 | 0 | 0 | 0 |  | RTS 17/ I | Indiv | 0 | 0 |  |  |  |  | POL99_1
124 | 005123 R | Územní vlivy | Soubor | 1 |  | 0 |  | 0 |  | 0 | 15 | 0 | 0 | 0 | 0 | 0 |  | RTS 17/ I | Indiv | 0 | 0 |  |  |  |  | POL99_1
[24 empty] | 15 | 21
| Celkem |  |  |  |  | 0 | [17 empty] | 0 | 0 | SUM
Poznámky uchazeče k zadání
POPUZIV
END

## 3
Položkový rozpočet | [25 empty] | #TypZaznamu#
S: |  | Byt č. 18, Kardašovská 754, 198 00 Praha 9 | [23 empty] | STA
O: |  | Rekonstrukce bytového jádra | [20 empty] | STA |  |  | OBJ
R: |  | bytové jádro | [23 empty] | ROZ
P.č. | Číslo položky | Název položky | MJ | množství | cena / MJ | Celkem | Dodávka | Dodávka celk. | Montáž | Montáž celk. | DPH | cena s DPH | hmotnost / MJ | hmotnost celk.(t) | dem. hmotnost / MJ | dem. hmotnost celk.(t) | Ceník | Cen. soustava / platnost | Cenová úroveň | Nhod / MJ | Nhod celk. | Dodavatel
Díl: | 3 | Svislé a kompletní konstrukce |  |  |  | 0 |  | 0 |  | 0 |  | 0 |  | 0.97 |  | 0 |  |  |  |  | 11.27 |  |  |  |  | DIL
1 | 317121033RT1 | Překlad nenosný do příčky Ytong, překlad Ytong 1200 x 249 x 75 mm | kus | 3 |  | 0 |  | 0 |  | 0 | 15 | 0 | 0.0202 | 0.06 | 0 | 0 |  | RTS 13/ I | RTS 13/ I | 0.242 | 0.73 |  |  |  |  | POL1_1
2 | 342255020RT2 | Příčky z desek Ytong tl. 5 cm, desky P 4 - 600, 600 x 250 x 50 mm | m2 | 1.5 |  | 0 |  | 0 |  | 0 | 15 | 0 | 0.04761 | 0.07 | 0 | 0 |  | RTS 17/ I | RTS 17/ I | 0.51745 | 0.78 |  |  |  |  | POL1_1
3 | 342255022RT1 | Příčky z desek Ytong tl. 7,5 cm, desky P 2 - 500, 599 x 249 x 75 mm | m2 | 7.44 |  | 0 |  | 0 |  | 0 | 15 | 0 | 0.0532 | 0.4 | 0 | 0 |  | RTS 17/ I | RTS 17/ I | 0.51745 | 3.85 |  |  |  |  | POL1_1
4 | 342255024RT1 | Příčky z desek Ytong tl. 10 cm, desky P 2 - 500, 599 x 249 x 100 mm | m2 | 4.68 |  | 0 |  | 0 |  | 0 | 15 | 0 | 0.0706 | 0.33 | 0 | 0 |  | RTS 17/ I | RTS 17/ I | 0.52915 | 2.48 |  |  |  |  | POL1_1
5 | 342948112R00 | Ukotvení příček k beton.kcím přistřelenými kotvami | m | 7.8 |  | 0 |  | 0 |  | 0 | 15 | 0 | 0.00102 | 0.01 | 0 | 0 |  | RTS 17/ I | RTS 17/ I | 0.23 | 1.79 |  |  |  |  | POL1_1
6 | 346244311R00 | Obezdívky van z desek Ytong tl. 50 mm | m2 | 2.16 |  | 0 |  | 0 |  | 0 | 15 | 0 | 0.04682 | 0.1 | 0 | 0 |  | RTS 17/ I | RTS 17/ I | 0.758 | 1.64 |  |  |  |  | POL1_1
Díl: | 61 | Upravy povrchů vnitřní |  |  |  | 0 |  | 0 |  | 0 |  | 0 |  | 0.39 |  | 0 |  |  |  |  | 23.22 |  |  |  |  | DIL
7 | 619991001T00 | Zakrytí podlah fólie+páska | m2 | 15 |  | 0 |  | 0 |  | 0 | 15 | 0 | 0.00012 | 0 | 0 | 0 |  | Vlastní | URS 11/ II | 0 | 0 |  |  |  |  | POL1_1
8 | 342264051RT3 | Podhled sádrokartonový na zavěšenou ocel. konstr., desky standard impreg. tl. 12,5 mm, bez izolace | m2 | 3.195 |  | 0 |  | 0 |  | 0 | 15 | 0 | 0.0186 | 0.06 | 0 | 0 |  | RTS 17/ I | RTS 17/ I | 1.011 | 3.23 |  |  |  |  | POL1_1
9 | 342264098R00 | Příplatek k podhledu sádrokart. za plochu do 10 m2 | m2 | 3.195 |  | 0 |  | 0 |  | 0 | 15 | 0 | 0 | 0 | 0 | 0 |  | RTS 17/ I | RTS 17/ I | 0.58 | 1.85 |  |  |  |  | POL1_1
10 | 602011141RT3 | Štuk na stěnách vnitřní Cemix 033 ručně, tloušťka vrstvy 4 mm | m2 | 9.945 |  | 0 |  | 0 |  | 0 | 15 | 0 | 0.0049 | 0.05 | 0 | 0 |  | RTS 17/ I | RTS 17/ I | 0.27 | 2.69 |  |  |  |  | POL1_1
11 | 602013111RT5 | Omítka jádrová MV 2 ručně, tloušťka vrstvy 20 mm | m2 | 5.76 |  | 0 |  | 0 |  | 0 | 15 | 0 | 0.028 | 0.16 | 0 | 0 |  | RTS 17/ I | RTS 17/ I | 0.48 | 2.76 |  |  |  |  | POL1_1
12 | 602016191R00 | Penetrační nátěr stěn PROFI Putzgrund | m2 | 5.76 |  | 0 |  | 0 |  | 0 | 15 | 0 | 0.00016 | 0 | 0 | 0 |  | RTS 17/ I | RTS 17/ I | 0.07 | 0.4 |  |  |  |  | POL1_1
13 | 612481211RT2 | Montáž výztužné sítě (perlinky) do stěrky-stěny, včetně výztužné sítě a stěrkového tmelu Baumit | m2 | 33.945 |  | 0 |  | 0 |  | 0 | 15 | 0 | 0.00367 | 0.12 | 0 | 0 |  | RTS 17/ I | RTS 17/ I | 0.362 | 12.29 |  |  |  |  | POL1_1
Díl: | 63 | Podlahy a podlahové konstrukce |  |  |  | 0 |  | 0 |  | 0 |  | 0 |  | 0.18 |  | 0 |  |  |  |  | 1.56 |  |  |  |  | DIL
14 | 632413140RT1 | Potěr ze SMS Knauf, ruční zpracování, tl. 40 mm, BP-1, 30 MPa | m2 | 3.195 |  | 0 |  | 0 |  | 0 | 15 | 0 | 0.0571 | 0.18 | 0 | 0 |  | RTS 17/ I | RTS 17/ I | 0.429 | 1.37 |  |  |  |  | POL1_1
15 | 632481111R00 | Vložka z rabicového pletiva s matným povrchem | m2 | 3.195 |  | 0 |  | 0 |  | 0 | 15 | 0 | 0.00059 | 0 | 0 | 0 |  | RTS 17/ I | RTS 17/ I | 0.06 | 0.19 |  |  |  |  | POL1_1
Díl: | 64 | Výplně otvorů |  |  |  | 0 |  | 0 |  | 0 |  | 0 |  | 0.06 |  | 0 |  |  |  |  | 3.72 |  |  |  |  | DIL
16 | 642942111R00 | Osazení zárubní dveřních ocelových, pl. do 2,5 m2 | kus | 2 |  | 0 |  | 0 |  | 0 | 15 | 0 | 0.01897 | 0.04 | 0 | 0 |  | RTS 17/ I | RTS 17/ I | 1.86 | 3.72 |  |  |  |  | POL1_
17 | 55330365R | Zárubeň ocelová YH 75 600x1970x75 L, ZAKO pro přesné zdění, bez drážky, pevně přivařené závěsy | kus | 2 |  | 0 |  | 0 |  | 0 | 15 | 0 | 0.01045 | 0.02 | 0 | 0 | SPCM | RTS 17/ I | RTS 17/ I | 0 | 0 |  |  |  |  | POL3_
Díl: | 94 | Lešení a stavební výtahy |  |  |  | 0 |  | 0 |  | 0 |  | 0 |  | 0.01 |  | 0 |  |  |  |  | 1.26 |  |  |  |  | DIL
18 | 941955001R00 | Lešení lehké pomocné, výška podlahy do 1,2 m | m2 | 7.095 |  | 0 |  | 0 |  | 0 | 15 | 0 | 0.00121 | 0.01 | 0 | 0 |  | RTS 17/ I | RTS 17/ I | 0.177 | 1.26 |  |  |  |  | POL1_1
Díl: | 95 | Dokončovací konstrukce na pozemních stavbách |  |  |  | 0 |  | 0 |  | 0 |  | 0 |  | 0 |  | 0 |  |  |  |  | 30.6 |  |  |  |  | DIL
19 | 952901111R00 | Vyčištění budov o výšce podlaží do 4 m | m2 | 18.195 |  | 0 |  | 0 |  | 0 | 15 | 0 | 4e-05 | 0 | 0 | 0 |  | RTS 17/ I | RTS 17/ I | 0.308 | 5.6 |  |  |  |  | POL1_1
20 | 952902110R00 | Čištění zametáním v místnostech a chodbách | m2 | 1000 |  | 0 |  | 0 |  | 0 | 15 | 0 | 0 | 0 | 0 | 0 |  | RTS 17/ I | RTS 17/ I | 0.015 | 15 |  |  |  |  | POL1_
21 | 900 RT2 | HZS, Práce v tarifní třídě 5 -stav.přípomoce k instal. | h | 10 |  | 0 |  | 0 |  | 0 | 15 | 0 | 0 | 0 | 0 | 0 | Prav.M | RTS 17/ I | RTS 17/ I | 1 | 10 |  |  |  |  | POL10_0
Díl: | 96 | Bourání konstrukcí |  |  |  | 0 |  | 0 |  | 0 |  | 0 |  | 0 |  | 2.76 |  |  |  |  | 75.45 |  |  |  |  | DIL
22 | 968061125R00 | Vyvěšení dřevěných dveřních křídel pl. do 2 m2 | kus | 2 |  | 0 |  | 0 |  | 0 | 15 | 0 | 0 | 0 | 0 | 0 |  | RTS 17/ I | RTS 17/ I | 0.05 | 0.1 |  |  |  |  | POL1_1
23 | 968072455R00 | Vybourání kovových dveřních zárubní pl. do 2 m2 | m2 | 2.4 |  | 0 |  | 0 |  | 0 | 15 | 0 | 0.00117 | 0 | 0.076 | 0.18 |  | RTS 17/ I | RTS 17/ I | 0.939 | 2.25 |  |  |  |  | POL1_
24 | 969011121R00 | Vybourání vodovod., plynového vedení DN do 52 mm | m | 8.5 |  | 0 |  | 0 |  | 0 | 15 | 0 | 0.00038 | 0 | 0.013 | 0.11 |  | RTS 17/ I | RTS 17/ I | 0.107 | 0.91 |  |  |  |  | POL1_1
25 | 969021111R00 | Vybourání kanalizačního potrubí DN do 100 mm | m | 4.5 |  | 0 |  | 0 |  | 0 | 15 | 0 | 0.00059 | 0 | 0.037 | 0.17 |  | RTS 17/ I | RTS 17/ I | 0.443 | 1.99 |  |  |  |  | POL1_1
26 | 979087113R00 | Nakládání vybouraných hmot na dopravní prostředky | t | 2.5849 |  | 0 |  | 0 |  | 0 | 15 | 0 | 0 | 0 | 0 | 0 |  | RTS 17/ I | RTS 17/ I | 0.638 | 1.65 |  |  |  |  | POL1_
27 | 725110811R00 | Demontáž klozetů splachovacích | soubor | 1 |  | 0 |  | 0 |  | 0 | 15 | 0 | 0 | 0 | 0.01933 | 0.02 |  | RTS 17/ I | RTS 17/ I | 0.59 | 0.59 |  |  |  |  | POL1_7
28 | 725210821R00 | Demontáž umyvadel bez výtokových armatur | soubor | 1 |  | 0 |  | 0 |  | 0 | 15 | 0 | 0 | 0 | 0.01946 | 0.02 |  | RTS 17/ I | RTS 17/ I | 0.382 | 0.38 |  |  |  |  | POL1_7
29 | 725220841R00 | Demontáž ocelové vany | soubor | 1 |  | 0 |  | 0 |  | 0 | 15 | 0 | 0 | 0 | 0.0329 | 0.03 |  | RTS 17/ I | RTS 17/ I | 0.432 | 0.43 |  |  |  |  | POL1_7
30 | 725810811R00 | Demontáž ventilu výtokového nástěnného | kus | 4 |  | 0 |  | 0 |  | 0 | 15 | 0 | 0 | 0 | 0.00049 | 0 |  | RTS 17/ I | RTS 17/ I | 0.114 | 0.46 |  |  |  |  | POL1_7
31 | 725820801R00 | Demontáž baterie nástěnné do G 3/4 | soubor | 1 |  | 0 |  | 0 |  | 0 | 15 | 0 | 0 | 0 | 0.00156 | 0 |  | RTS 17/ I | RTS 17/ I | 0.217 | 0.22 |  |  |  |  | POL1_7
32 | 725820802R00 | Demontáž baterie stojánkové do 1otvoru | soubor | 1 |  | 0 |  | 0 |  | 0 | 15 | 0 | 0 | 0 | 0.00086 | 0 |  | RTS 17/ I | RTS 17/ I | 0.222 | 0.22 |  |  |  |  | POL1_7
33 | 766411811R00 | Demontáž obložení stěn panely velikosti do 1,5 m2 | m2 | 34.156 |  | 0 |  | 0 |  | 0 | 15 | 0 | 0 | 0 | 0.02465 | 0.84 |  | RTS 17/ I | RTS 17/ I | 0.25 | 8.54 |  |  |  |  | POL1_7
34 | 766421811R00 | Demontáž obložení podhledů panely do 1,5 m2 | m2 | 3.24 |  | 0 |  | 0 |  | 0 | 15 | 0 | 0 | 0 | 0.02465 | 0.08 |  | RTS 17/ I | RTS 17/ I | 0.3 | 0.97 |  |  |  |  | POL1_7
35 | 767582800R00 | Demontáž podhledů - roštů | m2 | 3.24 |  | 0 |  | 0 |  | 0 | 15 | 0 | 0 | 0 | 0.002 | 0.01 |  | RTS 17/ I | RTS 17/ I | 0.1 | 0.32 |  |  |  |  | POL1_7
36 | 767590830R00 | Demontáž zdvojených podlah - desek | m2 | 3.24 |  | 0 |  | 0 |  | 0 | 15 | 0 | 0 | 0 | 0.02 | 0.06 |  | RTS 17/ I | RTS 17/ I | 0.925 | 3 |  |  |  |  | POL1_7
37 | 767590840R00 | Demontáž zdvojených podlah - nosného roštu | m2 | 3.24 |  | 0 |  | 0 |  | 0 | 15 | 0 | 0 | 0 | 0.01 | 0.03 |  | RTS 17/ I | RTS 17/ I | 0.12 | 0.39 |  |  |  |  | POL1_7
38 | 784402801R00 | Odstranění malby oškrábáním v místnosti H do 3,8 m | m2 | 45 |  | 0 |  | 0 |  | 0 | 15 | 0 | 0 | 0 | 0 | 0 |  | RTS 17/ I | RTS 17/ I | 0.06971 | 3.14 |  |  |  |  | POL1_7
39 | 767112812R0a | Demontáž ocel.roštu příček | m2 | 36.556 |  | 0 |  | 0 |  | 0 | 15 | 0 | 0 | 0 | 0.033 | 1.21 |  | Vlastní | Indiv | 0.888 | 32.46 |  |  |  |  | POL1_7
40 | 900 RT4 | HZS - odpojení a demont.rozvodů el.instalací a VZT, Práce v tarifní třídě 7 | h | 10 |  | 0 |  | 0 |  | 0 | 15 | 0 | 0 | 0 | 0 | 0 | Prav.M | RTS 17/ I | RTS 17/ I | 1 | 10 |  |  |  |  | POL10_0
41 | 979011111R00 | Svislá doprava suti a vybour. hmot za 2.NP a 1.PP | t | 2.7673 |  | 0 |  | 0 |  | 0 | 15 | 0 | 0 | 0 | 0 | 0 |  | RTS 17/ I | RTS 17/ I | 0.933 | 2.58 |  |  |  |  | POL8_
42 | 979011121R00 | Příplatek za každé další podlaží | t | 2.7673 |  | 0 |  | 0 |  | 0 | 15 | 0 | 0 | 0 | 0 | 0 |  | RTS 17/ I | RTS 17/ I | 0.653 | 1.81 |  |  |  |  | POL8_
43 | 979082111R00 | Vnitrostaveništní doprava suti do 10 m | t | 2.7673 |  | 0 |  | 0 |  | 0 | 15 | 0 | 0 | 0 | 0 | 0 |  | RTS 17/ I | RTS 17/ I | 0.942 | 2.61 |  |  |  |  | POL8_
44 | 979082121R00 | Příplatek k vnitrost. dopravě suti za dalších 5 m | t | 2.7673 |  | 0 |  | 0 |  | 0 | 15 | 0 | 0 | 0 | 0 | 0 |  | RTS 17/ I | RTS 17/ I | 0.105 | 0.29 |  |  |  |  | POL8_
45 | 979083117R00 | Vodorovné přemístění suti na skládku do 6000 m | t | 2.7673 |  | 0 |  | 0 |  | 0 | 15 | 0 | 0 | 0 | 0 | 0 |  | RTS 17/ I | RTS 17/ I | 0.042 | 0.12 |  |  |  |  | POL8_
46 | 979083191R00 | Příplatek za dalších započatých 1000 m nad 6000 m | t | 2.7673 |  | 0 |  | 0 |  | 0 | 15 | 0 | 0 | 0 | 0 | 0 |  | RTS 17/ I | RTS 17/ I | 0 | 0 |  |  |  |  | POL8_
47 | 979990191R00 | Poplatek za skládku suti - plastové výrobky | t | 2.7673 |  | 0 |  | 0 |  | 0 | 15 | 0 | 0 | 0 | 0 | 0 |  | RTS 17/ I | RTS 17/ I | 0 | 0 |  |  |  |  | POL8_
48 | 979093111R00 | Uložení suti na skládku bez zhutnění | t | 2.7673 |  | 0 |  | 0 |  | 0 | 15 | 0 | 0 | 0 | 0 | 0 |  | RTS 17/ I | RTS 17/ I | 0.006 | 0.02 |  |  |  |  | POL8_
Díl: | 99 | Staveništní přesun hmot |  |  |  | 0 |  | 0 |  | 0 |  | 0 |  | 0 |  | 0 |  |  |  |  | 3.07 |  |  |  |  | DIL
49 | 999281108R00 | Přesun hmot pro opravy a údržbu do výšky 12 m | t | 1.6252 |  | 0 |  | 0 |  | 0 | 15 | 0 | 0 | 0 | 0 | 0 |  | RTS 17/ I | RTS 17/ I | 1.892 | 3.07 |  |  |  |  | POL7_
Díl: | 711 | Izolace proti vodě |  |  |  | 0 |  | 0 |  | 0 |  | 0 |  | 0.04 |  | 0 |  |  |  |  | 6.81 |  |  |  |  | DIL
50 | 711212000RU1 | Penetrace podkladu pod hydroizolační nátěr, Primer G (fa Mapei) | m2 | 9.635 |  | 0 |  | 0 |  | 0 | 15 | 0 | 0.00021 | 0 | 0 | 0 |  | RTS 17/ I | RTS 17/ I | 0.095 | 0.92 |  |  |  |  | POL1_7
51 | 711212002RT3 | Stěrka hydroizolační těsnicí hmotou, Mapelastic (fa Mapei), pružná hydroizolace tl. 2mm | m2 | 10.515 |  | 0 |  | 0 |  | 0 | 15 | 0 | 0.0034 | 0.04 | 0 | 0 |  | RTS 17/ I | RTS 17/ I | 0.461 | 4.85 |  |  |  |  | POL1_7
52 | 711212601RT2 | Těsnicí pás do spoje podlaha - stěna, Mapeband š. 100 mm (fa Mapei) | m | 8.8 |  | 0 |  | 0 |  | 0 | 15 | 0 | 0.00029 | 0 | 0 | 0 |  | RTS 17/ I | RTS 17/ I | 0.11 | 0.97 |  |  |  |  | POL1_7
53 | 998711103R00 | Přesun hmot pro izolace proti vodě, výšky do 60 m | t | 0.04033 |  | 0 |  | 0 |  | 0 | 15 | 0 | 0 | 0 | 0 | 0 |  | RTS 17/ I | RTS 17/ I | 1.637 | 0.07 |  |  |  |  | POL7_
Díl: | 713 | Izolace tepelné |  |  |  | 0 |  | 0 |  | 0 |  | 0 |  | 0 |  | 0 |  |  |  |  | 0.98 |  |  |  |  | DIL
54 | 713121111R00 | Izolace tepelná podlah na sucho, jednovrstvá | m2 | 3.195 |  | 0 |  | 0 |  | 0 | 15 | 0 | 0 | 0 | 0 | 0 |  | RTS 17/ I | RTS 17/ I | 0.08 | 0.26 |  |  |  |  | POL1_7
55 | 713121118R00 | Tepelná izolace - pásek podél stěn | m | 10 |  | 0 |  | 0 |  | 0 | 15 | 0 | 0 | 0 | 0 | 0 |  | RTS 17/ I | RTS 17/ I | 0.05 | 0.5 |  |  |  |  | POL1_7
56 | 713191100RT9 | Položení separační fólie, včetně dodávky fólie PE | m2 | 3.195 |  | 0 |  | 0 |  | 0 | 15 | 0 | 1e-05 | 0 | 0 | 0 |  | RTS 17/ I | RTS 17/ I | 0.07 | 0.22 |  |  |  |  | POL1_7
57 | 28375300.AR | Ethafoam izolační podložka pod podlahy tl.5 mm, kročejová izolace | m2 | 10.5 |  | 0 |  | 0 |  | 0 | 15 | 0 | 0.00017 | 0 | 0 | 0 | SPCM | RTS 17/ I | RTS 17/ I | 0 | 0 |  |  |  |  | POL3_7
58 | 28375322R | Izostep izolace kročejového hluku tl. 5 mm | m2 | 3.3548 |  | 0 |  | 0 |  | 0 | 15 | 0 | 3e-05 | 0 | 0 | 0 | SPCM | RTS 17/ I | RTS 17/ I | 0 | 0 |  |  |  |  | POL3_7
59 | 998713103R00 | Přesun hmot pro izolace tepelné, výšky do 24 m | t | 0.00192 |  | 0 |  | 0 |  | 0 | 15 | 0 | 0 | 0 | 0 | 0 |  | RTS 17/ I | RTS 17/ I | 1.966 | 0 |  |  |  |  | POL7_
Díl: | 721 | Vnitřní kanalizace |  |  |  | 0 |  | 0 |  | 0 |  | 0 |  | 0.01 |  | 0 |  |  |  |  | 4.12 |  |  |  |  | DIL
60 | 721170965R00 | Oprava - propojení dosavadního potrubí PVC D 110 | kus | 1 |  | 0 |  | 0 |  | 0 | 15 | 0 | 0.00675 | 0.01 | 0 | 0 |  | RTS 17/ I | RTS 17/ I | 0.709 | 0.71 |  |  |  |  | POL1_
61 | 721176103R00 | Potrubí HT připojovací D 50 x 1,8 mm | m | 3.5 |  | 0 |  | 0 |  | 0 | 15 | 0 | 0.00047 | 0 | 0 | 0 |  | RTS 17/ I | RTS 17/ I | 0.359 | 1.26 |  |  |  |  | POL1_7
62 | 721176105R00 | Potrubí HT připojovací D 110 x 2,7 mm | m | 1 |  | 0 |  | 0 |  | 0 | 15 | 0 | 0.00152 | 0 | 0 | 0 |  | RTS 17/ I | RTS 17/ I | 1.173 | 1.17 |  |  |  |  | POL1_7
63 | 721194104R00 | Vyvedení odpadních výpustek D 40 x 1,8 | kus | 2 |  | 0 |  | 0 |  | 0 | 15 | 0 | 0 | 0 | 0 | 0 |  | RTS 17/ I | RTS 17/ I | 0.157 | 0.31 |  |  |  |  | POL1_7
64 | 721194105R00 | Vyvedení odpadních výpustek D 50 x 1,8 | kus | 1 |  | 0 |  | 0 |  | 0 | 15 | 0 | 0 | 0 | 0 | 0 |  | RTS 17/ I | RTS 17/ I | 0.174 | 0.17 |  |  |  |  | POL1_7
65 | 721194109R00 | Vyvedení odpadních výpustek D 110 x 2,3 | kus | 1 |  | 0 |  | 0 |  | 0 | 15 | 0 | 0 | 0 | 0 | 0 |  | RTS 17/ I | RTS 17/ I | 0.259 | 0.26 |  |  |  |  | POL1_7
66 | 721290111R00 | Zkouška těsnosti kanalizace vodou DN 125 | m | 4.5 |  | 0 |  | 0 |  | 0 | 15 | 0 | 0 | 0 | 0 | 0 |  | RTS 17/ I | RTS 17/ I | 0.048 | 0.22 |  |  |  |  | POL1_7
67 | 998721103R00 | Přesun hmot pro vnitřní kanalizaci, výšky do 24 m | t | 0.00991 |  | 0 |  | 0 |  | 0 | 15 | 0 | 0 | 0 | 0 | 0 |  | RTS 17/ I | RTS 17/ I | 1.575 | 0.02 |  |  |  |  | POL7_
Díl: | 722 | Vnitřní vodovod |  |  |  | 0 |  | 0 |  | 0 |  | 0 |  | 0.03 |  | 0 |  |  |  |  | 8.96 |  |  |  |  | DIL
68 | 722172913R00 | Propojení plastového potrubí polyf. D 25 mm | kus | 2 |  | 0 |  | 0 |  | 0 | 15 | 0 | 0 | 0 | 0 | 0 |  | RTS 17/ I | RTS 17/ I | 0.17697 | 0.35 |  |  |  |  | POL1_
69 | 722172611R00 | Potrubí z PPR Instaplast, studená, D 20x2,8 mm | m | 5 |  | 0 |  | 0 |  | 0 | 15 | 0 | 0.00398 | 0.02 | 0 | 0 |  | RTS 17/ I | RTS 17/ I | 0.2789 | 1.39 |  |  |  |  | POL1_7
70 | 722172631R00 | Potrubí z PPR Instaplast, teplá, D 20x3,4 mm | m | 3.5 |  | 0 |  | 0 |  | 0 | 15 | 0 | 0.00401 | 0.01 | 0 | 0 |  | RTS 17/ I | RTS 17/ I | 0.2789 | 0.98 |  |  |  |  | POL1_7
71 | 722179191R00 | Příplatek za malý rozsah do 20 m rozvodu | soubor | 1 |  | 0 |  | 0 |  | 0 | 15 | 0 | 0 | 0 | 0 | 0 |  | RTS 17/ I | RTS 17/ I | 0.65566 | 0.66 |  |  |  |  | POL1_
72 | 722181212RT7 | Izolace návleková MIRELON PRO tl. stěny 9 mm, vnitřní průměr 22 mm | m | 5 |  | 0 |  | 0 |  | 0 | 15 | 0 | 3e-05 | 0 | 0 | 0 |  | RTS 17/ I | RTS 17/ I | 0.129 | 0.65 |  |  |  |  | POL1_7
73 | 722181214RT7 | Izolace návleková MIRELON PRO tl. stěny 20 mm, vnitřní průměr 22 mm | m | 3.5 |  | 0 |  | 0 |  | 0 | 15 | 0 | 5e-05 | 0 | 0 | 0 |  | RTS 17/ I | RTS 17/ I | 0.129 | 0.45 |  |  |  |  | POL1_7
74 | 722190401R00 | Vyvedení a upevnění výpustek DN 15 | kus | 6 |  | 0 |  | 0 |  | 0 | 15 | 0 | 0 | 0 | 0 | 0 |  | RTS 17/ I | RTS 17/ I | 0.425 | 2.55 |  |  |  |  | POL1_7
75 | 722220111R00 | Nástěnka K 247, pro výtokový ventil G 1/2 | kus | 4 |  | 0 |  | 0 |  | 0 | 15 | 0 | 0.00063 | 0 | 0 | 0 |  | RTS 17/ I | RTS 17/ I | 0.272 | 1.09 |  |  |  |  | POL1_7
76 | 722220121R00 | Nástěnka K 247, pro baterii G 1/2 | pár | 1 |  | 0 |  | 0 |  | 0 | 15 | 0 | 0.00148 | 0 | 0 | 0 |  | RTS 17/ I | RTS 17/ I | 0.54 | 0.54 |  |  |  |  | POL1_7
77 | 722280106R00 | Tlaková zkouška vodovodního potrubí DN 32 | m | 8.5 |  | 0 |  | 0 |  | 0 | 15 | 0 | 0 | 0 | 0 | 0 |  | RTS 17/ I | RTS 17/ I | 0.029 | 0.25 |  |  |  |  | POL1_7
78 | 998722103R00 | Přesun hmot pro vnitřní vodovod, výšky do 24 m | t | 0.03826 |  | 0 |  | 0 |  | 0 | 15 | 0 | 0 | 0 | 0 | 0 |  | RTS 17/ I | RTS 17/ I | 1.421 | 0.05 |  |  |  |  | POL7_
Díl: | 725 | Zařizovací předměty |  |  |  | 0 |  | 0 |  | 0 |  | 0 |  | 0.08 |  | 0 |  |  |  |  | 10.62 |  |  |  |  | DIL
79 | 713582128R00 | Revizní dvířka Promat do masivních stěn,800x800 mm | kus | 1 |  | 0 |  | 0 |  | 0 | 15 | 0 | 0.02125 | 0.02 | 0 | 0 |  | RTS 17/ I | RTS 17/ I | 1.39 | 1.39 |  |  |  |  | POL1_7
80 | 725119305R00 | Montáž klozetových mís kombinovaných | soubor | 1 |  | 0 |  | 0 |  | 0 | 15 | 0 | 0.00186 | 0 | 0 | 0 |  | RTS 17/ I | RTS 17/ I | 1.334 | 1.33 |  |  |  |  | POL1_7
81 | 725219401R00 | Montáž umyvadel na šrouby do zdiva | soubor | 1 |  | 0 |  | 0 |  | 0 | 15 | 0 | 0.00141 | 0 | 0 | 0 |  | RTS 17/ I | RTS 17/ I | 1.575 | 1.58 |  |  |  |  | POL1_7
82 | 725229102R00 | Montáž van ocel. a plastových | soubor | 1 |  | 0 |  | 0 |  | 0 | 15 | 0 | 0.00049 | 0 | 0 | 0 |  | RTS 17/ I | RTS 17/ I | 3.6 | 3.6 |  |  |  |  | POL1_7
83 | 725814102R00 | Ventil rohový IVAR.PARSEK DN 15 x DN 10 | soubor | 3 |  | 0 |  | 0 |  | 0 | 15 | 0 | 0.00024 | 0 | 0 | 0 |  | RTS 17/ I | RTS 17/ I | 0.124 | 0.37 |  |  |  |  | POL1_7
84 | 725814122R00 | Ventil pračkový se zpět.kl. IVAR.08101 DN15 x DN20 | soubor | 1 |  | 0 |  | 0 |  | 0 | 15 | 0 | 0.00024 | 0 | 0 | 0 |  | RTS 17/ I | RTS 17/ I | 0.124 | 0.12 |  |  |  |  | POL1_7
85 | 725829301R00 | Montáž baterie umyv.a dřezové stojánkové | kus | 1 |  | 0 |  | 0 |  | 0 | 15 | 0 | 4e-05 | 0 | 0 | 0 |  | RTS 17/ I | RTS 17/ I | 0.445 | 0.45 |  |  |  |  | POL1_7
86 | 725839203R00 | Montáž baterie vanové nástěnné G 1/2 | soubor | 1 |  | 0 |  | 0 |  | 0 | 15 | 0 | 0.00012 | 0 | 0 | 0 |  | RTS 17/ I | RTS 17/ I | 0.517 | 0.52 |  |  |  |  | POL1_7
87 | 725860180RT1 | Sifon pračkový HL400, D 40/50 mm nerezový, podomítková uzávěrka, krycí deska nerez 160x110 mm | kus | 1 |  | 0 |  | 0 |  | 0 | 15 | 0 | 0.00028 | 0 | 0 | 0 |  | RTS 17/ I | RTS 17/ I | 0.246 | 0.25 |  |  |  |  | POL1_7
88 | 725860190RT1 | Sifon vanový PP HL500, D 40,50 mm, samočistící s nastavitelným odpadem 5/4 " | kus | 1 |  | 0 |  | 0 |  | 0 | 15 | 0 | 9e-05 | 0 | 0 | 0 |  | RTS 17/ I | RTS 17/ I | 0.246 | 0.25 |  |  |  |  | POL1_7
89 | 725860251R00 | Sifon umyvadlový chromovaný Raf SV1410 | kus | 1 |  | 0 |  | 0 |  | 0 | 15 | 0 | 0 | 0 | 0 | 0 |  | RTS 17/ I | RTS 17/ I | 0.246 | 0.25 |  |  |  |  | POL1_7
90 | 725989101R00 | Montáž dvířek kovových i z PH | kus | 1 |  | 0 |  | 0 |  | 0 | 15 | 0 | 0 | 0 | 0 | 0 |  | RTS 17/ I | RTS 17/ I | 0.37 | 0.37 |  |  |  |  | POL1_7
91 | 28349056R | Dvířka vanová z ABS D 300 x 300 mm | kus | 1 |  | 0 |  | 0 |  | 0 | 15 | 0 | 0.0008 | 0 | 0 | 0 | SPCM | RTS 17/ I | RTS 17/ I | 0 | 0 |  |  |  |  | POL3_7
92 | 55145030R | Baterie umyvadlová směš stojánková s otv odp TM21 | kus | 1 |  | 0 |  | 0 |  | 0 | 15 | 0 | 0.00085 | 0 | 0 | 0 | SPCM | RTS 17/ I | RTS 17/ I | 0 | 0 |  |  |  |  | POL3_7
93 | 55145037R | Baterie vanová směšovací nástěnná s přísluš TM57 | kus | 1 |  | 0 |  | 0 |  | 0 | 15 | 0 | 0.0014 | 0 | 0 | 0 | SPCM | RTS 17/ I | RTS 17/ I | 0 | 0 |  |  |  |  | POL3_7
94 | 551673931R | Sedátko klozetové OLYMP NEW č. 893281 bílé | kus | 1 |  | 0 |  | 0 |  | 0 | 15 | 0 | 0.00133 | 0 | 0 | 0 | SPCM | RTS 17/ I | RTS 17/ I | 0 | 0 |  |  |  |  | POL3_7
95 | 55421000R | Vana akrylátová Klasik 120x70x38 bílá 85 litrů | kus | 1 |  | 0 |  | 0 |  | 0 | 15 | 0 | 0.015 | 0.02 | 0 | 0 | SPCM | RTS 17/ I | RTS 17/ I | 0 | 0 |  |  |  |  | POL3_7
96 | 64214330R | Umyvadlo LYRA Plus bílé s otv. pro bat. 550x450 mm | kus | 1 |  | 0 |  | 0 |  | 0 | 15 | 0 | 0.013 | 0.01 | 0 | 0 | SPCM | RTS 17/ I | RTS 17/ I | 0 | 0 |  |  |  |  | POL3_7
97 | 64232860R | Klozet komb OLYMP vodor. odpad, boční napouš. bílý | kus | 1 |  | 0 |  | 0 |  | 0 | 15 | 0 | 0.027 | 0.03 | 0 | 0 | SPCM | RTS 16/ I | RTS 16/ I | 0 | 0 |  |  |  |  | POL3_7
98 | 998725103R00 | Přesun hmot pro zařizovací předměty, výšky do 24 m | t | 0.08588 |  | 0 |  | 0 |  | 0 | 15 | 0 | 0 | 0 | 0 | 0 |  | RTS 17/ I | RTS 17/ I | 1.629 | 0.14 |  |  |  |  | POL7_
Díl: | 766 | Konstrukce truhlářské |  |  |  | 0 |  | 0 |  | 0 |  | 0 |  | 0.07 |  | 0 |  |  |  |  | 9.68 |  |  |  |  | DIL
99 | 641960000R00 | Těsnění spár otvorových prvků PU pěnou | m | 9.2 |  | 0 |  | 0 |  | 0 | 15 | 0 | 0.0001 | 0 | 0 | 0 |  | RTS 17/ I | RTS 17/ I | 0.2 | 1.84 |  |  |  |  | POL1_1
100 | 728415111R00 | Montáž mřížky větrací nebo ventilační do 0,04 m2 | kus | 4 |  | 0 |  | 0 |  | 0 | 15 | 0 | 0 | 0 | 0 | 0 |  | RTS 17/ I | RTS 17/ I | 0.55 | 2.2 |  |  |  |  | POL1_
101 | 766661112R00 | Montáž dveří do zárubně,otevíravých 1kř.do 0,8 m | kus | 2 |  | 0 |  | 0 |  | 0 | 15 | 0 | 0 | 0 | 0 | 0 |  | RTS 17/ I | RTS 17/ I | 1.45 | 2.9 |  |  |  |  | POL1_7
102 | 766664911R00 | Vyřezání otvoru v dveřních křídlech kompletizovan. | kus | 2 |  | 0 |  | 0 |  | 0 | 15 | 0 | 0 | 0 | 0 | 0 |  | RTS 17/ I | RTS 17/ I | 0.507 | 1.01 |  |  |  |  | POL1_
103 | 766670021R00 | Montáž kliky a štítku | kus | 2 |  | 0 |  | 0 |  | 0 | 15 | 0 | 0 | 0 | 0 | 0 |  | RTS 17/ I | RTS 17/ I | 0.775 | 1.55 |  |  |  |  | POL1_7
104 | 42972810R | Mřížka čtyřhranná KMM vel. 315x125.20 | kus | 4 |  | 0 |  | 0 |  | 0 | 15 | 0 | 0.0006 | 0 | 0 | 0 | SPCM | RTS 17/ I | RTS 17/ I | 0 | 0 |  |  |  |  | POL3_
105 | 54914582R | Kliky se štítem mezip 804/90 se zaj. Cr | kus | 2 |  | 0 |  | 0 |  | 0 | 15 | 0 | 0.00075 | 0 | 0 | 0 | SPCM | RTS 17/ I | RTS 17/ I | 0 | 0 |  |  |  |  | POL3_7
106 | 61161713R | Dveře vnitřní hladké plné 1kř. 60x197 cm dýha dub | kus | 2 |  | 0 |  | 0 |  | 0 | 15 | 0 | 0.016 | 0.03 | 0 | 0 | SPCM | RTS 14/ I | RTS 14/ I | 0 | 0 |  |  |  |  | POL3_7
107 | 61162102R | Dveře vnitřní fóliované plné 1kř.70x197 cm | kus | 2 |  | 0 |  | 0 |  | 0 | 15 | 0 | 0.019 | 0.04 | 0 | 0 | SPCM | RTS 17/ I | RTS 14/ II | 0 | 0 |  |  |  |  | POL3_7
108 | 998766103R00 | Přesun hmot pro truhlářské konstr., výšky do 24 m | t | 0.07482 |  | 0 |  | 0 |  | 0 | 15 | 0 | 0 | 0 | 0 | 0 |  | RTS 17/ I | RTS 17/ I | 2.447 | 0.18 |  |  |  |  | POL7_
Díl: | 771 | Podlahy z dlaždic a obklady |  |  |  | 0 |  | 0 |  | 0 |  | 0 |  | 0.44 |  | 0 |  |  |  |  | 29.81 |  |  |  |  | DIL
109 | 771475014RT8 | Obklad soklíků keram.rovných, tmel,výška 10 cm, Ardex X7G (flex.lepidlo), Ardex FL (spár.hmota) | m | 2.7 |  | 0 |  | 0 |  | 0 | 15 | 0 | 0.00039 | 0 | 0 | 0 |  | RTS 17/ I | RTS 17/ I | 0.236 | 0.64 |  |  |  |  | POL1_7
110 | 771575109RT8 | Montáž podlah keram.,hladké, tmel, 30x30 cm, Ardex X7G (flex.lepidlo), Ardex FL (spár.hmota) | m2 | 3.195 |  | 0 |  | 0 |  | 0 | 15 | 0 | 0.00254 | 0.01 | 0 | 0 |  | RTS 17/ I | RTS 17/ I | 0.978 | 3.12 |  |  |  |  | POL1_7
111 | 771577114RU1 | Lišta hliníková přechodová, různá výška dlaždic, profil 55/F, na hmoždinky, š. 35 mm, v. 8 mm | m | 1.2 |  | 0 |  | 0 |  | 0 | 15 | 0 | 0.00023 | 0 | 0 | 0 |  | RTS 17/ I | RTS 17/ I | 0.28 | 0.34 |  |  |  |  | POL1_7
112 | 771578011R00 | Spára podlaha - stěna, silikonem | m | 11.5 |  | 0 |  | 0 |  | 0 | 15 | 0 | 4e-05 | 0 | 0 | 0 |  | RTS 17/ I | RTS 17/ I | 0.07 | 0.81 |  |  |  |  | POL1_7
113 | 781415015RT8 | Montáž obkladů stěn, porovin.,tmel, 20x20,30x15 cm, Ardex X7G (flex.lepidlo), Ardex FL (spár.hmota) | m2 | 21.6 |  | 0 |  | 0 |  | 0 | 15 | 0 | 0.00287 | 0.06 | 0 | 0 |  | RTS 17/ I | RTS 17/ I | 1.126 | 24.32 |  |  |  |  | POL1_7
114 | 597642030R | Dlažba Taurus Granit matná 300x300x9 mm | m2 | 3.5145 |  | 0 |  | 0 |  | 0 | 15 | 0 | 0.0192 | 0.07 | 0 | 0 | SPCM | RTS 17/ I | RTS 17/ I | 0 | 0 |  |  |  |  | POL3_7
115 | 59764241R | Dlažba Taurus Granit matná sokl 300x80x9 mm | kus | 10 |  | 0 |  | 0 |  | 0 | 15 | 0 | 0.00045 | 0 | 0 | 0 | SPCM | RTS 17/ I | RTS 17/ I | 0 | 0 |  |  |  |  | POL3_7
116 | 597813664R | Obkládačka Color One 19,8x24,8 světle šedá lesk | m2 | 23.76 |  | 0 |  | 0 |  | 0 | 15 | 0 | 0.0126 | 0.3 | 0 | 0 | SPCM | RTS 17/ I | RTS 17/ I | 0 | 0 |  |  |  |  | POL3_7
117 | 998771103R00 | Přesun hmot pro podlahy z dlaždic, výšky do 24 m | t | 0.44325 |  | 0 |  | 0 |  | 0 | 15 | 0 | 0 | 0 | 0 | 0 |  | RTS 17/ I | RTS 17/ I | 1.305 | 0.58 |  |  |  |  | POL7_
Díl: | 783 | Nátěry |  |  |  | 0 |  | 0 |  | 0 |  | 0 |  | 0 |  | 0 |  |  |  |  | 0.92 |  |  |  |  | DIL
118 | 783222100R00 | Nátěr syntetický kovových konstrukcí dvojnásobný | m2 | 3.22 |  | 0 |  | 0 |  | 0 | 15 | 0 | 0.00024 | 0 | 0 | 0 |  | RTS 17/ I | RTS 17/ I | 0.287 | 0.92 |  |  |  |  | POL1_
Díl: | 784 | Malby |  |  |  | 0 |  | 0 |  | 0 |  | 0 |  | 0.03 |  | 0 |  |  |  |  | 7.82 |  |  |  |  | DIL
119 | 784121101R00 | Penetrace podkladu nátěrem JUB, Akril Emulze, 1 x | m2 | 58.14 |  | 0 |  | 0 |  | 0 | 15 | 0 | 0.0001 | 0.01 | 0 | 0 |  | RTS 17/ I | RTS 17/ I | 0.03248 | 1.89 |  |  |  |  | POL1_7
120 | 784125212R00 | Malba tekutá Jupol Classic, bílá, bez penetrace,2x | m2 | 58.14 |  | 0 |  | 0 |  | 0 | 15 | 0 | 0.00031 | 0.02 | 0 | 0 |  | RTS 17/ I | RTS 17/ I | 0.10191 | 5.93 |  |  |  |  | POL1_7
Díl: | M21 | Elektromontáže |  |  |  | 0 |  | 0 |  | 0 |  | 0 |  | 0 |  | 0 |  |  |  |  | 0 |  |  |  |  | DIL
121 | M210001 | Úprava elektroinstalace vč.bytového rozvaděče, svítidel v byt.jádru a ventilátorů, revize | soubor | 1 |  | 0 |  | 0 |  | 0 | 15 | 0 | 0 | 0 | 0 | 0 |  | Vlastní | Indiv | 0 | 0 |  |  |  |  | POL1_1
Díl: | VN | Vedlejší náklady |  |  |  | 0 |  | 0 |  | 0 |  | 0 |  | 0 |  | 0 |  |  |  |  | 0 |  |  |  |  | DIL
122 | 005121 R | Zařízení staveniště | Soubor | 1 |  | 0 |  | 0 |  | 0 | 15 | 0 | 0 | 0 | 0 | 0 |  | RTS 17/ I | Indiv | 0 | 0 |  |  |  |  | POL99_2
123 | 005122010R | Provoz objednatele | Soubor | 1 |  | 0 |  | 0 |  | 0 | 15 | 0 | 0 | 0 | 0 | 0 |  | RTS 17/ I | Indiv | 0 | 0 |  |  |  |  | POL99_1
124 | 005123 R | Územní vlivy | Soubor | 1 |  | 0 |  | 0 |  | 0 | 15 | 0 | 0 | 0 | 0 | 0 |  | RTS 17/ I | Indiv | 0 | 0 |  |  |  |  | POL99_1
[24 empty] | 15 | 21
| Celkem |  |  |  |  | 0 | [17 empty] | 0 | 0 | SUM
Poznámky uchazeče k zadání
POPUZIV
END

## 4
Položkový rozpočet | [25 empty] | #TypZaznamu#
S: | 17/50 | Byt č. 10, Kardašovská 754, 198 00 Praha 9 | [23 empty] | STA
O: | 01 | Rekonstrukce bytového jádra | [20 empty] | STA |  |  | OBJ
R: | 17/50/01 | bytové jádro | [23 empty] | ROZ
P.č. | Číslo položky | Název položky | MJ | množství | cena / MJ | Celkem | Dodávka | Dodávka celk. | Montáž | Montáž celk. | DPH | cena s DPH | hmotnost / MJ | hmotnost celk.(t) | dem. hmotnost / MJ | dem. hmotnost celk.(t) | Ceník | Cen. soustava / platnost | Cenová úroveň | Nhod / MJ | Nhod celk. | Dodavatel
Díl: | 3 | Svislé a kompletní konstrukce |  |  |  | 0 |  | 0 |  | 0 |  | 0 |  | 0.97 |  | 0 |  |  |  |  | 11.27 |  |  |  |  | DIL
1 | 317121033RT1 | Překlad nenosný do příčky Ytong, překlad Ytong 1200 x 249 x 75 mm | kus | 3 |  | 0 |  | 0 |  | 0 | 15 | 0 | 0.0202 | 0.06 | 0 | 0 |  | RTS 13/ I | RTS 13/ I | 0.242 | 0.73 |  |  |  |  | POL1_1
2 | 342255020RT2 | Příčky z desek Ytong tl. 5 cm, desky P 4 - 600, 600 x 250 x 50 mm | m2 | 1.5 |  | 0 |  | 0 |  | 0 | 15 | 0 | 0.04761 | 0.07 | 0 | 0 |  | RTS 17/ I | RTS 17/ I | 0.51745 | 0.78 |  |  |  |  | POL1_1
3 | 342255022RT1 | Příčky z desek Ytong tl. 7,5 cm, desky P 2 - 500, 599 x 249 x 75 mm | m2 | 7.44 |  | 0 |  | 0 |  | 0 | 15 | 0 | 0.0532 | 0.4 | 0 | 0 |  | RTS 17/ I | RTS 17/ I | 0.51745 | 3.85 |  |  |  |  | POL1_1
4 | 342255024RT1 | Příčky z desek Ytong tl. 10 cm, desky P 2 - 500, 599 x 249 x 100 mm | m2 | 4.68 |  | 0 |  | 0 |  | 0 | 15 | 0 | 0.0706 | 0.33 | 0 | 0 |  | RTS 17/ I | RTS 17/ I | 0.52915 | 2.48 |  |  |  |  | POL1_1
5 | 342948112R00 | Ukotvení příček k beton.kcím přistřelenými kotvami | m | 7.8 |  | 0 |  | 0 |  | 0 | 15 | 0 | 0.00102 | 0.01 | 0 | 0 |  | RTS 17/ I | RTS 17/ I | 0.23 | 1.79 |  |  |  |  | POL1_1
6 | 346244311R00 | Obezdívky van z desek Ytong tl. 50 mm | m2 | 2.16 |  | 0 |  | 0 |  | 0 | 15 | 0 | 0.04682 | 0.1 | 0 | 0 |  | RTS 17/ I | RTS 17/ I | 0.758 | 1.64 |  |  |  |  | POL1_1
Díl: | 61 | Upravy povrchů vnitřní |  |  |  | 0 |  | 0 |  | 0 |  | 0 |  | 0.39 |  | 0 |  |  |  |  | 23.22 |  |  |  |  | DIL
7 | 619991001T00 | Zakrytí podlah fólie+páska | m2 | 15 |  | 0 |  | 0 |  | 0 | 15 | 0 | 0.00012 | 0 | 0 | 0 |  | Vlastní | URS 11/ II | 0 | 0 |  |  |  |  | POL1_1
8 | 342264051RT3 | Podhled sádrokartonový na zavěšenou ocel. konstr., desky standard impreg. tl. 12,5 mm, bez izolace | m2 | 3.195 |  | 0 |  | 0 |  | 0 | 15 | 0 | 0.0186 | 0.06 | 0 | 0 |  | RTS 17/ I | RTS 17/ I | 1.011 | 3.23 |  |  |  |  | POL1_1
9 | 342264098R00 | Příplatek k podhledu sádrokart. za plochu do 10 m2 | m2 | 3.195 |  | 0 |  | 0 |  | 0 | 15 | 0 | 0 | 0 | 0 | 0 |  | RTS 17/ I | RTS 17/ I | 0.58 | 1.85 |  |  |  |  | POL1_1
10 | 602011141RT3 | Štuk na stěnách vnitřní Cemix 033 ručně, tloušťka vrstvy 4 mm | m2 | 9.945 |  | 0 |  | 0 |  | 0 | 15 | 0 | 0.0049 | 0.05 | 0 | 0 |  | RTS 17/ I | RTS 17/ I | 0.27 | 2.69 |  |  |  |  | POL1_1
11 | 602013111RT5 | Omítka jádrová MV 2 ručně, tloušťka vrstvy 20 mm | m2 | 5.76 |  | 0 |  | 0 |  | 0 | 15 | 0 | 0.028 | 0.16 | 0 | 0 |  | RTS 17/ I | RTS 17/ I | 0.48 | 2.76 |  |  |  |  | POL1_1
12 | 602016191R00 | Penetrační nátěr stěn PROFI Putzgrund | m2 | 5.76 |  | 0 |  | 0 |  | 0 | 15 | 0 | 0.00016 | 0 | 0 | 0 |  | RTS 17/ I | RTS 17/ I | 0.07 | 0.4 |  |  |  |  | POL1_1
13 | 612481211RT2 | Montáž výztužné sítě (perlinky) do stěrky-stěny, včetně výztužné sítě a stěrkového tmelu Baumit | m2 | 33.945 |  | 0 |  | 0 |  | 0 | 15 | 0 | 0.00367 | 0.12 | 0 | 0 |  | RTS 17/ I | RTS 17/ I | 0.362 | 12.29 |  |  |  |  | POL1_1
Díl: | 63 | Podlahy a podlahové konstrukce |  |  |  | 0 |  | 0 |  | 0 |  | 0 |  | 0.18 |  | 0 |  |  |  |  | 1.56 |  |  |  |  | DIL
14 | 632413140RT1 | Potěr ze SMS Knauf, ruční zpracování, tl. 40 mm, BP-1, 30 MPa | m2 | 3.195 |  | 0 |  | 0 |  | 0 | 15 | 0 | 0.0571 | 0.18 | 0 | 0 |  | RTS 17/ I | RTS 17/ I | 0.429 | 1.37 |  |  |  |  | POL1_1
15 | 632481111R00 | Vložka z rabicového pletiva s matným povrchem | m2 | 3.195 |  | 0 |  | 0 |  | 0 | 15 | 0 | 0.00059 | 0 | 0 | 0 |  | RTS 17/ I | RTS 17/ I | 0.06 | 0.19 |  |  |  |  | POL1_1
Díl: | 64 | Výplně otvorů |  |  |  | 0 |  | 0 |  | 0 |  | 0 |  | 0.06 |  | 0 |  |  |  |  | 3.72 |  |  |  |  | DIL
16 | 642942111R00 | Osazení zárubní dveřních ocelových, pl. do 2,5 m2 | kus | 2 |  | 0 |  | 0 |  | 0 | 15 | 0 | 0.01897 | 0.04 | 0 | 0 |  | RTS 17/ I | RTS 17/ I | 1.86 | 3.72 |  |  |  |  | POL1_
17 | 55330365R | Zárubeň ocelová YH 75 600x1970x75 L, ZAKO pro přesné zdění, bez drážky, pevně přivařené závěsy | kus | 2 |  | 0 |  | 0 |  | 0 | 15 | 0 | 0.01045 | 0.02 | 0 | 0 | SPCM | RTS 17/ I | RTS 17/ I | 0 | 0 |  |  |  |  | POL3_
Díl: | 94 | Lešení a stavební výtahy |  |  |  | 0 |  | 0 |  | 0 |  | 0 |  | 0.01 |  | 0 |  |  |  |  | 1.26 |  |  |  |  | DIL
18 | 941955001R00 | Lešení lehké pomocné, výška podlahy do 1,2 m | m2 | 7.095 |  | 0 |  | 0 |  | 0 | 15 | 0 | 0.00121 | 0.01 | 0 | 0 |  | RTS 17/ I | RTS 17/ I | 0.177 | 1.26 |  |  |  |  | POL1_1
Díl: | 95 | Dokončovací konstrukce na pozemních stavbách |  |  |  | 0 |  | 0 |  | 0 |  | 0 |  | 0 |  | 0 |  |  |  |  | 30.6 |  |  |  |  | DIL
19 | 952901111R00 | Vyčištění budov o výšce podlaží do 4 m | m2 | 18.195 |  | 0 |  | 0 |  | 0 | 15 | 0 | 4e-05 | 0 | 0 | 0 |  | RTS 17/ I | RTS 17/ I | 0.308 | 5.6 |  |  |  |  | POL1_1
20 | 952902110R00 | Čištění zametáním v místnostech a chodbách | m2 | 1000 |  | 0 |  | 0 |  | 0 | 15 | 0 | 0 | 0 | 0 | 0 |  | RTS 17/ I | RTS 17/ I | 0.015 | 15 |  |  |  |  | POL1_
21 | 900 RT2 | HZS, Práce v tarifní třídě 5 -stav.přípomoce k instal. | h | 10 |  | 0 |  | 0 |  | 0 | 15 | 0 | 0 | 0 | 0 | 0 | Prav.M | RTS 17/ I | RTS 17/ I | 1 | 10 |  |  |  |  | POL10_0
Díl: | 96 | Bourání konstrukcí |  |  |  | 0 |  | 0 |  | 0 |  | 0 |  | 0 |  | 2.76 |  |  |  |  | 75.45 |  |  |  |  | DIL
22 | 968061125R00 | Vyvěšení dřevěných dveřních křídel pl. do 2 m2 | kus | 2 |  | 0 |  | 0 |  | 0 | 15 | 0 | 0 | 0 | 0 | 0 |  | RTS 17/ I | RTS 17/ I | 0.05 | 0.1 |  |  |  |  | POL1_1
23 | 968072455R00 | Vybourání kovových dveřních zárubní pl. do 2 m2 | m2 | 2.4 |  | 0 |  | 0 |  | 0 | 15 | 0 | 0.00117 | 0 | 0.076 | 0.18 |  | RTS 17/ I | RTS 17/ I | 0.939 | 2.25 |  |  |  |  | POL1_
24 | 969011121R00 | Vybourání vodovod., plynového vedení DN do 52 mm | m | 8.5 |  | 0 |  | 0 |  | 0 | 15 | 0 | 0.00038 | 0 | 0.013 | 0.11 |  | RTS 17/ I | RTS 17/ I | 0.107 | 0.91 |  |  |  |  | POL1_1
25 | 969021111R00 | Vybourání kanalizačního potrubí DN do 100 mm | m | 4.5 |  | 0 |  | 0 |  | 0 | 15 | 0 | 0.00059 | 0 | 0.037 | 0.17 |  | RTS 17/ I | RTS 17/ I | 0.443 | 1.99 |  |  |  |  | POL1_1
26 | 979087113R00 | Nakládání vybouraných hmot na dopravní prostředky | t | 2.5849 |  | 0 |  | 0 |  | 0 | 15 | 0 | 0 | 0 | 0 | 0 |  | RTS 17/ I | RTS 17/ I | 0.638 | 1.65 |  |  |  |  | POL1_
27 | 725110811R00 | Demontáž klozetů splachovacích | soubor | 1 |  | 0 |  | 0 |  | 0 | 15 | 0 | 0 | 0 | 0.01933 | 0.02 |  | RTS 17/ I | RTS 17/ I | 0.59 | 0.59 |  |  |  |  | POL1_7
28 | 725210821R00 | Demontáž umyvadel bez výtokových armatur | soubor | 1 |  | 0 |  | 0 |  | 0 | 15 | 0 | 0 | 0 | 0.01946 | 0.02 |  | RTS 17/ I | RTS 17/ I | 0.382 | 0.38 |  |  |  |  | POL1_7
29 | 725220841R00 | Demontáž ocelové vany | soubor | 1 |  | 0 |  | 0 |  | 0 | 15 | 0 | 0 | 0 | 0.0329 | 0.03 |  | RTS 17/ I | RTS 17/ I | 0.432 | 0.43 |  |  |  |  | POL1_7
30 | 725810811R00 | Demontáž ventilu výtokového nástěnného | kus | 4 |  | 0 |  | 0 |  | 0 | 15 | 0 | 0 | 0 | 0.00049 | 0 |  | RTS 17/ I | RTS 17/ I | 0.114 | 0.46 |  |  |  |  | POL1_7
31 | 725820801R00 | Demontáž baterie nástěnné do G 3/4 | soubor | 1 |  | 0 |  | 0 |  | 0 | 15 | 0 | 0 | 0 | 0.00156 | 0 |  | RTS 17/ I | RTS 17/ I | 0.217 | 0.22 |  |  |  |  | POL1_7
32 | 725820802R00 | Demontáž baterie stojánkové do 1otvoru | soubor | 1 |  | 0 |  | 0 |  | 0 | 15 | 0 | 0 | 0 | 0.00086 | 0 |  | RTS 17/ I | RTS 17/ I | 0.222 | 0.22 |  |  |  |  | POL1_7
33 | 766411811R00 | Demontáž obložení stěn panely velikosti do 1,5 m2 | m2 | 34.156 |  | 0 |  | 0 |  | 0 | 15 | 0 | 0 | 0 | 0.02465 | 0.84 |  | RTS 17/ I | RTS 17/ I | 0.25 | 8.54 |  |  |  |  | POL1_7
34 | 766421811R00 | Demontáž obložení podhledů panely do 1,5 m2 | m2 | 3.24 |  | 0 |  | 0 |  | 0 | 15 | 0 | 0 | 0 | 0.02465 | 0.08 |  | RTS 17/ I | RTS 17/ I | 0.3 | 0.97 |  |  |  |  | POL1_7
35 | 767582800R00 | Demontáž podhledů - roštů | m2 | 3.24 |  | 0 |  | 0 |  | 0 | 15 | 0 | 0 | 0 | 0.002 | 0.01 |  | RTS 17/ I | RTS 17/ I | 0.1 | 0.32 |  |  |  |  | POL1_7
36 | 767590830R00 | Demontáž zdvojených podlah - desek | m2 | 3.24 |  | 0 |  | 0 |  | 0 | 15 | 0 | 0 | 0 | 0.02 | 0.06 |  | RTS 17/ I | RTS 17/ I | 0.925 | 3 |  |  |  |  | POL1_7
37 | 767590840R00 | Demontáž zdvojených podlah - nosného roštu | m2 | 3.24 |  | 0 |  | 0 |  | 0 | 15 | 0 | 0 | 0 | 0.01 | 0.03 |  | RTS 17/ I | RTS 17/ I | 0.12 | 0.39 |  |  |  |  | POL1_7
38 | 784402801R00 | Odstranění malby oškrábáním v místnosti H do 3,8 m | m2 | 45 |  | 0 |  | 0 |  | 0 | 15 | 0 | 0 | 0 | 0 | 0 |  | RTS 17/ I | RTS 17/ I | 0.06971 | 3.14 |  |  |  |  | POL1_7
39 | 767112812R0a | Demontáž ocel.roštu příček | m2 | 36.556 |  | 0 |  | 0 |  | 0 | 15 | 0 | 0 | 0 | 0.033 | 1.21 |  | Vlastní | Indiv | 0.888 | 32.46 |  |  |  |  | POL1_7
40 | 900 RT4 | HZS - odpojení a demont.rozvodů el.instalací a VZT, Práce v tarifní třídě 7 | h | 10 |  | 0 |  | 0 |  | 0 | 15 | 0 | 0 | 0 | 0 | 0 | Prav.M | RTS 17/ I | RTS 17/ I | 1 | 10 |  |  |  |  | POL10_0
41 | 979011111R00 | Svislá doprava suti a vybour. hmot za 2.NP a 1.PP | t | 2.7673 |  | 0 |  | 0 |  | 0 | 15 | 0 | 0 | 0 | 0 | 0 |  | RTS 17/ I | RTS 17/ I | 0.933 | 2.58 |  |  |  |  | POL8_
42 | 979011121R00 | Příplatek za každé další podlaží | t | 2.7673 |  | 0 |  | 0 |  | 0 | 15 | 0 | 0 | 0 | 0 | 0 |  | RTS 17/ I | RTS 17/ I | 0.653 | 1.81 |  |  |  |  | POL8_
43 | 979082111R00 | Vnitrostaveništní doprava suti do 10 m | t | 2.7673 |  | 0 |  | 0 |  | 0 | 15 | 0 | 0 | 0 | 0 | 0 |  | RTS 17/ I | RTS 17/ I | 0.942 | 2.61 |  |  |  |  | POL8_
44 | 979082121R00 | Příplatek k vnitrost. dopravě suti za dalších 5 m | t | 2.7673 |  | 0 |  | 0 |  | 0 | 15 | 0 | 0 | 0 | 0 | 0 |  | RTS 17/ I | RTS 17/ I | 0.105 | 0.29 |  |  |  |  | POL8_
45 | 979083117R00 | Vodorovné přemístění suti na skládku do 6000 m | t | 2.7673 |  | 0 |  | 0 |  | 0 | 15 | 0 | 0 | 0 | 0 | 0 |  | RTS 17/ I | RTS 17/ I | 0.042 | 0.12 |  |  |  |  | POL8_
46 | 979083191R00 | Příplatek za dalších započatých 1000 m nad 6000 m | t | 2.7673 |  | 0 |  | 0 |  | 0 | 15 | 0 | 0 | 0 | 0 | 0 |  | RTS 17/ I | RTS 17/ I | 0 | 0 |  |  |  |  | POL8_
47 | 979990191R00 | Poplatek za skládku suti - plastové výrobky | t | 2.7673 |  | 0 |  | 0 |  | 0 | 15 | 0 | 0 | 0 | 0 | 0 |  | RTS 17/ I | RTS 17/ I | 0 | 0 |  |  |  |  | POL8_
48 | 979093111R00 | Uložení suti na skládku bez zhutnění | t | 2.7673 |  | 0 |  | 0 |  | 0 | 15 | 0 | 0 | 0 | 0 | 0 |  | RTS 17/ I | RTS 17/ I | 0.006 | 0.02 |  |  |  |  | POL8_
Díl: | 99 | Staveništní přesun hmot |  |  |  | 0 |  | 0 |  | 0 |  | 0 |  | 0 |  | 0 |  |  |  |  | 3.07 |  |  |  |  | DIL
49 | 999281108R00 | Přesun hmot pro opravy a údržbu do výšky 12 m | t | 1.6252 |  | 0 |  | 0 |  | 0 | 15 | 0 | 0 | 0 | 0 | 0 |  | RTS 17/ I | RTS 17/ I | 1.892 | 3.07 |  |  |  |  | POL7_
Díl: | 711 | Izolace proti vodě |  |  |  | 0 |  | 0 |  | 0 |  | 0 |  | 0.04 |  | 0 |  |  |  |  | 6.81 |  |  |  |  | DIL
50 | 711212000RU1 | Penetrace podkladu pod hydroizolační nátěr, Primer G (fa Mapei) | m2 | 9.635 |  | 0 |  | 0 |  | 0 | 15 | 0 | 0.00021 | 0 | 0 | 0 |  | RTS 17/ I | RTS 17/ I | 0.095 | 0.92 |  |  |  |  | POL1_7
51 | 711212002RT3 | Stěrka hydroizolační těsnicí hmotou, Mapelastic (fa Mapei), pružná hydroizolace tl. 2mm | m2 | 10.515 |  | 0 |  | 0 |  | 0 | 15 | 0 | 0.0034 | 0.04 | 0 | 0 |  | RTS 17/ I | RTS 17/ I | 0.461 | 4.85 |  |  |  |  | POL1_7
52 | 711212601RT2 | Těsnicí pás do spoje podlaha - stěna, Mapeband š. 100 mm (fa Mapei) | m | 8.8 |  | 0 |  | 0 |  | 0 | 15 | 0 | 0.00029 | 0 | 0 | 0 |  | RTS 17/ I | RTS 17/ I | 0.11 | 0.97 |  |  |  |  | POL1_7
53 | 998711103R00 | Přesun hmot pro izolace proti vodě, výšky do 60 m | t | 0.04033 |  | 0 |  | 0 |  | 0 | 15 | 0 | 0 | 0 | 0 | 0 |  | RTS 17/ I | RTS 17/ I | 1.637 | 0.07 |  |  |  |  | POL7_
Díl: | 713 | Izolace tepelné |  |  |  | 0 |  | 0 |  | 0 |  | 0 |  | 0 |  | 0 |  |  |  |  | 0.98 |  |  |  |  | DIL
54 | 713121111R00 | Izolace tepelná podlah na sucho, jednovrstvá | m2 | 3.195 |  | 0 |  | 0 |  | 0 | 15 | 0 | 0 | 0 | 0 | 0 |  | RTS 17/ I | RTS 17/ I | 0.08 | 0.26 |  |  |  |  | POL1_7
55 | 713121118R00 | Tepelná izolace - pásek podél stěn | m | 10 |  | 0 |  | 0 |  | 0 | 15 | 0 | 0 | 0 | 0 | 0 |  | RTS 17/ I | RTS 17/ I | 0.05 | 0.5 |  |  |  |  | POL1_7
56 | 713191100RT9 | Položení separační fólie, včetně dodávky fólie PE | m2 | 3.195 |  | 0 |  | 0 |  | 0 | 15 | 0 | 1e-05 | 0 | 0 | 0 |  | RTS 17/ I | RTS 17/ I | 0.07 | 0.22 |  |  |  |  | POL1_7
57 | 28375300.AR | Ethafoam izolační podložka pod podlahy tl.5 mm, kročejová izolace | m2 | 10.5 |  | 0 |  | 0 |  | 0 | 15 | 0 | 0.00017 | 0 | 0 | 0 | SPCM | RTS 17/ I | RTS 17/ I | 0 | 0 |  |  |  |  | POL3_7
58 | 28375322R | Izostep izolace kročejového hluku tl. 5 mm | m2 | 3.3548 |  | 0 |  | 0 |  | 0 | 15 | 0 | 3e-05 | 0 | 0 | 0 | SPCM | RTS 17/ I | RTS 17/ I | 0 | 0 |  |  |  |  | POL3_7
59 | 998713103R00 | Přesun hmot pro izolace tepelné, výšky do 24 m | t | 0.00192 |  | 0 |  | 0 |  | 0 | 15 | 0 | 0 | 0 | 0 | 0 |  | RTS 17/ I | RTS 17/ I | 1.966 | 0 |  |  |  |  | POL7_
Díl: | 721 | Vnitřní kanalizace |  |  |  | 0 |  | 0 |  | 0 |  | 0 |  | 0.01 |  | 0 |  |  |  |  | 4.12 |  |  |  |  | DIL
60 | 721170965R00 | Oprava - propojení dosavadního potrubí PVC D 110 | kus | 1 |  | 0 |  | 0 |  | 0 | 15 | 0 | 0.00675 | 0.01 | 0 | 0 |  | RTS 17/ I | RTS 17/ I | 0.709 | 0.71 |  |  |  |  | POL1_
61 | 721176103R00 | Potrubí HT připojovací D 50 x 1,8 mm | m | 3.5 |  | 0 |  | 0 |  | 0 | 15 | 0 | 0.00047 | 0 | 0 | 0 |  | RTS 17/ I | RTS 17/ I | 0.359 | 1.26 |  |  |  |  | POL1_7
62 | 721176105R00 | Potrubí HT připojovací D 110 x 2,7 mm | m | 1 |  | 0 |  | 0 |  | 0 | 15 | 0 | 0.00152 | 0 | 0 | 0 |  | RTS 17/ I | RTS 17/ I | 1.173 | 1.17 |  |  |  |  | POL1_7
63 | 721194104R00 | Vyvedení odpadních výpustek D 40 x 1,8 | kus | 2 |  | 0 |  | 0 |  | 0 | 15 | 0 | 0 | 0 | 0 | 0 |  | RTS 17/ I | RTS 17/ I | 0.157 | 0.31 |  |  |  |  | POL1_7
64 | 721194105R00 | Vyvedení odpadních výpustek D 50 x 1,8 | kus | 1 |  | 0 |  | 0 |  | 0 | 15 | 0 | 0 | 0 | 0 | 0 |  | RTS 17/ I | RTS 17/ I | 0.174 | 0.17 |  |  |  |  | POL1_7
65 | 721194109R00 | Vyvedení odpadních výpustek D 110 x 2,3 | kus | 1 |  | 0 |  | 0 |  | 0 | 15 | 0 | 0 | 0 | 0 | 0 |  | RTS 17/ I | RTS 17/ I | 0.259 | 0.26 |  |  |  |  | POL1_7
66 | 721290111R00 | Zkouška těsnosti kanalizace vodou DN 125 | m | 4.5 |  | 0 |  | 0 |  | 0 | 15 | 0 | 0 | 0 | 0 | 0 |  | RTS 17/ I | RTS 17/ I | 0.048 | 0.22 |  |  |  |  | POL1_7
67 | 998721103R00 | Přesun hmot pro vnitřní kanalizaci, výšky do 24 m | t | 0.00991 |  | 0 |  | 0 |  | 0 | 15 | 0 | 0 | 0 | 0 | 0 |  | RTS 17/ I | RTS 17/ I | 1.575 | 0.02 |  |  |  |  | POL7_
Díl: | 722 | Vnitřní vodovod |  |  |  | 0 |  | 0 |  | 0 |  | 0 |  | 0.03 |  | 0 |  |  |  |  | 8.96 |  |  |  |  | DIL
68 | 722172913R00 | Propojení plastového potrubí polyf. D 25 mm | kus | 2 |  | 0 |  | 0 |  | 0 | 15 | 0 | 0 | 0 | 0 | 0 |  | RTS 17/ I | RTS 17/ I | 0.17697 | 0.35 |  |  |  |  | POL1_
69 | 722172611R00 | Potrubí z PPR Instaplast, studená, D 20x2,8 mm | m | 5 |  | 0 |  | 0 |  | 0 | 15 | 0 | 0.00398 | 0.02 | 0 | 0 |  | RTS 17/ I | RTS 17/ I | 0.2789 | 1.39 |  |  |  |  | POL1_7
70 | 722172631R00 | Potrubí z PPR Instaplast, teplá, D 20x3,4 mm | m | 3.5 |  | 0 |  | 0 |  | 0 | 15 | 0 | 0.00401 | 0.01 | 0 | 0 |  | RTS 17/ I | RTS 17/ I | 0.2789 | 0.98 |  |  |  |  | POL1_7
71 | 722179191R00 | Příplatek za malý rozsah do 20 m rozvodu | soubor | 1 |  | 0 |  | 0 |  | 0 | 15 | 0 | 0 | 0 | 0 | 0 |  | RTS 17/ I | RTS 17/ I | 0.65566 | 0.66 |  |  |  |  | POL1_
72 | 722181212RT7 | Izolace návleková MIRELON PRO tl. stěny 9 mm, vnitřní průměr 22 mm | m | 5 |  | 0 |  | 0 |  | 0 | 15 | 0 | 3e-05 | 0 | 0 | 0 |  | RTS 17/ I | RTS 17/ I | 0.129 | 0.65 |  |  |  |  | POL1_7
73 | 722181214RT7 | Izolace návleková MIRELON PRO tl. stěny 20 mm, vnitřní průměr 22 mm | m | 3.5 |  | 0 |  | 0 |  | 0 | 15 | 0 | 5e-05 | 0 | 0 | 0 |  | RTS 17/ I | RTS 17/ I | 0.129 | 0.45 |  |  |  |  | POL1_7
74 | 722190401R00 | Vyvedení a upevnění výpustek DN 15 | kus | 6 |  | 0 |  | 0 |  | 0 | 15 | 0 | 0 | 0 | 0 | 0 |  | RTS 17/ I | RTS 17/ I | 0.425 | 2.55 |  |  |  |  | POL1_7
75 | 722220111R00 | Nástěnka K 247, pro výtokový ventil G 1/2 | kus | 4 |  | 0 |  | 0 |  | 0 | 15 | 0 | 0.00063 | 0 | 0 | 0 |  | RTS 17/ I | RTS 17/ I | 0.272 | 1.09 |  |  |  |  | POL1_7
76 | 722220121R00 | Nástěnka K 247, pro baterii G 1/2 | pár | 1 |  | 0 |  | 0 |  | 0 | 15 | 0 | 0.00148 | 0 | 0 | 0 |  | RTS 17/ I | RTS 17/ I | 0.54 | 0.54 |  |  |  |  | POL1_7
77 | 722280106R00 | Tlaková zkouška vodovodního potrubí DN 32 | m | 8.5 |  | 0 |  | 0 |  | 0 | 15 | 0 | 0 | 0 | 0 | 0 |  | RTS 17/ I | RTS 17/ I | 0.029 | 0.25 |  |  |  |  | POL1_7
78 | 998722103R00 | Přesun hmot pro vnitřní vodovod, výšky do 24 m | t | 0.03826 |  | 0 |  | 0 |  | 0 | 15 | 0 | 0 | 0 | 0 | 0 |  | RTS 17/ I | RTS 17/ I | 1.421 | 0.05 |  |  |  |  | POL7_
Díl: | 725 | Zařizovací předměty |  |  |  | 0 |  | 0 |  | 0 |  | 0 |  | 0.08 |  | 0 |  |  |  |  | 10.62 |  |  |  |  | DIL
79 | 713582128R00 | Revizní dvířka Promat do masivních stěn,800x800 mm | kus | 1 |  | 0 |  | 0 |  | 0 | 15 | 0 | 0.02125 | 0.02 | 0 | 0 |  | RTS 17/ I | RTS 17/ I | 1.39 | 1.39 |  |  |  |  | POL1_7
80 | 725119305R00 | Montáž klozetových mís kombinovaných | soubor | 1 |  | 0 |  | 0 |  | 0 | 15 | 0 | 0.00186 | 0 | 0 | 0 |  | RTS 17/ I | RTS 17/ I | 1.334 | 1.33 |  |  |  |  | POL1_7
81 | 725219401R00 | Montáž umyvadel na šrouby do zdiva | soubor | 1 |  | 0 |  | 0 |  | 0 | 15 | 0 | 0.00141 | 0 | 0 | 0 |  | RTS 17/ I | RTS 17/ I | 1.575 | 1.58 |  |  |  |  | POL1_7
82 | 725229102R00 | Montáž van ocel. a plastových | soubor | 1 |  | 0 |  | 0 |  | 0 | 15 | 0 | 0.00049 | 0 | 0 | 0 |  | RTS 17/ I | RTS 17/ I | 3.6 | 3.6 |  |  |  |  | POL1_7
83 | 725814102R00 | Ventil rohový IVAR.PARSEK DN 15 x DN 10 | soubor | 3 |  | 0 |  | 0 |  | 0 | 15 | 0 | 0.00024 | 0 | 0 | 0 |  | RTS 17/ I | RTS 17/ I | 0.124 | 0.37 |  |  |  |  | POL1_7
84 | 725814122R00 | Ventil pračkový se zpět.kl. IVAR.08101 DN15 x DN20 | soubor | 1 |  | 0 |  | 0 |  | 0 | 15 | 0 | 0.00024 | 0 | 0 | 0 |  | RTS 17/ I | RTS 17/ I | 0.124 | 0.12 |  |  |  |  | POL1_7
85 | 725829301R00 | Montáž baterie umyv.a dřezové stojánkové | kus | 1 |  | 0 |  | 0 |  | 0 | 15 | 0 | 4e-05 | 0 | 0 | 0 |  | RTS 17/ I | RTS 17/ I | 0.445 | 0.45 |  |  |  |  | POL1_7
86 | 725839203R00 | Montáž baterie vanové nástěnné G 1/2 | soubor | 1 |  | 0 |  | 0 |  | 0 | 15 | 0 | 0.00012 | 0 | 0 | 0 |  | RTS 17/ I | RTS 17/ I | 0.517 | 0.52 |  |  |  |  | POL1_7
87 | 725860180RT1 | Sifon pračkový HL400, D 40/50 mm nerezový, podomítková uzávěrka, krycí deska nerez 160x110 mm | kus | 1 |  | 0 |  | 0 |  | 0 | 15 | 0 | 0.00028 | 0 | 0 | 0 |  | RTS 17/ I | RTS 17/ I | 0.246 | 0.25 |  |  |  |  | POL1_7
88 | 725860190RT1 | Sifon vanový PP HL500, D 40,50 mm, samočistící s nastavitelným odpadem 5/4 " | kus | 1 |  | 0 |  | 0 |  | 0 | 15 | 0 | 9e-05 | 0 | 0 | 0 |  | RTS 17/ I | RTS 17/ I | 0.246 | 0.25 |  |  |  |  | POL1_7
89 | 725860251R00 | Sifon umyvadlový chromovaný Raf SV1410 | kus | 1 |  | 0 |  | 0 |  | 0 | 15 | 0 | 0 | 0 | 0 | 0 |  | RTS 17/ I | RTS 17/ I | 0.246 | 0.25 |  |  |  |  | POL1_7
90 | 725989101R00 | Montáž dvířek kovových i z PH | kus | 1 |  | 0 |  | 0 |  | 0 | 15 | 0 | 0 | 0 | 0 | 0 |  | RTS 17/ I | RTS 17/ I | 0.37 | 0.37 |  |  |  |  | POL1_7
91 | 28349056R | Dvířka vanová z ABS D 300 x 300 mm | kus | 1 |  | 0 |  | 0 |  | 0 | 15 | 0 | 0.0008 | 0 | 0 | 0 | SPCM | RTS 17/ I | RTS 17/ I | 0 | 0 |  |  |  |  | POL3_7
92 | 55145030R | Baterie umyvadlová směš stojánková s otv odp TM21 | kus | 1 |  | 0 |  | 0 |  | 0 | 15 | 0 | 0.00085 | 0 | 0 | 0 | SPCM | RTS 17/ I | RTS 17/ I | 0 | 0 |  |  |  |  | POL3_7
93 | 55145037R | Baterie vanová směšovací nástěnná s přísluš TM57 | kus | 1 |  | 0 |  | 0 |  | 0 | 15 | 0 | 0.0014 | 0 | 0 | 0 | SPCM | RTS 17/ I | RTS 17/ I | 0 | 0 |  |  |  |  | POL3_7
94 | 551673931R | Sedátko klozetové OLYMP NEW č. 893281 bílé | kus | 1 |  | 0 |  | 0 |  | 0 | 15 | 0 | 0.00133 | 0 | 0 | 0 | SPCM | RTS 17/ I | RTS 17/ I | 0 | 0 |  |  |  |  | POL3_7
95 | 55421000R | Vana akrylátová Klasik 120x70x38 bílá 85 litrů | kus | 1 |  | 0 |  | 0 |  | 0 | 15 | 0 | 0.015 | 0.02 | 0 | 0 | SPCM | RTS 17/ I | RTS 17/ I | 0 | 0 |  |  |  |  | POL3_7
96 | 64214330R | Umyvadlo LYRA Plus bílé s otv. pro bat. 550x450 mm | kus | 1 |  | 0 |  | 0 |  | 0 | 15 | 0 | 0.013 | 0.01 | 0 | 0 | SPCM | RTS 17/ I | RTS 17/ I | 0 | 0 |  |  |  |  | POL3_7
97 | 64232860R | Klozet komb OLYMP vodor. odpad, boční napouš. bílý | kus | 1 |  | 0 |  | 0 |  | 0 | 15 | 0 | 0.027 | 0.03 | 0 | 0 | SPCM | RTS 16/ I | RTS 16/ I | 0 | 0 |  |  |  |  | POL3_7
98 | 998725103R00 | Přesun hmot pro zařizovací předměty, výšky do 24 m | t | 0.08588 |  | 0 |  | 0 |  | 0 | 15 | 0 | 0 | 0 | 0 | 0 |  | RTS 17/ I | RTS 17/ I | 1.629 | 0.14 |  |  |  |  | POL7_
Díl: | 766 | Konstrukce truhlářské |  |  |  | 0 |  | 0 |  | 0 |  | 0 |  | 0.07 |  | 0 |  |  |  |  | 9.68 |  |  |  |  | DIL
99 | 641960000R00 | Těsnění spár otvorových prvků PU pěnou | m | 9.2 |  | 0 |  | 0 |  | 0 | 15 | 0 | 0.0001 | 0 | 0 | 0 |  | RTS 17/ I | RTS 17/ I | 0.2 | 1.84 |  |  |  |  | POL1_1
100 | 728415111R00 | Montáž mřížky větrací nebo ventilační do 0,04 m2 | kus | 4 |  | 0 |  | 0 |  | 0 | 15 | 0 | 0 | 0 | 0 | 0 |  | RTS 17/ I | RTS 17/ I | 0.55 | 2.2 |  |  |  |  | POL1_
101 | 766661112R00 | Montáž dveří do zárubně,otevíravých 1kř.do 0,8 m | kus | 2 |  | 0 |  | 0 |  | 0 | 15 | 0 | 0 | 0 | 0 | 0 |  | RTS 17/ I | RTS 17/ I | 1.45 | 2.9 |  |  |  |  | POL1_7
102 | 766664911R00 | Vyřezání otvoru v dveřních křídlech kompletizovan. | kus | 2 |  | 0 |  | 0 |  | 0 | 15 | 0 | 0 | 0 | 0 | 0 |  | RTS 17/ I | RTS 17/ I | 0.507 | 1.01 |  |  |  |  | POL1_
103 | 766670021R00 | Montáž kliky a štítku | kus | 2 |  | 0 |  | 0 |  | 0 | 15 | 0 | 0 | 0 | 0 | 0 |  | RTS 17/ I | RTS 17/ I | 0.775 | 1.55 |  |  |  |  | POL1_7
104 | 42972810R | Mřížka čtyřhranná KMM vel. 315x125.20 | kus | 4 |  | 0 |  | 0 |  | 0 | 15 | 0 | 0.0006 | 0 | 0 | 0 | SPCM | RTS 17/ I | RTS 17/ I | 0 | 0 |  |  |  |  | POL3_
105 | 54914582R | Kliky se štítem mezip 804/90 se zaj. Cr | kus | 2 |  | 0 |  | 0 |  | 0 | 15 | 0 | 0.00075 | 0 | 0 | 0 | SPCM | RTS 17/ I | RTS 17/ I | 0 | 0 |  |  |  |  | POL3_7
106 | 61161713R | Dveře vnitřní hladké plné 1kř. 60x197 cm dýha dub | kus | 2 |  | 0 |  | 0 |  | 0 | 15 | 0 | 0.016 | 0.03 | 0 | 0 | SPCM | RTS 14/ I | RTS 14/ I | 0 | 0 |  |  |  |  | POL3_7
107 | 61162102R | Dveře vnitřní fóliované plné 1kř.70x197 cm | kus | 2 |  | 0 |  | 0 |  | 0 | 15 | 0 | 0.019 | 0.04 | 0 | 0 | SPCM | RTS 17/ I | RTS 14/ II | 0 | 0 |  |  |  |  | POL3_7
108 | 998766103R00 | Přesun hmot pro truhlářské konstr., výšky do 24 m | t | 0.07482 |  | 0 |  | 0 |  | 0 | 15 | 0 | 0 | 0 | 0 | 0 |  | RTS 17/ I | RTS 17/ I | 2.447 | 0.18 |  |  |  |  | POL7_
Díl: | 771 | Podlahy z dlaždic a obklady |  |  |  | 0 |  | 0 |  | 0 |  | 0 |  | 0.44 |  | 0 |  |  |  |  | 29.81 |  |  |  |  | DIL
109 | 771475014RT8 | Obklad soklíků keram.rovných, tmel,výška 10 cm, Ardex X7G (flex.lepidlo), Ardex FL (spár.hmota) | m | 2.7 |  | 0 |  | 0 |  | 0 | 15 | 0 | 0.00039 | 0 | 0 | 0 |  | RTS 17/ I | RTS 17/ I | 0.236 | 0.64 |  |  |  |  | POL1_7
110 | 771575109RT8 | Montáž podlah keram.,hladké, tmel, 30x30 cm, Ardex X7G (flex.lepidlo), Ardex FL (spár.hmota) | m2 | 3.195 |  | 0 |  | 0 |  | 0 | 15 | 0 | 0.00254 | 0.01 | 0 | 0 |  | RTS 17/ I | RTS 17/ I | 0.978 | 3.12 |  |  |  |  | POL1_7
111 | 771577114RU1 | Lišta hliníková přechodová, různá výška dlaždic, profil 55/F, na hmoždinky, š. 35 mm, v. 8 mm | m | 1.2 |  | 0 |  | 0 |  | 0 | 15 | 0 | 0.00023 | 0 | 0 | 0 |  | RTS 17/ I | RTS 17/ I | 0.28 | 0.34 |  |  |  |  | POL1_7
112 | 771578011R00 | Spára podlaha - stěna, silikonem | m | 11.5 |  | 0 |  | 0 |  | 0 | 15 | 0 | 4e-05 | 0 | 0 | 0 |  | RTS 17/ I | RTS 17/ I | 0.07 | 0.81 |  |  |  |  | POL1_7
113 | 781415015RT8 | Montáž obkladů stěn, porovin.,tmel, 20x20,30x15 cm, Ardex X7G (flex.lepidlo), Ardex FL (spár.hmota) | m2 | 21.6 |  | 0 |  | 0 |  | 0 | 15 | 0 | 0.00287 | 0.06 | 0 | 0 |  | RTS 17/ I | RTS 17/ I | 1.126 | 24.32 |  |  |  |  | POL1_7
114 | 597642030R | Dlažba Taurus Granit matná 300x300x9 mm | m2 | 3.5145 |  | 0 |  | 0 |  | 0 | 15 | 0 | 0.0192 | 0.07 | 0 | 0 | SPCM | RTS 17/ I | RTS 17/ I | 0 | 0 |  |  |  |  | POL3_7
115 | 59764241R | Dlažba Taurus Granit matná sokl 300x80x9 mm | kus | 10 |  | 0 |  | 0 |  | 0 | 15 | 0 | 0.00045 | 0 | 0 | 0 | SPCM | RTS 17/ I | RTS 17/ I | 0 | 0 |  |  |  |  | POL3_7
116 | 597813664R | Obkládačka Color One 19,8x24,8 světle šedá lesk | m2 | 23.76 |  | 0 |  | 0 |  | 0 | 15 | 0 | 0.0126 | 0.3 | 0 | 0 | SPCM | RTS 17/ I | RTS 17/ I | 0 | 0 |  |  |  |  | POL3_7
117 | 998771103R00 | Přesun hmot pro podlahy z dlaždic, výšky do 24 m | t | 0.44325 |  | 0 |  | 0 |  | 0 | 15 | 0 | 0 | 0 | 0 | 0 |  | RTS 17/ I | RTS 17/ I | 1.305 | 0.58 |  |  |  |  | POL7_
Díl: | 783 | Nátěry |  |  |  | 0 |  | 0 |  | 0 |  | 0 |  | 0 |  | 0 |  |  |  |  | 0.92 |  |  |  |  | DIL
118 | 783222100R00 | Nátěr syntetický kovových konstrukcí dvojnásobný | m2 | 3.22 |  | 0 |  | 0 |  | 0 | 15 | 0 | 0.00024 | 0 | 0 | 0 |  | RTS 17/ I | RTS 17/ I | 0.287 | 0.92 |  |  |  |  | POL1_
Díl: | 784 | Malby |  |  |  | 0 |  | 0 |  | 0 |  | 0 |  | 0.03 |  | 0 |  |  |  |  | 7.82 |  |  |  |  | DIL
119 | 784121101R00 | Penetrace podkladu nátěrem JUB, Akril Emulze, 1 x | m2 | 58.14 |  | 0 |  | 0 |  | 0 | 15 | 0 | 0.0001 | 0.01 | 0 | 0 |  | RTS 17/ I | RTS 17/ I | 0.03248 | 1.89 |  |  |  |  | POL1_7
120 | 784125212R00 | Malba tekutá Jupol Classic, bílá, bez penetrace,2x | m2 | 58.14 |  | 0 |  | 0 |  | 0 | 15 | 0 | 0.00031 | 0.02 | 0 | 0 |  | RTS 17/ I | RTS 17/ I | 0.10191 | 5.93 |  |  |  |  | POL1_7
Díl: | M21 | Elektromontáže |  |  |  | 0 |  | 0 |  | 0 |  | 0 |  | 0 |  | 0 |  |  |  |  | 0 |  |  |  |  | DIL
121 | M210001 | Úprava elektroinstalace vč.bytového rozvaděče, svítidel v byt.jádru a ventilátorů, revize | soubor | 1 |  | 0 |  | 0 |  | 0 | 15 | 0 | 0 | 0 | 0 | 0 |  | Vlastní | Indiv | 0 | 0 |  |  |  |  | POL1_1
Díl: | VN | Vedlejší náklady |  |  |  | 0 |  | 0 |  | 0 |  | 0 |  | 0 |  | 0 |  |  |  |  | 0 |  |  |  |  | DIL
122 | 005121 R | Zařízení staveniště | Soubor | 1 |  | 0 |  | 0 |  | 0 | 15 | 0 | 0 | 0 | 0 | 0 |  | RTS 17/ I | Indiv | 0 | 0 |  |  |  |  | POL99_2
123 | 005122010R | Provoz objednatele | Soubor | 1 |  | 0 |  | 0 |  | 0 | 15 | 0 | 0 | 0 | 0 | 0 |  | RTS 17/ I | Indiv | 0 | 0 |  |  |  |  | POL99_1
124 | 005123 R | Územní vlivy | Soubor | 1 |  | 0 |  | 0 |  | 0 | 15 | 0 | 0 | 0 | 0 | 0 |  | RTS 17/ I | Indiv | 0 | 0 |  |  |  |  | POL99_1
[24 empty] | 15 | 21
| Celkem |  |  |  |  | 0 | [17 empty] | 0 | 0 | SUM
Poznámky uchazeče k zadání
POPUZIV
END

## 5
Položkový rozpočet | [25 empty] | #TypZaznamu#
S: | 17/50 | Byt č. 15, Kardašovská 755, 198 00 Praha 9 | [23 empty] | STA
O: | 01 | Rekonstrukce bytového jádra | [20 empty] | STA |  |  | OBJ
R: | 17/50/01 | bytové jádro | [23 empty] | ROZ
P.č. | Číslo položky | Název položky | MJ | množství | cena / MJ | Celkem | Dodávka | Dodávka celk. | Montáž | Montáž celk. | DPH | cena s DPH | hmotnost / MJ | hmotnost celk.(t) | dem. hmotnost / MJ | dem. hmotnost celk.(t) | Ceník | Cen. soustava / platnost | Cenová úroveň | Nhod / MJ | Nhod celk. | Dodavatel
Díl: | 3 | Svislé a kompletní konstrukce |  |  |  | 0 |  | 0 |  | 0 |  | 0 |  | 0.97 |  | 0 |  |  |  |  | 11.27 |  |  |  |  | DIL
1 | 317121033RT1 | Překlad nenosný do příčky Ytong, překlad Ytong 1200 x 249 x 75 mm | kus | 3 |  | 0 |  | 0 |  | 0 | 15 | 0 | 0.0202 | 0.06 | 0 | 0 |  | RTS 13/ I | RTS 13/ I | 0.242 | 0.73 |  |  |  |  | POL1_1
2 | 342255020RT2 | Příčky z desek Ytong tl. 5 cm, desky P 4 - 600, 600 x 250 x 50 mm | m2 | 1.5 |  | 0 |  | 0 |  | 0 | 15 | 0 | 0.04761 | 0.07 | 0 | 0 |  | RTS 17/ I | RTS 17/ I | 0.51745 | 0.78 |  |  |  |  | POL1_1
3 | 342255022RT1 | Příčky z desek Ytong tl. 7,5 cm, desky P 2 - 500, 599 x 249 x 75 mm | m2 | 7.44 |  | 0 |  | 0 |  | 0 | 15 | 0 | 0.0532 | 0.4 | 0 | 0 |  | RTS 17/ I | RTS 17/ I | 0.51745 | 3.85 |  |  |  |  | POL1_1
4 | 342255024RT1 | Příčky z desek Ytong tl. 10 cm, desky P 2 - 500, 599 x 249 x 100 mm | m2 | 4.68 |  | 0 |  | 0 |  | 0 | 15 | 0 | 0.0706 | 0.33 | 0 | 0 |  | RTS 17/ I | RTS 17/ I | 0.52915 | 2.48 |  |  |  |  | POL1_1
5 | 342948112R00 | Ukotvení příček k beton.kcím přistřelenými kotvami | m | 7.8 |  | 0 |  | 0 |  | 0 | 15 | 0 | 0.00102 | 0.01 | 0 | 0 |  | RTS 17/ I | RTS 17/ I | 0.23 | 1.79 |  |  |  |  | POL1_1
6 | 346244311R00 | Obezdívky van z desek Ytong tl. 50 mm | m2 | 2.16 |  | 0 |  | 0 |  | 0 | 15 | 0 | 0.04682 | 0.1 | 0 | 0 |  | RTS 17/ I | RTS 17/ I | 0.758 | 1.64 |  |  |  |  | POL1_1
Díl: | 61 | Upravy povrchů vnitřní |  |  |  | 0 |  | 0 |  | 0 |  | 0 |  | 0.39 |  | 0 |  |  |  |  | 23.22 |  |  |  |  | DIL
7 | 619991001T00 | Zakrytí podlah fólie+páska | m2 | 15 |  | 0 |  | 0 |  | 0 | 15 | 0 | 0.00012 | 0 | 0 | 0 |  | Vlastní | URS 11/ II | 0 | 0 |  |  |  |  | POL1_1
8 | 342264051RT3 | Podhled sádrokartonový na zavěšenou ocel. konstr., desky standard impreg. tl. 12,5 mm, bez izolace | m2 | 3.195 |  | 0 |  | 0 |  | 0 | 15 | 0 | 0.0186 | 0.06 | 0 | 0 |  | RTS 17/ I | RTS 17/ I | 1.011 | 3.23 |  |  |  |  | POL1_1
9 | 342264098R00 | Příplatek k podhledu sádrokart. za plochu do 10 m2 | m2 | 3.195 |  | 0 |  | 0 |  | 0 | 15 | 0 | 0 | 0 | 0 | 0 |  | RTS 17/ I | RTS 17/ I | 0.58 | 1.85 |  |  |  |  | POL1_1
10 | 602011141RT3 | Štuk na stěnách vnitřní Cemix 033 ručně, tloušťka vrstvy 4 mm | m2 | 9.945 |  | 0 |  | 0 |  | 0 | 15 | 0 | 0.0049 | 0.05 | 0 | 0 |  | RTS 17/ I | RTS 17/ I | 0.27 | 2.69 |  |  |  |  | POL1_1
11 | 602013111RT5 | Omítka jádrová MV 2 ručně, tloušťka vrstvy 20 mm | m2 | 5.76 |  | 0 |  | 0 |  | 0 | 15 | 0 | 0.028 | 0.16 | 0 | 0 |  | RTS 17/ I | RTS 17/ I | 0.48 | 2.76 |  |  |  |  | POL1_1
12 | 602016191R00 | Penetrační nátěr stěn PROFI Putzgrund | m2 | 5.76 |  | 0 |  | 0 |  | 0 | 15 | 0 | 0.00016 | 0 | 0 | 0 |  | RTS 17/ I | RTS 17/ I | 0.07 | 0.4 |  |  |  |  | POL1_1
13 | 612481211RT2 | Montáž výztužné sítě (perlinky) do stěrky-stěny, včetně výztužné sítě a stěrkového tmelu Baumit | m2 | 33.945 |  | 0 |  | 0 |  | 0 | 15 | 0 | 0.00367 | 0.12 | 0 | 0 |  | RTS 17/ I | RTS 17/ I | 0.362 | 12.29 |  |  |  |  | POL1_1
Díl: | 63 | Podlahy a podlahové konstrukce |  |  |  | 0 |  | 0 |  | 0 |  | 0 |  | 0.18 |  | 0 |  |  |  |  | 1.56 |  |  |  |  | DIL
14 | 632413140RT1 | Potěr ze SMS Knauf, ruční zpracování, tl. 40 mm, BP-1, 30 MPa | m2 | 3.195 |  | 0 |  | 0 |  | 0 | 15 | 0 | 0.0571 | 0.18 | 0 | 0 |  | RTS 17/ I | RTS 17/ I | 0.429 | 1.37 |  |  |  |  | POL1_1
15 | 632481111R00 | Vložka z rabicového pletiva s matným povrchem | m2 | 3.195 |  | 0 |  | 0 |  | 0 | 15 | 0 | 0.00059 | 0 | 0 | 0 |  | RTS 17/ I | RTS 17/ I | 0.06 | 0.19 |  |  |  |  | POL1_1
Díl: | 64 | Výplně otvorů |  |  |  | 0 |  | 0 |  | 0 |  | 0 |  | 0.06 |  | 0 |  |  |  |  | 3.72 |  |  |  |  | DIL
16 | 642942111R00 | Osazení zárubní dveřních ocelových, pl. do 2,5 m2 | kus | 2 |  | 0 |  | 0 |  | 0 | 15 | 0 | 0.01897 | 0.04 | 0 | 0 |  | RTS 17/ I | RTS 17/ I | 1.86 | 3.72 |  |  |  |  | POL1_
17 | 55330365R | Zárubeň ocelová YH 75 600x1970x75 L, ZAKO pro přesné zdění, bez drážky, pevně přivařené závěsy | kus | 2 |  | 0 |  | 0 |  | 0 | 15 | 0 | 0.01045 | 0.02 | 0 | 0 | SPCM | RTS 17/ I | RTS 17/ I | 0 | 0 |  |  |  |  | POL3_
Díl: | 94 | Lešení a stavební výtahy |  |  |  | 0 |  | 0 |  | 0 |  | 0 |  | 0.01 |  | 0 |  |  |  |  | 1.26 |  |  |  |  | DIL
18 | 941955001R00 | Lešení lehké pomocné, výška podlahy do 1,2 m | m2 | 7.095 |  | 0 |  | 0 |  | 0 | 15 | 0 | 0.00121 | 0.01 | 0 | 0 |  | RTS 17/ I | RTS 17/ I | 0.177 | 1.26 |  |  |  |  | POL1_1
Díl: | 95 | Dokončovací konstrukce na pozemních stavbách |  |  |  | 0 |  | 0 |  | 0 |  | 0 |  | 0 |  | 0 |  |  |  |  | 30.6 |  |  |  |  | DIL
19 | 952901111R00 | Vyčištění budov o výšce podlaží do 4 m | m2 | 18.195 |  | 0 |  | 0 |  | 0 | 15 | 0 | 4e-05 | 0 | 0 | 0 |  | RTS 17/ I | RTS 17/ I | 0.308 | 5.6 |  |  |  |  | POL1_1
20 | 952902110R00 | Čištění zametáním v místnostech a chodbách | m2 | 1000 |  | 0 |  | 0 |  | 0 | 15 | 0 | 0 | 0 | 0 | 0 |  | RTS 17/ I | RTS 17/ I | 0.015 | 15 |  |  |  |  | POL1_
21 | 900 RT2 | HZS, Práce v tarifní třídě 5 -stav.přípomoce k instal. | h | 10 |  | 0 |  | 0 |  | 0 | 15 | 0 | 0 | 0 | 0 | 0 | Prav.M | RTS 17/ I | RTS 17/ I | 1 | 10 |  |  |  |  | POL10_0
Díl: | 96 | Bourání konstrukcí |  |  |  | 0 |  | 0 |  | 0 |  | 0 |  | 0 |  | 2.76 |  |  |  |  | 75.45 |  |  |  |  | DIL
22 | 968061125R00 | Vyvěšení dřevěných dveřních křídel pl. do 2 m2 | kus | 2 |  | 0 |  | 0 |  | 0 | 15 | 0 | 0 | 0 | 0 | 0 |  | RTS 17/ I | RTS 17/ I | 0.05 | 0.1 |  |  |  |  | POL1_1
23 | 968072455R00 | Vybourání kovových dveřních zárubní pl. do 2 m2 | m2 | 2.4 |  | 0 |  | 0 |  | 0 | 15 | 0 | 0.00117 | 0 | 0.076 | 0.18 |  | RTS 17/ I | RTS 17/ I | 0.939 | 2.25 |  |  |  |  | POL1_
24 | 969011121R00 | Vybourání vodovod., plynového vedení DN do 52 mm | m | 8.5 |  | 0 |  | 0 |  | 0 | 15 | 0 | 0.00038 | 0 | 0.013 | 0.11 |  | RTS 17/ I | RTS 17/ I | 0.107 | 0.91 |  |  |  |  | POL1_1
25 | 969021111R00 | Vybourání kanalizačního potrubí DN do 100 mm | m | 4.5 |  | 0 |  | 0 |  | 0 | 15 | 0 | 0.00059 | 0 | 0.037 | 0.17 |  | RTS 17/ I | RTS 17/ I | 0.443 | 1.99 |  |  |  |  | POL1_1
26 | 979087113R00 | Nakládání vybouraných hmot na dopravní prostředky | t | 2.5849 |  | 0 |  | 0 |  | 0 | 15 | 0 | 0 | 0 | 0 | 0 |  | RTS 17/ I | RTS 17/ I | 0.638 | 1.65 |  |  |  |  | POL1_
27 | 725110811R00 | Demontáž klozetů splachovacích | soubor | 1 |  | 0 |  | 0 |  | 0 | 15 | 0 | 0 | 0 | 0.01933 | 0.02 |  | RTS 17/ I | RTS 17/ I | 0.59 | 0.59 |  |  |  |  | POL1_7
28 | 725210821R00 | Demontáž umyvadel bez výtokových armatur | soubor | 1 |  | 0 |  | 0 |  | 0 | 15 | 0 | 0 | 0 | 0.01946 | 0.02 |  | RTS 17/ I | RTS 17/ I | 0.382 | 0.38 |  |  |  |  | POL1_7
29 | 725220841R00 | Demontáž ocelové vany | soubor | 1 |  | 0 |  | 0 |  | 0 | 15 | 0 | 0 | 0 | 0.0329 | 0.03 |  | RTS 17/ I | RTS 17/ I | 0.432 | 0.43 |  |  |  |  | POL1_7
30 | 725810811R00 | Demontáž ventilu výtokového nástěnného | kus | 4 |  | 0 |  | 0 |  | 0 | 15 | 0 | 0 | 0 | 0.00049 | 0 |  | RTS 17/ I | RTS 17/ I | 0.114 | 0.46 |  |  |  |  | POL1_7
31 | 725820801R00 | Demontáž baterie nástěnné do G 3/4 | soubor | 1 |  | 0 |  | 0 |  | 0 | 15 | 0 | 0 | 0 | 0.00156 | 0 |  | RTS 17/ I | RTS 17/ I | 0.217 | 0.22 |  |  |  |  | POL1_7
32 | 725820802R00 | Demontáž baterie stojánkové do 1otvoru | soubor | 1 |  | 0 |  | 0 |  | 0 | 15 | 0 | 0 | 0 | 0.00086 | 0 |  | RTS 17/ I | RTS 17/ I | 0.222 | 0.22 |  |  |  |  | POL1_7
33 | 766411811R00 | Demontáž obložení stěn panely velikosti do 1,5 m2 | m2 | 34.156 |  | 0 |  | 0 |  | 0 | 15 | 0 | 0 | 0 | 0.02465 | 0.84 |  | RTS 17/ I | RTS 17/ I | 0.25 | 8.54 |  |  |  |  | POL1_7
34 | 766421811R00 | Demontáž obložení podhledů panely do 1,5 m2 | m2 | 3.24 |  | 0 |  | 0 |  | 0 | 15 | 0 | 0 | 0 | 0.02465 | 0.08 |  | RTS 17/ I | RTS 17/ I | 0.3 | 0.97 |  |  |  |  | POL1_7
35 | 767582800R00 | Demontáž podhledů - roštů | m2 | 3.24 |  | 0 |  | 0 |  | 0 | 15 | 0 | 0 | 0 | 0.002 | 0.01 |  | RTS 17/ I | RTS 17/ I | 0.1 | 0.32 |  |  |  |  | POL1_7
36 | 767590830R00 | Demontáž zdvojených podlah - desek | m2 | 3.24 |  | 0 |  | 0 |  | 0 | 15 | 0 | 0 | 0 | 0.02 | 0.06 |  | RTS 17/ I | RTS 17/ I | 0.925 | 3 |  |  |  |  | POL1_7
37 | 767590840R00 | Demontáž zdvojených podlah - nosného roštu | m2 | 3.24 |  | 0 |  | 0 |  | 0 | 15 | 0 | 0 | 0 | 0.01 | 0.03 |  | RTS 17/ I | RTS 17/ I | 0.12 | 0.39 |  |  |  |  | POL1_7
38 | 784402801R00 | Odstranění malby oškrábáním v místnosti H do 3,8 m | m2 | 45 |  | 0 |  | 0 |  | 0 | 15 | 0 | 0 | 0 | 0 | 0 |  | RTS 17/ I | RTS 17/ I | 0.06971 | 3.14 |  |  |  |  | POL1_7
39 | 767112812R0a | Demontáž ocel.roštu příček | m2 | 36.556 |  | 0 |  | 0 |  | 0 | 15 | 0 | 0 | 0 | 0.033 | 1.21 |  | Vlastní | Indiv | 0.888 | 32.46 |  |  |  |  | POL1_7
40 | 900 RT4 | HZS - odpojení a demont.rozvodů el.instalací a VZT, Práce v tarifní třídě 7 | h | 10 |  | 0 |  | 0 |  | 0 | 15 | 0 | 0 | 0 | 0 | 0 | Prav.M | RTS 17/ I | RTS 17/ I | 1 | 10 |  |  |  |  | POL10_0
41 | 979011111R00 | Svislá doprava suti a vybour. hmot za 2.NP a 1.PP | t | 2.7673 |  | 0 |  | 0 |  | 0 | 15 | 0 | 0 | 0 | 0 | 0 |  | RTS 17/ I | RTS 17/ I | 0.933 | 2.58 |  |  |  |  | POL8_
42 | 979011121R00 | Příplatek za každé další podlaží | t | 2.7673 |  | 0 |  | 0 |  | 0 | 15 | 0 | 0 | 0 | 0 | 0 |  | RTS 17/ I | RTS 17/ I | 0.653 | 1.81 |  |  |  |  | POL8_
43 | 979082111R00 | Vnitrostaveništní doprava suti do 10 m | t | 2.7673 |  | 0 |  | 0 |  | 0 | 15 | 0 | 0 | 0 | 0 | 0 |  | RTS 17/ I | RTS 17/ I | 0.942 | 2.61 |  |  |  |  | POL8_
44 | 979082121R00 | Příplatek k vnitrost. dopravě suti za dalších 5 m | t | 2.7673 |  | 0 |  | 0 |  | 0 | 15 | 0 | 0 | 0 | 0 | 0 |  | RTS 17/ I | RTS 17/ I | 0.105 | 0.29 |  |  |  |  | POL8_
45 | 979083117R00 | Vodorovné přemístění suti na skládku do 6000 m | t | 2.7673 |  | 0 |  | 0 |  | 0 | 15 | 0 | 0 | 0 | 0 | 0 |  | RTS 17/ I | RTS 17/ I | 0.042 | 0.12 |  |  |  |  | POL8_
46 | 979083191R00 | Příplatek za dalších započatých 1000 m nad 6000 m | t | 2.7673 |  | 0 |  | 0 |  | 0 | 15 | 0 | 0 | 0 | 0 | 0 |  | RTS 17/ I | RTS 17/ I | 0 | 0 |  |  |  |  | POL8_
47 | 979990191R00 | Poplatek za skládku suti - plastové výrobky | t | 2.7673 |  | 0 |  | 0 |  | 0 | 15 | 0 | 0 | 0 | 0 | 0 |  | RTS 17/ I | RTS 17/ I | 0 | 0 |  |  |  |  | POL8_
48 | 979093111R00 | Uložení suti na skládku bez zhutnění | t | 2.7673 |  | 0 |  | 0 |  | 0 | 15 | 0 | 0 | 0 | 0 | 0 |  | RTS 17/ I | RTS 17/ I | 0.006 | 0.02 |  |  |  |  | POL8_
Díl: | 99 | Staveništní přesun hmot |  |  |  | 0 |  | 0 |  | 0 |  | 0 |  | 0 |  | 0 |  |  |  |  | 3.07 |  |  |  |  | DIL
49 | 999281108R00 | Přesun hmot pro opravy a údržbu do výšky 12 m | t | 1.6252 |  | 0 |  | 0 |  | 0 | 15 | 0 | 0 | 0 | 0 | 0 |  | RTS 17/ I | RTS 17/ I | 1.892 | 3.07 |  |  |  |  | POL7_
Díl: | 711 | Izolace proti vodě |  |  |  | 0 |  | 0 |  | 0 |  | 0 |  | 0.04 |  | 0 |  |  |  |  | 6.81 |  |  |  |  | DIL
50 | 711212000RU1 | Penetrace podkladu pod hydroizolační nátěr, Primer G (fa Mapei) | m2 | 9.635 |  | 0 |  | 0 |  | 0 | 15 | 0 | 0.00021 | 0 | 0 | 0 |  | RTS 17/ I | RTS 17/ I | 0.095 | 0.92 |  |  |  |  | POL1_7
51 | 711212002RT3 | Stěrka hydroizolační těsnicí hmotou, Mapelastic (fa Mapei), pružná hydroizolace tl. 2mm | m2 | 10.515 |  | 0 |  | 0 |  | 0 | 15 | 0 | 0.0034 | 0.04 | 0 | 0 |  | RTS 17/ I | RTS 17/ I | 0.461 | 4.85 |  |  |  |  | POL1_7
52 | 711212601RT2 | Těsnicí pás do spoje podlaha - stěna, Mapeband š. 100 mm (fa Mapei) | m | 8.8 |  | 0 |  | 0 |  | 0 | 15 | 0 | 0.00029 | 0 | 0 | 0 |  | RTS 17/ I | RTS 17/ I | 0.11 | 0.97 |  |  |  |  | POL1_7
53 | 998711103R00 | Přesun hmot pro izolace proti vodě, výšky do 60 m | t | 0.04033 |  | 0 |  | 0 |  | 0 | 15 | 0 | 0 | 0 | 0 | 0 |  | RTS 17/ I | RTS 17/ I | 1.637 | 0.07 |  |  |  |  | POL7_
Díl: | 713 | Izolace tepelné |  |  |  | 0 |  | 0 |  | 0 |  | 0 |  | 0 |  | 0 |  |  |  |  | 0.98 |  |  |  |  | DIL
54 | 713121111R00 | Izolace tepelná podlah na sucho, jednovrstvá | m2 | 3.195 |  | 0 |  | 0 |  | 0 | 15 | 0 | 0 | 0 | 0 | 0 |  | RTS 17/ I | RTS 17/ I | 0.08 | 0.26 |  |  |  |  | POL1_7
55 | 713121118R00 | Tepelná izolace - pásek podél stěn | m | 10 |  | 0 |  | 0 |  | 0 | 15 | 0 | 0 | 0 | 0 | 0 |  | RTS 17/ I | RTS 17/ I | 0.05 | 0.5 |  |  |  |  | POL1_7
56 | 713191100RT9 | Položení separační fólie, včetně dodávky fólie PE | m2 | 3.195 |  | 0 |  | 0 |  | 0 | 15 | 0 | 1e-05 | 0 | 0 | 0 |  | RTS 17/ I | RTS 17/ I | 0.07 | 0.22 |  |  |  |  | POL1_7
57 | 28375300.AR | Ethafoam izolační podložka pod podlahy tl.5 mm, kročejová izolace | m2 | 10.5 |  | 0 |  | 0 |  | 0 | 15 | 0 | 0.00017 | 0 | 0 | 0 | SPCM | RTS 17/ I | RTS 17/ I | 0 | 0 |  |  |  |  | POL3_7
58 | 28375322R | Izostep izolace kročejového hluku tl. 5 mm | m2 | 3.3548 |  | 0 |  | 0 |  | 0 | 15 | 0 | 3e-05 | 0 | 0 | 0 | SPCM | RTS 17/ I | RTS 17/ I | 0 | 0 |  |  |  |  | POL3_7
59 | 998713103R00 | Přesun hmot pro izolace tepelné, výšky do 24 m | t | 0.00192 |  | 0 |  | 0 |  | 0 | 15 | 0 | 0 | 0 | 0 | 0 |  | RTS 17/ I | RTS 17/ I | 1.966 | 0 |  |  |  |  | POL7_
Díl: | 721 | Vnitřní kanalizace |  |  |  | 0 |  | 0 |  | 0 |  | 0 |  | 0.01 |  | 0 |  |  |  |  | 4.12 |  |  |  |  | DIL
60 | 721170965R00 | Oprava - propojení dosavadního potrubí PVC D 110 | kus | 1 |  | 0 |  | 0 |  | 0 | 15 | 0 | 0.00675 | 0.01 | 0 | 0 |  | RTS 17/ I | RTS 17/ I | 0.709 | 0.71 |  |  |  |  | POL1_
61 | 721176103R00 | Potrubí HT připojovací D 50 x 1,8 mm | m | 3.5 |  | 0 |  | 0 |  | 0 | 15 | 0 | 0.00047 | 0 | 0 | 0 |  | RTS 17/ I | RTS 17/ I | 0.359 | 1.26 |  |  |  |  | POL1_7
62 | 721176105R00 | Potrubí HT připojovací D 110 x 2,7 mm | m | 1 |  | 0 |  | 0 |  | 0 | 15 | 0 | 0.00152 | 0 | 0 | 0 |  | RTS 17/ I | RTS 17/ I | 1.173 | 1.17 |  |  |  |  | POL1_7
63 | 721194104R00 | Vyvedení odpadních výpustek D 40 x 1,8 | kus | 2 |  | 0 |  | 0 |  | 0 | 15 | 0 | 0 | 0 | 0 | 0 |  | RTS 17/ I | RTS 17/ I | 0.157 | 0.31 |  |  |  |  | POL1_7
64 | 721194105R00 | Vyvedení odpadních výpustek D 50 x 1,8 | kus | 1 |  | 0 |  | 0 |  | 0 | 15 | 0 | 0 | 0 | 0 | 0 |  | RTS 17/ I | RTS 17/ I | 0.174 | 0.17 |  |  |  |  | POL1_7
65 | 721194109R00 | Vyvedení odpadních výpustek D 110 x 2,3 | kus | 1 |  | 0 |  | 0 |  | 0 | 15 | 0 | 0 | 0 | 0 | 0 |  | RTS 17/ I | RTS 17/ I | 0.259 | 0.26 |  |  |  |  | POL1_7
66 | 721290111R00 | Zkouška těsnosti kanalizace vodou DN 125 | m | 4.5 |  | 0 |  | 0 |  | 0 | 15 | 0 | 0 | 0 | 0 | 0 |  | RTS 17/ I | RTS 17/ I | 0.048 | 0.22 |  |  |  |  | POL1_7
67 | 998721103R00 | Přesun hmot pro vnitřní kanalizaci, výšky do 24 m | t | 0.00991 |  | 0 |  | 0 |  | 0 | 15 | 0 | 0 | 0 | 0 | 0 |  | RTS 17/ I | RTS 17/ I | 1.575 | 0.02 |  |  |  |  | POL7_
Díl: | 722 | Vnitřní vodovod |  |  |  | 0 |  | 0 |  | 0 |  | 0 |  | 0.03 |  | 0 |  |  |  |  | 8.96 |  |  |  |  | DIL
68 | 722172913R00 | Propojení plastového potrubí polyf. D 25 mm | kus | 2 |  | 0 |  | 0 |  | 0 | 15 | 0 | 0 | 0 | 0 | 0 |  | RTS 17/ I | RTS 17/ I | 0.17697 | 0.35 |  |  |  |  | POL1_
69 | 722172611R00 | Potrubí z PPR Instaplast, studená, D 20x2,8 mm | m | 5 |  | 0 |  | 0 |  | 0 | 15 | 0 | 0.00398 | 0.02 | 0 | 0 |  | RTS 17/ I | RTS 17/ I | 0.2789 | 1.39 |  |  |  |  | POL1_7
70 | 722172631R00 | Potrubí z PPR Instaplast, teplá, D 20x3,4 mm | m | 3.5 |  | 0 |  | 0 |  | 0 | 15 | 0 | 0.00401 | 0.01 | 0 | 0 |  | RTS 17/ I | RTS 17/ I | 0.2789 | 0.98 |  |  |  |  | POL1_7
71 | 722179191R00 | Příplatek za malý rozsah do 20 m rozvodu | soubor | 1 |  | 0 |  | 0 |  | 0 | 15 | 0 | 0 | 0 | 0 | 0 |  | RTS 17/ I | RTS 17/ I | 0.65566 | 0.66 |  |  |  |  | POL1_
72 | 722181212RT7 | Izolace návleková MIRELON PRO tl. stěny 9 mm, vnitřní průměr 22 mm | m | 5 |  | 0 |  | 0 |  | 0 | 15 | 0 | 3e-05 | 0 | 0 | 0 |  | RTS 17/ I | RTS 17/ I | 0.129 | 0.65 |  |  |  |  | POL1_7
73 | 722181214RT7 | Izolace návleková MIRELON PRO tl. stěny 20 mm, vnitřní průměr 22 mm | m | 3.5 |  | 0 |  | 0 |  | 0 | 15 | 0 | 5e-05 | 0 | 0 | 0 |  | RTS 17/ I | RTS 17/ I | 0.129 | 0.45 |  |  |  |  | POL1_7
74 | 722190401R00 | Vyvedení a upevnění výpustek DN 15 | kus | 6 |  | 0 |  | 0 |  | 0 | 15 | 0 | 0 | 0 | 0 | 0 |  | RTS 17/ I | RTS 17/ I | 0.425 | 2.55 |  |  |  |  | POL1_7
75 | 722220111R00 | Nástěnka K 247, pro výtokový ventil G 1/2 | kus | 4 |  | 0 |  | 0 |  | 0 | 15 | 0 | 0.00063 | 0 | 0 | 0 |  | RTS 17/ I | RTS 17/ I | 0.272 | 1.09 |  |  |  |  | POL1_7
76 | 722220121R00 | Nástěnka K 247, pro baterii G 1/2 | pár | 1 |  | 0 |  | 0 |  | 0 | 15 | 0 | 0.00148 | 0 | 0 | 0 |  | RTS 17/ I | RTS 17/ I | 0.54 | 0.54 |  |  |  |  | POL1_7
77 | 722280106R00 | Tlaková zkouška vodovodního potrubí DN 32 | m | 8.5 |  | 0 |  | 0 |  | 0 | 15 | 0 | 0 | 0 | 0 | 0 |  | RTS 17/ I | RTS 17/ I | 0.029 | 0.25 |  |  |  |  | POL1_7
78 | 998722103R00 | Přesun hmot pro vnitřní vodovod, výšky do 24 m | t | 0.03826 |  | 0 |  | 0 |  | 0 | 15 | 0 | 0 | 0 | 0 | 0 |  | RTS 17/ I | RTS 17/ I | 1.421 | 0.05 |  |  |  |  | POL7_
Díl: | 725 | Zařizovací předměty |  |  |  | 0 |  | 0 |  | 0 |  | 0 |  | 0.08 |  | 0 |  |  |  |  | 10.62 |  |  |  |  | DIL
79 | 713582128R00 | Revizní dvířka Promat do masivních stěn,800x800 mm | kus | 1 |  | 0 |  | 0 |  | 0 | 15 | 0 | 0.02125 | 0.02 | 0 | 0 |  | RTS 17/ I | RTS 17/ I | 1.39 | 1.39 |  |  |  |  | POL1_7
80 | 725119305R00 | Montáž klozetových mís kombinovaných | soubor | 1 |  | 0 |  | 0 |  | 0 | 15 | 0 | 0.00186 | 0 | 0 | 0 |  | RTS 17/ I | RTS 17/ I | 1.334 | 1.33 |  |  |  |  | POL1_7
81 | 725219401R00 | Montáž umyvadel na šrouby do zdiva | soubor | 1 |  | 0 |  | 0 |  | 0 | 15 | 0 | 0.00141 | 0 | 0 | 0 |  | RTS 17/ I | RTS 17/ I | 1.575 | 1.58 |  |  |  |  | POL1_7
82 | 725229102R00 | Montáž van ocel. a plastových | soubor | 1 |  | 0 |  | 0 |  | 0 | 15 | 0 | 0.00049 | 0 | 0 | 0 |  | RTS 17/ I | RTS 17/ I | 3.6 | 3.6 |  |  |  |  | POL1_7
83 | 725814102R00 | Ventil rohový IVAR.PARSEK DN 15 x DN 10 | soubor | 3 |  | 0 |  | 0 |  | 0 | 15 | 0 | 0.00024 | 0 | 0 | 0 |  | RTS 17/ I | RTS 17/ I | 0.124 | 0.37 |  |  |  |  | POL1_7
84 | 725814122R00 | Ventil pračkový se zpět.kl. IVAR.08101 DN15 x DN20 | soubor | 1 |  | 0 |  | 0 |  | 0 | 15 | 0 | 0.00024 | 0 | 0 | 0 |  | RTS 17/ I | RTS 17/ I | 0.124 | 0.12 |  |  |  |  | POL1_7
85 | 725829301R00 | Montáž baterie umyv.a dřezové stojánkové | kus | 1 |  | 0 |  | 0 |  | 0 | 15 | 0 | 4e-05 | 0 | 0 | 0 |  | RTS 17/ I | RTS 17/ I | 0.445 | 0.45 |  |  |  |  | POL1_7
86 | 725839203R00 | Montáž baterie vanové nástěnné G 1/2 | soubor | 1 |  | 0 |  | 0 |  | 0 | 15 | 0 | 0.00012 | 0 | 0 | 0 |  | RTS 17/ I | RTS 17/ I | 0.517 | 0.52 |  |  |  |  | POL1_7
87 | 725860180RT1 | Sifon pračkový HL400, D 40/50 mm nerezový, podomítková uzávěrka, krycí deska nerez 160x110 mm | kus | 1 |  | 0 |  | 0 |  | 0 | 15 | 0 | 0.00028 | 0 | 0 | 0 |  | RTS 17/ I | RTS 17/ I | 0.246 | 0.25 |  |  |  |  | POL1_7
88 | 725860190RT1 | Sifon vanový PP HL500, D 40,50 mm, samočistící s nastavitelným odpadem 5/4 " | kus | 1 |  | 0 |  | 0 |  | 0 | 15 | 0 | 9e-05 | 0 | 0 | 0 |  | RTS 17/ I | RTS 17/ I | 0.246 | 0.25 |  |  |  |  | POL1_7
89 | 725860251R00 | Sifon umyvadlový chromovaný Raf SV1410 | kus | 1 |  | 0 |  | 0 |  | 0 | 15 | 0 | 0 | 0 | 0 | 0 |  | RTS 17/ I | RTS 17/ I | 0.246 | 0.25 |  |  |  |  | POL1_7
90 | 725989101R00 | Montáž dvířek kovových i z PH | kus | 1 |  | 0 |  | 0 |  | 0 | 15 | 0 | 0 | 0 | 0 | 0 |  | RTS 17/ I | RTS 17/ I | 0.37 | 0.37 |  |  |  |  | POL1_7
91 | 28349056R | Dvířka vanová z ABS D 300 x 300 mm | kus | 1 |  | 0 |  | 0 |  | 0 | 15 | 0 | 0.0008 | 0 | 0 | 0 | SPCM | RTS 17/ I | RTS 17/ I | 0 | 0 |  |  |  |  | POL3_7
92 | 55145030R | Baterie umyvadlová směš stojánková s otv odp TM21 | kus | 1 |  | 0 |  | 0 |  | 0 | 15 | 0 | 0.00085 | 0 | 0 | 0 | SPCM | RTS 17/ I | RTS 17/ I | 0 | 0 |  |  |  |  | POL3_7
93 | 55145037R | Baterie vanová směšovací nástěnná s přísluš TM57 | kus | 1 |  | 0 |  | 0 |  | 0 | 15 | 0 | 0.0014 | 0 | 0 | 0 | SPCM | RTS 17/ I | RTS 17/ I | 0 | 0 |  |  |  |  | POL3_7
94 | 551673931R | Sedátko klozetové OLYMP NEW č. 893281 bílé | kus | 1 |  | 0 |  | 0 |  | 0 | 15 | 0 | 0.00133 | 0 | 0 | 0 | SPCM | RTS 17/ I | RTS 17/ I | 0 | 0 |  |  |  |  | POL3_7
95 | 55421000R | Vana akrylátová Klasik 120x70x38 bílá 85 litrů | kus | 1 |  | 0 |  | 0 |  | 0 | 15 | 0 | 0.015 | 0.02 | 0 | 0 | SPCM | RTS 17/ I | RTS 17/ I | 0 | 0 |  |  |  |  | POL3_7
96 | 64214330R | Umyvadlo LYRA Plus bílé s otv. pro bat. 550x450 mm | kus | 1 |  | 0 |  | 0 |  | 0 | 15 | 0 | 0.013 | 0.01 | 0 | 0 | SPCM | RTS 17/ I | RTS 17/ I | 0 | 0 |  |  |  |  | POL3_7
97 | 64232860R | Klozet komb OLYMP vodor. odpad, boční napouš. bílý | kus | 1 |  | 0 |  | 0 |  | 0 | 15 | 0 | 0.027 | 0.03 | 0 | 0 | SPCM | RTS 16/ I | RTS 16/ I | 0 | 0 |  |  |  |  | POL3_7
98 | 998725103R00 | Přesun hmot pro zařizovací předměty, výšky do 24 m | t | 0.08588 |  | 0 |  | 0 |  | 0 | 15 | 0 | 0 | 0 | 0 | 0 |  | RTS 17/ I | RTS 17/ I | 1.629 | 0.14 |  |  |  |  | POL7_
Díl: | 766 | Konstrukce truhlářské |  |  |  | 0 |  | 0 |  | 0 |  | 0 |  | 0.07 |  | 0 |  |  |  |  | 9.68 |  |  |  |  | DIL
99 | 641960000R00 | Těsnění spár otvorových prvků PU pěnou | m | 9.2 |  | 0 |  | 0 |  | 0 | 15 | 0 | 0.0001 | 0 | 0 | 0 |  | RTS 17/ I | RTS 17/ I | 0.2 | 1.84 |  |  |  |  | POL1_1
100 | 728415111R00 | Montáž mřížky větrací nebo ventilační do 0,04 m2 | kus | 4 |  | 0 |  | 0 |  | 0 | 15 | 0 | 0 | 0 | 0 | 0 |  | RTS 17/ I | RTS 17/ I | 0.55 | 2.2 |  |  |  |  | POL1_
101 | 766661112R00 | Montáž dveří do zárubně,otevíravých 1kř.do 0,8 m | kus | 2 |  | 0 |  | 0 |  | 0 | 15 | 0 | 0 | 0 | 0 | 0 |  | RTS 17/ I | RTS 17/ I | 1.45 | 2.9 |  |  |  |  | POL1_7
102 | 766664911R00 | Vyřezání otvoru v dveřních křídlech kompletizovan. | kus | 2 |  | 0 |  | 0 |  | 0 | 15 | 0 | 0 | 0 | 0 | 0 |  | RTS 17/ I | RTS 17/ I | 0.507 | 1.01 |  |  |  |  | POL1_
103 | 766670021R00 | Montáž kliky a štítku | kus | 2 |  | 0 |  | 0 |  | 0 | 15 | 0 | 0 | 0 | 0 | 0 |  | RTS 17/ I | RTS 17/ I | 0.775 | 1.55 |  |  |  |  | POL1_7
104 | 42972810R | Mřížka čtyřhranná KMM vel. 315x125.20 | kus | 4 |  | 0 |  | 0 |  | 0 | 15 | 0 | 0.0006 | 0 | 0 | 0 | SPCM | RTS 17/ I | RTS 17/ I | 0 | 0 |  |  |  |  | POL3_
105 | 54914582R | Kliky se štítem mezip 804/90 se zaj. Cr | kus | 2 |  | 0 |  | 0 |  | 0 | 15 | 0 | 0.00075 | 0 | 0 | 0 | SPCM | RTS 17/ I | RTS 17/ I | 0 | 0 |  |  |  |  | POL3_7
106 | 61161713R | Dveře vnitřní hladké plné 1kř. 60x197 cm dýha dub | kus | 2 |  | 0 |  | 0 |  | 0 | 15 | 0 | 0.016 | 0.03 | 0 | 0 | SPCM | RTS 14/ I | RTS 14/ I | 0 | 0 |  |  |  |  | POL3_7
107 | 61162102R | Dveře vnitřní fóliované plné 1kř.70x197 cm | kus | 2 |  | 0 |  | 0 |  | 0 | 15 | 0 | 0.019 | 0.04 | 0 | 0 | SPCM | RTS 17/ I | RTS 14/ II | 0 | 0 |  |  |  |  | POL3_7
108 | 998766103R00 | Přesun hmot pro truhlářské konstr., výšky do 24 m | t | 0.07482 |  | 0 |  | 0 |  | 0 | 15 | 0 | 0 | 0 | 0 | 0 |  | RTS 17/ I | RTS 17/ I | 2.447 | 0.18 |  |  |  |  | POL7_
Díl: | 771 | Podlahy z dlaždic a obklady |  |  |  | 0 |  | 0 |  | 0 |  | 0 |  | 0.44 |  | 0 |  |  |  |  | 29.81 |  |  |  |  | DIL
109 | 771475014RT8 | Obklad soklíků keram.rovných, tmel,výška 10 cm, Ardex X7G (flex.lepidlo), Ardex FL (spár.hmota) | m | 2.7 |  | 0 |  | 0 |  | 0 | 15 | 0 | 0.00039 | 0 | 0 | 0 |  | RTS 17/ I | RTS 17/ I | 0.236 | 0.64 |  |  |  |  | POL1_7
110 | 771575109RT8 | Montáž podlah keram.,hladké, tmel, 30x30 cm, Ardex X7G (flex.lepidlo), Ardex FL (spár.hmota) | m2 | 3.195 |  | 0 |  | 0 |  | 0 | 15 | 0 | 0.00254 | 0.01 | 0 | 0 |  | RTS 17/ I | RTS 17/ I | 0.978 | 3.12 |  |  |  |  | POL1_7
111 | 771577114RU1 | Lišta hliníková přechodová, různá výška dlaždic, profil 55/F, na hmoždinky, š. 35 mm, v. 8 mm | m | 1.2 |  | 0 |  | 0 |  | 0 | 15 | 0 | 0.00023 | 0 | 0 | 0 |  | RTS 17/ I | RTS 17/ I | 0.28 | 0.34 |  |  |  |  | POL1_7
112 | 771578011R00 | Spára podlaha - stěna, silikonem | m | 11.5 |  | 0 |  | 0 |  | 0 | 15 | 0 | 4e-05 | 0 | 0 | 0 |  | RTS 17/ I | RTS 17/ I | 0.07 | 0.81 |  |  |  |  | POL1_7
113 | 781415015RT8 | Montáž obkladů stěn, porovin.,tmel, 20x20,30x15 cm, Ardex X7G (flex.lepidlo), Ardex FL (spár.hmota) | m2 | 21.6 |  | 0 |  | 0 |  | 0 | 15 | 0 | 0.00287 | 0.06 | 0 | 0 |  | RTS 17/ I | RTS 17/ I | 1.126 | 24.32 |  |  |  |  | POL1_7
114 | 597642030R | Dlažba Taurus Granit matná 300x300x9 mm | m2 | 3.5145 |  | 0 |  | 0 |  | 0 | 15 | 0 | 0.0192 | 0.07 | 0 | 0 | SPCM | RTS 17/ I | RTS 17/ I | 0 | 0 |  |  |  |  | POL3_7
115 | 59764241R | Dlažba Taurus Granit matná sokl 300x80x9 mm | kus | 10 |  | 0 |  | 0 |  | 0 | 15 | 0 | 0.00045 | 0 | 0 | 0 | SPCM | RTS 17/ I | RTS 17/ I | 0 | 0 |  |  |  |  | POL3_7
116 | 597813664R | Obkládačka Color One 19,8x24,8 světle šedá lesk | m2 | 23.76 |  | 0 |  | 0 |  | 0 | 15 | 0 | 0.0126 | 0.3 | 0 | 0 | SPCM | RTS 17/ I | RTS 17/ I | 0 | 0 |  |  |  |  | POL3_7
117 | 998771103R00 | Přesun hmot pro podlahy z dlaždic, výšky do 24 m | t | 0.44325 |  | 0 |  | 0 |  | 0 | 15 | 0 | 0 | 0 | 0 | 0 |  | RTS 17/ I | RTS 17/ I | 1.305 | 0.58 |  |  |  |  | POL7_
Díl: | 783 | Nátěry |  |  |  | 0 |  | 0 |  | 0 |  | 0 |  | 0 |  | 0 |  |  |  |  | 0.92 |  |  |  |  | DIL
118 | 783222100R00 | Nátěr syntetický kovových konstrukcí dvojnásobný | m2 | 3.22 |  | 0 |  | 0 |  | 0 | 15 | 0 | 0.00024 | 0 | 0 | 0 |  | RTS 17/ I | RTS 17/ I | 0.287 | 0.92 |  |  |  |  | POL1_
Díl: | 784 | Malby |  |  |  | 0 |  | 0 |  | 0 |  | 0 |  | 0.03 |  | 0 |  |  |  |  | 7.82 |  |  |  |  | DIL
119 | 784121101R00 | Penetrace podkladu nátěrem JUB, Akril Emulze, 1 x | m2 | 58.14 |  | 0 |  | 0 |  | 0 | 15 | 0 | 0.0001 | 0.01 | 0 | 0 |  | RTS 17/ I | RTS 17/ I | 0.03248 | 1.89 |  |  |  |  | POL1_7
120 | 784125212R00 | Malba tekutá Jupol Classic, bílá, bez penetrace,2x | m2 | 58.14 |  | 0 |  | 0 |  | 0 | 15 | 0 | 0.00031 | 0.02 | 0 | 0 |  | RTS 17/ I | RTS 17/ I | 0.10191 | 5.93 |  |  |  |  | POL1_7
Díl: | M21 | Elektromontáže |  |  |  | 0 |  | 0 |  | 0 |  | 0 |  | 0 |  | 0 |  |  |  |  | 0 |  |  |  |  | DIL
121 | M210001 | Úprava elektroinstalace vč.bytového rozvaděče, svítidel v byt.jádru a ventilátorů, revize | soubor | 1 |  | 0 |  | 0 |  | 0 | 15 | 0 | 0 | 0 | 0 | 0 |  | Vlastní | Indiv | 0 | 0 |  |  |  |  | POL1_1
Díl: | VN | Vedlejší náklady |  |  |  | 0 |  | 0 |  | 0 |  | 0 |  | 0 |  | 0 |  |  |  |  | 0 |  |  |  |  | DIL
122 | 005121 R | Zařízení staveniště | Soubor | 1 |  | 0 |  | 0 |  | 0 | 15 | 0 | 0 | 0 | 0 | 0 |  | RTS 17/ I | Indiv | 0 | 0 |  |  |  |  | POL99_2
123 | 005122010R | Provoz objednatele | Soubor | 1 |  | 0 |  | 0 |  | 0 | 15 | 0 | 0 | 0 | 0 | 0 |  | RTS 17/ I | Indiv | 0 | 0 |  |  |  |  | POL99_1
124 | 005123 R | Územní vlivy | Soubor | 1 |  | 0 |  | 0 |  | 0 | 15 | 0 | 0 | 0 | 0 | 0 |  | RTS 17/ I | Indiv | 0 | 0 |  |  |  |  | POL99_1
[24 empty] | 15 | 21
| Celkem |  |  |  |  | 0 | [17 empty] | 0 | 0 | SUM
Poznámky uchazeče k zadání
POPUZIV
END

## 6
Položkový rozpočet | [25 empty] | #TypZaznamu#
S: | 17/50 | Byt č. 27, Kardašovská 755, 198 00 Praha 9 | [23 empty] | STA
O: | 01 | Rekonstrukce bytového jádra | [20 empty] | STA |  |  | OBJ
R: | 17/50/01 | bytové jádro | [23 empty] | ROZ
P.č. | Číslo položky | Název položky | MJ | množství | cena / MJ | Celkem | Dodávka | Dodávka celk. | Montáž | Montáž celk. | DPH | cena s DPH | hmotnost / MJ | hmotnost celk.(t) | dem. hmotnost / MJ | dem. hmotnost celk.(t) | Ceník | Cen. soustava / platnost | Cenová úroveň | Nhod / MJ | Nhod celk. | Dodavatel
Díl: | 3 | Svislé a kompletní konstrukce |  |  |  | 0 |  | 0 |  | 0 |  | 0 |  | 0.97 |  | 0 |  |  |  |  | 11.27 |  |  |  |  | DIL
1 | 317121033RT1 | Překlad nenosný do příčky Ytong, překlad Ytong 1200 x 249 x 75 mm | kus | 3 |  | 0 |  | 0 |  | 0 | 15 | 0 | 0.0202 | 0.06 | 0 | 0 |  | RTS 13/ I | RTS 13/ I | 0.242 | 0.73 |  |  |  |  | POL1_1
2 | 342255020RT2 | Příčky z desek Ytong tl. 5 cm, desky P 4 - 600, 600 x 250 x 50 mm | m2 | 1.5 |  | 0 |  | 0 |  | 0 | 15 | 0 | 0.04761 | 0.07 | 0 | 0 |  | RTS 17/ I | RTS 17/ I | 0.51745 | 0.78 |  |  |  |  | POL1_1
3 | 342255022RT1 | Příčky z desek Ytong tl. 7,5 cm, desky P 2 - 500, 599 x 249 x 75 mm | m2 | 7.44 |  | 0 |  | 0 |  | 0 | 15 | 0 | 0.0532 | 0.4 | 0 | 0 |  | RTS 17/ I | RTS 17/ I | 0.51745 | 3.85 |  |  |  |  | POL1_1
4 | 342255024RT1 | Příčky z desek Ytong tl. 10 cm, desky P 2 - 500, 599 x 249 x 100 mm | m2 | 4.68 |  | 0 |  | 0 |  | 0 | 15 | 0 | 0.0706 | 0.33 | 0 | 0 |  | RTS 17/ I | RTS 17/ I | 0.52915 | 2.48 |  |  |  |  | POL1_1
5 | 342948112R00 | Ukotvení příček k beton.kcím přistřelenými kotvami | m | 7.8 |  | 0 |  | 0 |  | 0 | 15 | 0 | 0.00102 | 0.01 | 0 | 0 |  | RTS 17/ I | RTS 17/ I | 0.23 | 1.79 |  |  |  |  | POL1_1
6 | 346244311R00 | Obezdívky van z desek Ytong tl. 50 mm | m2 | 2.16 |  | 0 |  | 0 |  | 0 | 15 | 0 | 0.04682 | 0.1 | 0 | 0 |  | RTS 17/ I | RTS 17/ I | 0.758 | 1.64 |  |  |  |  | POL1_1
Díl: | 61 | Upravy povrchů vnitřní |  |  |  | 0 |  | 0 |  | 0 |  | 0 |  | 0.39 |  | 0 |  |  |  |  | 23.22 |  |  |  |  | DIL
7 | 619991001T00 | Zakrytí podlah fólie+páska | m2 | 15 |  | 0 |  | 0 |  | 0 | 15 | 0 | 0.00012 | 0 | 0 | 0 |  | Vlastní | URS 11/ II | 0 | 0 |  |  |  |  | POL1_1
8 | 342264051RT3 | Podhled sádrokartonový na zavěšenou ocel. konstr., desky standard impreg. tl. 12,5 mm, bez izolace | m2 | 3.195 |  | 0 |  | 0 |  | 0 | 15 | 0 | 0.0186 | 0.06 | 0 | 0 |  | RTS 17/ I | RTS 17/ I | 1.011 | 3.23 |  |  |  |  | POL1_1
9 | 342264098R00 | Příplatek k podhledu sádrokart. za plochu do 10 m2 | m2 | 3.195 |  | 0 |  | 0 |  | 0 | 15 | 0 | 0 | 0 | 0 | 0 |  | RTS 17/ I | RTS 17/ I | 0.58 | 1.85 |  |  |  |  | POL1_1
10 | 602011141RT3 | Štuk na stěnách vnitřní Cemix 033 ručně, tloušťka vrstvy 4 mm | m2 | 9.945 |  | 0 |  | 0 |  | 0 | 15 | 0 | 0.0049 | 0.05 | 0 | 0 |  | RTS 17/ I | RTS 17/ I | 0.27 | 2.69 |  |  |  |  | POL1_1
11 | 602013111RT5 | Omítka jádrová MV 2 ručně, tloušťka vrstvy 20 mm | m2 | 5.76 |  | 0 |  | 0 |  | 0 | 15 | 0 | 0.028 | 0.16 | 0 | 0 |  | RTS 17/ I | RTS 17/ I | 0.48 | 2.76 |  |  |  |  | POL1_1
12 | 602016191R00 | Penetrační nátěr stěn PROFI Putzgrund | m2 | 5.76 |  | 0 |  | 0 |  | 0 | 15 | 0 | 0.00016 | 0 | 0 | 0 |  | RTS 17/ I | RTS 17/ I | 0.07 | 0.4 |  |  |  |  | POL1_1
13 | 612481211RT2 | Montáž výztužné sítě (perlinky) do stěrky-stěny, včetně výztužné sítě a stěrkového tmelu Baumit | m2 | 33.945 |  | 0 |  | 0 |  | 0 | 15 | 0 | 0.00367 | 0.12 | 0 | 0 |  | RTS 17/ I | RTS 17/ I | 0.362 | 12.29 |  |  |  |  | POL1_1
Díl: | 63 | Podlahy a podlahové konstrukce |  |  |  | 0 |  | 0 |  | 0 |  | 0 |  | 0.18 |  | 0 |  |  |  |  | 1.56 |  |  |  |  | DIL
14 | 632413140RT1 | Potěr ze SMS Knauf, ruční zpracování, tl. 40 mm, BP-1, 30 MPa | m2 | 3.195 |  | 0 |  | 0 |  | 0 | 15 | 0 | 0.0571 | 0.18 | 0 | 0 |  | RTS 17/ I | RTS 17/ I | 0.429 | 1.37 |  |  |  |  | POL1_1
15 | 632481111R00 | Vložka z rabicového pletiva s matným povrchem | m2 | 3.195 |  | 0 |  | 0 |  | 0 | 15 | 0 | 0.00059 | 0 | 0 | 0 |  | RTS 17/ I | RTS 17/ I | 0.06 | 0.19 |  |  |  |  | POL1_1
Díl: | 64 | Výplně otvorů |  |  |  | 0 |  | 0 |  | 0 |  | 0 |  | 0.06 |  | 0 |  |  |  |  | 3.72 |  |  |  |  | DIL
16 | 642942111R00 | Osazení zárubní dveřních ocelových, pl. do 2,5 m2 | kus | 2 |  | 0 |  | 0 |  | 0 | 15 | 0 | 0.01897 | 0.04 | 0 | 0 |  | RTS 17/ I | RTS 17/ I | 1.86 | 3.72 |  |  |  |  | POL1_
17 | 55330365R | Zárubeň ocelová YH 75 600x1970x75 L, ZAKO pro přesné zdění, bez drážky, pevně přivařené závěsy | kus | 2 |  | 0 |  | 0 |  | 0 | 15 | 0 | 0.01045 | 0.02 | 0 | 0 | SPCM | RTS 17/ I | RTS 17/ I | 0 | 0 |  |  |  |  | POL3_
Díl: | 94 | Lešení a stavební výtahy |  |  |  | 0 |  | 0 |  | 0 |  | 0 |  | 0.01 |  | 0 |  |  |  |  | 1.26 |  |  |  |  | DIL
18 | 941955001R00 | Lešení lehké pomocné, výška podlahy do 1,2 m | m2 | 7.095 |  | 0 |  | 0 |  | 0 | 15 | 0 | 0.00121 | 0.01 | 0 | 0 |  | RTS 17/ I | RTS 17/ I | 0.177 | 1.26 |  |  |  |  | POL1_1
Díl: | 95 | Dokončovací konstrukce na pozemních stavbách |  |  |  | 0 |  | 0 |  | 0 |  | 0 |  | 0 |  | 0 |  |  |  |  | 30.6 |  |  |  |  | DIL
19 | 952901111R00 | Vyčištění budov o výšce podlaží do 4 m | m2 | 18.195 |  | 0 |  | 0 |  | 0 | 15 | 0 | 4e-05 | 0 | 0 | 0 |  | RTS 17/ I | RTS 17/ I | 0.308 | 5.6 |  |  |  |  | POL1_1
20 | 952902110R00 | Čištění zametáním v místnostech a chodbách | m2 | 1000 |  | 0 |  | 0 |  | 0 | 15 | 0 | 0 | 0 | 0 | 0 |  | RTS 17/ I | RTS 17/ I | 0.015 | 15 |  |  |  |  | POL1_
21 | 900 RT2 | HZS, Práce v tarifní třídě 5 -stav.přípomoce k instal. | h | 10 |  | 0 |  | 0 |  | 0 | 15 | 0 | 0 | 0 | 0 | 0 | Prav.M | RTS 17/ I | RTS 17/ I | 1 | 10 |  |  |  |  | POL10_0
Díl: | 96 | Bourání konstrukcí |  |  |  | 0 |  | 0 |  | 0 |  | 0 |  | 0 |  | 2.76 |  |  |  |  | 75.45 |  |  |  |  | DIL
22 | 968061125R00 | Vyvěšení dřevěných dveřních křídel pl. do 2 m2 | kus | 2 |  | 0 |  | 0 |  | 0 | 15 | 0 | 0 | 0 | 0 | 0 |  | RTS 17/ I | RTS 17/ I | 0.05 | 0.1 |  |  |  |  | POL1_1
23 | 968072455R00 | Vybourání kovových dveřních zárubní pl. do 2 m2 | m2 | 2.4 |  | 0 |  | 0 |  | 0 | 15 | 0 | 0.00117 | 0 | 0.076 | 0.18 |  | RTS 17/ I | RTS 17/ I | 0.939 | 2.25 |  |  |  |  | POL1_
24 | 969011121R00 | Vybourání vodovod., plynového vedení DN do 52 mm | m | 8.5 |  | 0 |  | 0 |  | 0 | 15 | 0 | 0.00038 | 0 | 0.013 | 0.11 |  | RTS 17/ I | RTS 17/ I | 0.107 | 0.91 |  |  |  |  | POL1_1
25 | 969021111R00 | Vybourání kanalizačního potrubí DN do 100 mm | m | 4.5 |  | 0 |  | 0 |  | 0 | 15 | 0 | 0.00059 | 0 | 0.037 | 0.17 |  | RTS 17/ I | RTS 17/ I | 0.443 | 1.99 |  |  |  |  | POL1_1
26 | 979087113R00 | Nakládání vybouraných hmot na dopravní prostředky | t | 2.5849 |  | 0 |  | 0 |  | 0 | 15 | 0 | 0 | 0 | 0 | 0 |  | RTS 17/ I | RTS 17/ I | 0.638 | 1.65 |  |  |  |  | POL1_
27 | 725110811R00 | Demontáž klozetů splachovacích | soubor | 1 |  | 0 |  | 0 |  | 0 | 15 | 0 | 0 | 0 | 0.01933 | 0.02 |  | RTS 17/ I | RTS 17/ I | 0.59 | 0.59 |  |  |  |  | POL1_7
28 | 725210821R00 | Demontáž umyvadel bez výtokových armatur | soubor | 1 |  | 0 |  | 0 |  | 0 | 15 | 0 | 0 | 0 | 0.01946 | 0.02 |  | RTS 17/ I | RTS 17/ I | 0.382 | 0.38 |  |  |  |  | POL1_7
29 | 725220841R00 | Demontáž ocelové vany | soubor | 1 |  | 0 |  | 0 |  | 0 | 15 | 0 | 0 | 0 | 0.0329 | 0.03 |  | RTS 17/ I | RTS 17/ I | 0.432 | 0.43 |  |  |  |  | POL1_7
30 | 725810811R00 | Demontáž ventilu výtokového nástěnného | kus | 4 |  | 0 |  | 0 |  | 0 | 15 | 0 | 0 | 0 | 0.00049 | 0 |  | RTS 17/ I | RTS 17/ I | 0.114 | 0.46 |  |  |  |  | POL1_7
31 | 725820801R00 | Demontáž baterie nástěnné do G 3/4 | soubor | 1 |  | 0 |  | 0 |  | 0 | 15 | 0 | 0 | 0 | 0.00156 | 0 |  | RTS 17/ I | RTS 17/ I | 0.217 | 0.22 |  |  |  |  | POL1_7
32 | 725820802R00 | Demontáž baterie stojánkové do 1otvoru | soubor | 1 |  | 0 |  | 0 |  | 0 | 15 | 0 | 0 | 0 | 0.00086 | 0 |  | RTS 17/ I | RTS 17/ I | 0.222 | 0.22 |  |  |  |  | POL1_7
33 | 766411811R00 | Demontáž obložení stěn panely velikosti do 1,5 m2 | m2 | 34.156 |  | 0 |  | 0 |  | 0 | 15 | 0 | 0 | 0 | 0.02465 | 0.84 |  | RTS 17/ I | RTS 17/ I | 0.25 | 8.54 |  |  |  |  | POL1_7
34 | 766421811R00 | Demontáž obložení podhledů panely do 1,5 m2 | m2 | 3.24 |  | 0 |  | 0 |  | 0 | 15 | 0 | 0 | 0 | 0.02465 | 0.08 |  | RTS 17/ I | RTS 17/ I | 0.3 | 0.97 |  |  |  |  | POL1_7
35 | 767582800R00 | Demontáž podhledů - roštů | m2 | 3.24 |  | 0 |  | 0 |  | 0 | 15 | 0 | 0 | 0 | 0.002 | 0.01 |  | RTS 17/ I | RTS 17/ I | 0.1 | 0.32 |  |  |  |  | POL1_7
36 | 767590830R00 | Demontáž zdvojených podlah - desek | m2 | 3.24 |  | 0 |  | 0 |  | 0 | 15 | 0 | 0 | 0 | 0.02 | 0.06 |  | RTS 17/ I | RTS 17/ I | 0.925 | 3 |  |  |  |  | POL1_7
37 | 767590840R00 | Demontáž zdvojených podlah - nosného roštu | m2 | 3.24 |  | 0 |  | 0 |  | 0 | 15 | 0 | 0 | 0 | 0.01 | 0.03 |  | RTS 17/ I | RTS 17/ I | 0.12 | 0.39 |  |  |  |  | POL1_7
38 | 784402801R00 | Odstranění malby oškrábáním v místnosti H do 3,8 m | m2 | 45 |  | 0 |  | 0 |  | 0 | 15 | 0 | 0 | 0 | 0 | 0 |  | RTS 17/ I | RTS 17/ I | 0.06971 | 3.14 |  |  |  |  | POL1_7
39 | 767112812R0a | Demontáž ocel.roštu příček | m2 | 36.556 |  | 0 |  | 0 |  | 0 | 15 | 0 | 0 | 0 | 0.033 | 1.21 |  | Vlastní | Indiv | 0.888 | 32.46 |  |  |  |  | POL1_7
40 | 900 RT4 | HZS - odpojení a demont.rozvodů el.instalací a VZT, Práce v tarifní třídě 7 | h | 10 |  | 0 |  | 0 |  | 0 | 15 | 0 | 0 | 0 | 0 | 0 | Prav.M | RTS 17/ I | RTS 17/ I | 1 | 10 |  |  |  |  | POL10_0
41 | 979011111R00 | Svislá doprava suti a vybour. hmot za 2.NP a 1.PP | t | 2.7673 |  | 0 |  | 0 |  | 0 | 15 | 0 | 0 | 0 | 0 | 0 |  | RTS 17/ I | RTS 17/ I | 0.933 | 2.58 |  |  |  |  | POL8_
42 | 979011121R00 | Příplatek za každé další podlaží | t | 2.7673 |  | 0 |  | 0 |  | 0 | 15 | 0 | 0 | 0 | 0 | 0 |  | RTS 17/ I | RTS 17/ I | 0.653 | 1.81 |  |  |  |  | POL8_
43 | 979082111R00 | Vnitrostaveništní doprava suti do 10 m | t | 2.7673 |  | 0 |  | 0 |  | 0 | 15 | 0 | 0 | 0 | 0 | 0 |  | RTS 17/ I | RTS 17/ I | 0.942 | 2.61 |  |  |  |  | POL8_
44 | 979082121R00 | Příplatek k vnitrost. dopravě suti za dalších 5 m | t | 2.7673 |  | 0 |  | 0 |  | 0 | 15 | 0 | 0 | 0 | 0 | 0 |  | RTS 17/ I | RTS 17/ I | 0.105 | 0.29 |  |  |  |  | POL8_
45 | 979083117R00 | Vodorovné přemístění suti na skládku do 6000 m | t | 2.7673 |  | 0 |  | 0 |  | 0 | 15 | 0 | 0 | 0 | 0 | 0 |  | RTS 17/ I | RTS 17/ I | 0.042 | 0.12 |  |  |  |  | POL8_
46 | 979083191R00 | Příplatek za dalších započatých 1000 m nad 6000 m | t | 2.7673 |  | 0 |  | 0 |  | 0 | 15 | 0 | 0 | 0 | 0 | 0 |  | RTS 17/ I | RTS 17/ I | 0 | 0 |  |  |  |  | POL8_
47 | 979990191R00 | Poplatek za skládku suti - plastové výrobky | t | 2.7673 |  | 0 |  | 0 |  | 0 | 15 | 0 | 0 | 0 | 0 | 0 |  | RTS 17/ I | RTS 17/ I | 0 | 0 |  |  |  |  | POL8_
48 | 979093111R00 | Uložení suti na skládku bez zhutnění | t | 2.7673 |  | 0 |  | 0 |  | 0 | 15 | 0 | 0 | 0 | 0 | 0 |  | RTS 17/ I | RTS 17/ I | 0.006 | 0.02 |  |  |  |  | POL8_
Díl: | 99 | Staveništní přesun hmot |  |  |  | 0 |  | 0 |  | 0 |  | 0 |  | 0 |  | 0 |  |  |  |  | 3.07 |  |  |  |  | DIL
49 | 999281108R00 | Přesun hmot pro opravy a údržbu do výšky 12 m | t | 1.6252 |  | 0 |  | 0 |  | 0 | 15 | 0 | 0 | 0 | 0 | 0 |  | RTS 17/ I | RTS 17/ I | 1.892 | 3.07 |  |  |  |  | POL7_
Díl: | 711 | Izolace proti vodě |  |  |  | 0 |  | 0 |  | 0 |  | 0 |  | 0.04 |  | 0 |  |  |  |  | 6.81 |  |  |  |  | DIL
50 | 711212000RU1 | Penetrace podkladu pod hydroizolační nátěr, Primer G (fa Mapei) | m2 | 9.635 |  | 0 |  | 0 |  | 0 | 15 | 0 | 0.00021 | 0 | 0 | 0 |  | RTS 17/ I | RTS 17/ I | 0.095 | 0.92 |  |  |  |  | POL1_7
51 | 711212002RT3 | Stěrka hydroizolační těsnicí hmotou, Mapelastic (fa Mapei), pružná hydroizolace tl. 2mm | m2 | 10.515 |  | 0 |  | 0 |  | 0 | 15 | 0 | 0.0034 | 0.04 | 0 | 0 |  | RTS 17/ I | RTS 17/ I | 0.461 | 4.85 |  |  |  |  | POL1_7
52 | 711212601RT2 | Těsnicí pás do spoje podlaha - stěna, Mapeband š. 100 mm (fa Mapei) | m | 8.8 |  | 0 |  | 0 |  | 0 | 15 | 0 | 0.00029 | 0 | 0 | 0 |  | RTS 17/ I | RTS 17/ I | 0.11 | 0.97 |  |  |  |  | POL1_7
53 | 998711103R00 | Přesun hmot pro izolace proti vodě, výšky do 60 m | t | 0.04033 |  | 0 |  | 0 |  | 0 | 15 | 0 | 0 | 0 | 0 | 0 |  | RTS 17/ I | RTS 17/ I | 1.637 | 0.07 |  |  |  |  | POL7_
Díl: | 713 | Izolace tepelné |  |  |  | 0 |  | 0 |  | 0 |  | 0 |  | 0 |  | 0 |  |  |  |  | 0.98 |  |  |  |  | DIL
54 | 713121111R00 | Izolace tepelná podlah na sucho, jednovrstvá | m2 | 3.195 |  | 0 |  | 0 |  | 0 | 15 | 0 | 0 | 0 | 0 | 0 |  | RTS 17/ I | RTS 17/ I | 0.08 | 0.26 |  |  |  |  | POL1_7
55 | 713121118R00 | Tepelná izolace - pásek podél stěn | m | 10 |  | 0 |  | 0 |  | 0 | 15 | 0 | 0 | 0 | 0 | 0 |  | RTS 17/ I | RTS 17/ I | 0.05 | 0.5 |  |  |  |  | POL1_7
56 | 713191100RT9 | Položení separační fólie, včetně dodávky fólie PE | m2 | 3.195 |  | 0 |  | 0 |  | 0 | 15 | 0 | 1e-05 | 0 | 0 | 0 |  | RTS 17/ I | RTS 17/ I | 0.07 | 0.22 |  |  |  |  | POL1_7
57 | 28375300.AR | Ethafoam izolační podložka pod podlahy tl.5 mm, kročejová izolace | m2 | 10.5 |  | 0 |  | 0 |  | 0 | 15 | 0 | 0.00017 | 0 | 0 | 0 | SPCM | RTS 17/ I | RTS 17/ I | 0 | 0 |  |  |  |  | POL3_7
58 | 28375322R | Izostep izolace kročejového hluku tl. 5 mm | m2 | 3.3548 |  | 0 |  | 0 |  | 0 | 15 | 0 | 3e-05 | 0 | 0 | 0 | SPCM | RTS 17/ I | RTS 17/ I | 0 | 0 |  |  |  |  | POL3_7
59 | 998713103R00 | Přesun hmot pro izolace tepelné, výšky do 24 m | t | 0.00192 |  | 0 |  | 0 |  | 0 | 15 | 0 | 0 | 0 | 0 | 0 |  | RTS 17/ I | RTS 17/ I | 1.966 | 0 |  |  |  |  | POL7_
Díl: | 721 | Vnitřní kanalizace |  |  |  | 0 |  | 0 |  | 0 |  | 0 |  | 0.01 |  | 0 |  |  |  |  | 4.12 |  |  |  |  | DIL
60 | 721170965R00 | Oprava - propojení dosavadního potrubí PVC D 110 | kus | 1 |  | 0 |  | 0 |  | 0 | 15 | 0 | 0.00675 | 0.01 | 0 | 0 |  | RTS 17/ I | RTS 17/ I | 0.709 | 0.71 |  |  |  |  | POL1_
61 | 721176103R00 | Potrubí HT připojovací D 50 x 1,8 mm | m | 3.5 |  | 0 |  | 0 |  | 0 | 15 | 0 | 0.00047 | 0 | 0 | 0 |  | RTS 17/ I | RTS 17/ I | 0.359 | 1.26 |  |  |  |  | POL1_7
62 | 721176105R00 | Potrubí HT připojovací D 110 x 2,7 mm | m | 1 |  | 0 |  | 0 |  | 0 | 15 | 0 | 0.00152 | 0 | 0 | 0 |  | RTS 17/ I | RTS 17/ I | 1.173 | 1.17 |  |  |  |  | POL1_7
63 | 721194104R00 | Vyvedení odpadních výpustek D 40 x 1,8 | kus | 2 |  | 0 |  | 0 |  | 0 | 15 | 0 | 0 | 0 | 0 | 0 |  | RTS 17/ I | RTS 17/ I | 0.157 | 0.31 |  |  |  |  | POL1_7
64 | 721194105R00 | Vyvedení odpadních výpustek D 50 x 1,8 | kus | 1 |  | 0 |  | 0 |  | 0 | 15 | 0 | 0 | 0 | 0 | 0 |  | RTS 17/ I | RTS 17/ I | 0.174 | 0.17 |  |  |  |  | POL1_7
65 | 721194109R00 | Vyvedení odpadních výpustek D 110 x 2,3 | kus | 1 |  | 0 |  | 0 |  | 0 | 15 | 0 | 0 | 0 | 0 | 0 |  | RTS 17/ I | RTS 17/ I | 0.259 | 0.26 |  |  |  |  | POL1_7
66 | 721290111R00 | Zkouška těsnosti kanalizace vodou DN 125 | m | 4.5 |  | 0 |  | 0 |  | 0 | 15 | 0 | 0 | 0 | 0 | 0 |  | RTS 17/ I | RTS 17/ I | 0.048 | 0.22 |  |  |  |  | POL1_7
67 | 998721103R00 | Přesun hmot pro vnitřní kanalizaci, výšky do 24 m | t | 0.00991 |  | 0 |  | 0 |  | 0 | 15 | 0 | 0 | 0 | 0 | 0 |  | RTS 17/ I | RTS 17/ I | 1.575 | 0.02 |  |  |  |  | POL7_
Díl: | 722 | Vnitřní vodovod |  |  |  | 0 |  | 0 |  | 0 |  | 0 |  | 0.03 |  | 0 |  |  |  |  | 8.96 |  |  |  |  | DIL
68 | 722172913R00 | Propojení plastového potrubí polyf. D 25 mm | kus | 2 |  | 0 |  | 0 |  | 0 | 15 | 0 | 0 | 0 | 0 | 0 |  | RTS 17/ I | RTS 17/ I | 0.17697 | 0.35 |  |  |  |  | POL1_
69 | 722172611R00 | Potrubí z PPR Instaplast, studená, D 20x2,8 mm | m | 5 |  | 0 |  | 0 |  | 0 | 15 | 0 | 0.00398 | 0.02 | 0 | 0 |  | RTS 17/ I | RTS 17/ I | 0.2789 | 1.39 |  |  |  |  | POL1_7
70 | 722172631R00 | Potrubí z PPR Instaplast, teplá, D 20x3,4 mm | m | 3.5 |  | 0 |  | 0 |  | 0 | 15 | 0 | 0.00401 | 0.01 | 0 | 0 |  | RTS 17/ I | RTS 17/ I | 0.2789 | 0.98 |  |  |  |  | POL1_7
71 | 722179191R00 | Příplatek za malý rozsah do 20 m rozvodu | soubor | 1 |  | 0 |  | 0 |  | 0 | 15 | 0 | 0 | 0 | 0 | 0 |  | RTS 17/ I | RTS 17/ I | 0.65566 | 0.66 |  |  |  |  | POL1_
72 | 722181212RT7 | Izolace návleková MIRELON PRO tl. stěny 9 mm, vnitřní průměr 22 mm | m | 5 |  | 0 |  | 0 |  | 0 | 15 | 0 | 3e-05 | 0 | 0 | 0 |  | RTS 17/ I | RTS 17/ I | 0.129 | 0.65 |  |  |  |  | POL1_7
73 | 722181214RT7 | Izolace návleková MIRELON PRO tl. stěny 20 mm, vnitřní průměr 22 mm | m | 3.5 |  | 0 |  | 0 |  | 0 | 15 | 0 | 5e-05 | 0 | 0 | 0 |  | RTS 17/ I | RTS 17/ I | 0.129 | 0.45 |  |  |  |  | POL1_7
74 | 722190401R00 | Vyvedení a upevnění výpustek DN 15 | kus | 6 |  | 0 |  | 0 |  | 0 | 15 | 0 | 0 | 0 | 0 | 0 |  | RTS 17/ I | RTS 17/ I | 0.425 | 2.55 |  |  |  |  | POL1_7
75 | 722220111R00 | Nástěnka K 247, pro výtokový ventil G 1/2 | kus | 4 |  | 0 |  | 0 |  | 0 | 15 | 0 | 0.00063 | 0 | 0 | 0 |  | RTS 17/ I | RTS 17/ I | 0.272 | 1.09 |  |  |  |  | POL1_7
76 | 722220121R00 | Nástěnka K 247, pro baterii G 1/2 | pár | 1 |  | 0 |  | 0 |  | 0 | 15 | 0 | 0.00148 | 0 | 0 | 0 |  | RTS 17/ I | RTS 17/ I | 0.54 | 0.54 |  |  |  |  | POL1_7
77 | 722280106R00 | Tlaková zkouška vodovodního potrubí DN 32 | m | 8.5 |  | 0 |  | 0 |  | 0 | 15 | 0 | 0 | 0 | 0 | 0 |  | RTS 17/ I | RTS 17/ I | 0.029 | 0.25 |  |  |  |  | POL1_7
78 | 998722103R00 | Přesun hmot pro vnitřní vodovod, výšky do 24 m | t | 0.03826 |  | 0 |  | 0 |  | 0 | 15 | 0 | 0 | 0 | 0 | 0 |  | RTS 17/ I | RTS 17/ I | 1.421 | 0.05 |  |  |  |  | POL7_
Díl: | 725 | Zařizovací předměty |  |  |  | 0 |  | 0 |  | 0 |  | 0 |  | 0.08 |  | 0 |  |  |  |  | 10.62 |  |  |  |  | DIL
79 | 713582128R00 | Revizní dvířka Promat do masivních stěn,800x800 mm | kus | 1 |  | 0 |  | 0 |  | 0 | 15 | 0 | 0.02125 | 0.02 | 0 | 0 |  | RTS 17/ I | RTS 17/ I | 1.39 | 1.39 |  |  |  |  | POL1_7
80 | 725119305R00 | Montáž klozetových mís kombinovaných | soubor | 1 |  | 0 |  | 0 |  | 0 | 15 | 0 | 0.00186 | 0 | 0 | 0 |  | RTS 17/ I | RTS 17/ I | 1.334 | 1.33 |  |  |  |  | POL1_7
81 | 725219401R00 | Montáž umyvadel na šrouby do zdiva | soubor | 1 |  | 0 |  | 0 |  | 0 | 15 | 0 | 0.00141 | 0 | 0 | 0 |  | RTS 17/ I | RTS 17/ I | 1.575 | 1.58 |  |  |  |  | POL1_7
82 | 725229102R00 | Montáž van ocel. a plastových | soubor | 1 |  | 0 |  | 0 |  | 0 | 15 | 0 | 0.00049 | 0 | 0 | 0 |  | RTS 17/ I | RTS 17/ I | 3.6 | 3.6 |  |  |  |  | POL1_7
83 | 725814102R00 | Ventil rohový IVAR.PARSEK DN 15 x DN 10 | soubor | 3 |  | 0 |  | 0 |  | 0 | 15 | 0 | 0.00024 | 0 | 0 | 0 |  | RTS 17/ I | RTS 17/ I | 0.124 | 0.37 |  |  |  |  | POL1_7
84 | 725814122R00 | Ventil pračkový se zpět.kl. IVAR.08101 DN15 x DN20 | soubor | 1 |  | 0 |  | 0 |  | 0 | 15 | 0 | 0.00024 | 0 | 0 | 0 |  | RTS 17/ I | RTS 17/ I | 0.124 | 0.12 |  |  |  |  | POL1_7
85 | 725829301R00 | Montáž baterie umyv.a dřezové stojánkové | kus | 1 |  | 0 |  | 0 |  | 0 | 15 | 0 | 4e-05 | 0 | 0 | 0 |  | RTS 17/ I | RTS 17/ I | 0.445 | 0.45 |  |  |  |  | POL1_7
86 | 725839203R00 | Montáž baterie vanové nástěnné G 1/2 | soubor | 1 |  | 0 |  | 0 |  | 0 | 15 | 0 | 0.00012 | 0 | 0 | 0 |  | RTS 17/ I | RTS 17/ I | 0.517 | 0.52 |  |  |  |  | POL1_7
87 | 725860180RT1 | Sifon pračkový HL400, D 40/50 mm nerezový, podomítková uzávěrka, krycí deska nerez 160x110 mm | kus | 1 |  | 0 |  | 0 |  | 0 | 15 | 0 | 0.00028 | 0 | 0 | 0 |  | RTS 17/ I | RTS 17/ I | 0.246 | 0.25 |  |  |  |  | POL1_7
88 | 725860190RT1 | Sifon vanový PP HL500, D 40,50 mm, samočistící s nastavitelným odpadem 5/4 " | kus | 1 |  | 0 |  | 0 |  | 0 | 15 | 0 | 9e-05 | 0 | 0 | 0 |  | RTS 17/ I | RTS 17/ I | 0.246 | 0.25 |  |  |  |  | POL1_7
89 | 725860251R00 | Sifon umyvadlový chromovaný Raf SV1410 | kus | 1 |  | 0 |  | 0 |  | 0 | 15 | 0 | 0 | 0 | 0 | 0 |  | RTS 17/ I | RTS 17/ I | 0.246 | 0.25 |  |  |  |  | POL1_7
90 | 725989101R00 | Montáž dvířek kovových i z PH | kus | 1 |  | 0 |  | 0 |  | 0 | 15 | 0 | 0 | 0 | 0 | 0 |  | RTS 17/ I | RTS 17/ I | 0.37 | 0.37 |  |  |  |  | POL1_7
91 | 28349056R | Dvířka vanová z ABS D 300 x 300 mm | kus | 1 |  | 0 |  | 0 |  | 0 | 15 | 0 | 0.0008 | 0 | 0 | 0 | SPCM | RTS 17/ I | RTS 17/ I | 0 | 0 |  |  |  |  | POL3_7
92 | 55145030R | Baterie umyvadlová směš stojánková s otv odp TM21 | kus | 1 |  | 0 |  | 0 |  | 0 | 15 | 0 | 0.00085 | 0 | 0 | 0 | SPCM | RTS 17/ I | RTS 17/ I | 0 | 0 |  |  |  |  | POL3_7
93 | 55145037R | Baterie vanová směšovací nástěnná s přísluš TM57 | kus | 1 |  | 0 |  | 0 |  | 0 | 15 | 0 | 0.0014 | 0 | 0 | 0 | SPCM | RTS 17/ I | RTS 17/ I | 0 | 0 |  |  |  |  | POL3_7
94 | 551673931R | Sedátko klozetové OLYMP NEW č. 893281 bílé | kus | 1 |  | 0 |  | 0 |  | 0 | 15 | 0 | 0.00133 | 0 | 0 | 0 | SPCM | RTS 17/ I | RTS 17/ I | 0 | 0 |  |  |  |  | POL3_7
95 | 55421000R | Vana akrylátová Klasik 120x70x38 bílá 85 litrů | kus | 1 |  | 0 |  | 0 |  | 0 | 15 | 0 | 0.015 | 0.02 | 0 | 0 | SPCM | RTS 17/ I | RTS 17/ I | 0 | 0 |  |  |  |  | POL3_7
96 | 64214330R | Umyvadlo LYRA Plus bílé s otv. pro bat. 550x450 mm | kus | 1 |  | 0 |  | 0 |  | 0 | 15 | 0 | 0.013 | 0.01 | 0 | 0 | SPCM | RTS 17/ I | RTS 17/ I | 0 | 0 |  |  |  |  | POL3_7
97 | 64232860R | Klozet komb OLYMP vodor. odpad, boční napouš. bílý | kus | 1 |  | 0 |  | 0 |  | 0 | 15 | 0 | 0.027 | 0.03 | 0 | 0 | SPCM | RTS 16/ I | RTS 16/ I | 0 | 0 |  |  |  |  | POL3_7
98 | 998725103R00 | Přesun hmot pro zařizovací předměty, výšky do 24 m | t | 0.08588 |  | 0 |  | 0 |  | 0 | 15 | 0 | 0 | 0 | 0 | 0 |  | RTS 17/ I | RTS 17/ I | 1.629 | 0.14 |  |  |  |  | POL7_
Díl: | 766 | Konstrukce truhlářské |  |  |  | 0 |  | 0 |  | 0 |  | 0 |  | 0.07 |  | 0 |  |  |  |  | 9.68 |  |  |  |  | DIL
99 | 641960000R00 | Těsnění spár otvorových prvků PU pěnou | m | 9.2 |  | 0 |  | 0 |  | 0 | 15 | 0 | 0.0001 | 0 | 0 | 0 |  | RTS 17/ I | RTS 17/ I | 0.2 | 1.84 |  |  |  |  | POL1_1
100 | 728415111R00 | Montáž mřížky větrací nebo ventilační do 0,04 m2 | kus | 4 |  | 0 |  | 0 |  | 0 | 15 | 0 | 0 | 0 | 0 | 0 |  | RTS 17/ I | RTS 17/ I | 0.55 | 2.2 |  |  |  |  | POL1_
101 | 766661112R00 | Montáž dveří do zárubně,otevíravých 1kř.do 0,8 m | kus | 2 |  | 0 |  | 0 |  | 0 | 15 | 0 | 0 | 0 | 0 | 0 |  | RTS 17/ I | RTS 17/ I | 1.45 | 2.9 |  |  |  |  | POL1_7
102 | 766664911R00 | Vyřezání otvoru v dveřních křídlech kompletizovan. | kus | 2 |  | 0 |  | 0 |  | 0 | 15 | 0 | 0 | 0 | 0 | 0 |  | RTS 17/ I | RTS 17/ I | 0.507 | 1.01 |  |  |  |  | POL1_
103 | 766670021R00 | Montáž kliky a štítku | kus | 2 |  | 0 |  | 0 |  | 0 | 15 | 0 | 0 | 0 | 0 | 0 |  | RTS 17/ I | RTS 17/ I | 0.775 | 1.55 |  |  |  |  | POL1_7
104 | 42972810R | Mřížka čtyřhranná KMM vel. 315x125.20 | kus | 4 |  | 0 |  | 0 |  | 0 | 15 | 0 | 0.0006 | 0 | 0 | 0 | SPCM | RTS 17/ I | RTS 17/ I | 0 | 0 |  |  |  |  | POL3_
105 | 54914582R | Kliky se štítem mezip 804/90 se zaj. Cr | kus | 2 |  | 0 |  | 0 |  | 0 | 15 | 0 | 0.00075 | 0 | 0 | 0 | SPCM | RTS 17/ I | RTS 17/ I | 0 | 0 |  |  |  |  | POL3_7
106 | 61161713R | Dveře vnitřní hladké plné 1kř. 60x197 cm dýha dub | kus | 2 |  | 0 |  | 0 |  | 0 | 15 | 0 | 0.016 | 0.03 | 0 | 0 | SPCM | RTS 14/ I | RTS 14/ I | 0 | 0 |  |  |  |  | POL3_7
107 | 61162102R | Dveře vnitřní fóliované plné 1kř.70x197 cm | kus | 2 |  | 0 |  | 0 |  | 0 | 15 | 0 | 0.019 | 0.04 | 0 | 0 | SPCM | RTS 17/ I | RTS 14/ II | 0 | 0 |  |  |  |  | POL3_7
108 | 998766103R00 | Přesun hmot pro truhlářské konstr., výšky do 24 m | t | 0.07482 |  | 0 |  | 0 |  | 0 | 15 | 0 | 0 | 0 | 0 | 0 |  | RTS 17/ I | RTS 17/ I | 2.447 | 0.18 |  |  |  |  | POL7_
Díl: | 771 | Podlahy z dlaždic a obklady |  |  |  | 0 |  | 0 |  | 0 |  | 0 |  | 0.44 |  | 0 |  |  |  |  | 29.81 |  |  |  |  | DIL
109 | 771475014RT8 | Obklad soklíků keram.rovných, tmel,výška 10 cm, Ardex X7G (flex.lepidlo), Ardex FL (spár.hmota) | m | 2.7 |  | 0 |  | 0 |  | 0 | 15 | 0 | 0.00039 | 0 | 0 | 0 |  | RTS 17/ I | RTS 17/ I | 0.236 | 0.64 |  |  |  |  | POL1_7
110 | 771575109RT8 | Montáž podlah keram.,hladké, tmel, 30x30 cm, Ardex X7G (flex.lepidlo), Ardex FL (spár.hmota) | m2 | 3.195 |  | 0 |  | 0 |  | 0 | 15 | 0 | 0.00254 | 0.01 | 0 | 0 |  | RTS 17/ I | RTS 17/ I | 0.978 | 3.12 |  |  |  |  | POL1_7
111 | 771577114RU1 | Lišta hliníková přechodová, různá výška dlaždic, profil 55/F, na hmoždinky, š. 35 mm, v. 8 mm | m | 1.2 |  | 0 |  | 0 |  | 0 | 15 | 0 | 0.00023 | 0 | 0 | 0 |  | RTS 17/ I | RTS 17/ I | 0.28 | 0.34 |  |  |  |  | POL1_7
112 | 771578011R00 | Spára podlaha - stěna, silikonem | m | 11.5 |  | 0 |  | 0 |  | 0 | 15 | 0 | 4e-05 | 0 | 0 | 0 |  | RTS 17/ I | RTS 17/ I | 0.07 | 0.81 |  |  |  |  | POL1_7
113 | 781415015RT8 | Montáž obkladů stěn, porovin.,tmel, 20x20,30x15 cm, Ardex X7G (flex.lepidlo), Ardex FL (spár.hmota) | m2 | 21.6 |  | 0 |  | 0 |  | 0 | 15 | 0 | 0.00287 | 0.06 | 0 | 0 |  | RTS 17/ I | RTS 17/ I | 1.126 | 24.32 |  |  |  |  | POL1_7
114 | 597642030R | Dlažba Taurus Granit matná 300x300x9 mm | m2 | 3.5145 |  | 0 |  | 0 |  | 0 | 15 | 0 | 0.0192 | 0.07 | 0 | 0 | SPCM | RTS 17/ I | RTS 17/ I | 0 | 0 |  |  |  |  | POL3_7
115 | 59764241R | Dlažba Taurus Granit matná sokl 300x80x9 mm | kus | 10 |  | 0 |  | 0 |  | 0 | 15 | 0 | 0.00045 | 0 | 0 | 0 | SPCM | RTS 17/ I | RTS 17/ I | 0 | 0 |  |  |  |  | POL3_7
116 | 597813664R | Obkládačka Color One 19,8x24,8 světle šedá lesk | m2 | 23.76 |  | 0 |  | 0 |  | 0 | 15 | 0 | 0.0126 | 0.3 | 0 | 0 | SPCM | RTS 17/ I | RTS 17/ I | 0 | 0 |  |  |  |  | POL3_7
117 | 998771103R00 | Přesun hmot pro podlahy z dlaždic, výšky do 24 m | t | 0.44325 |  | 0 |  | 0 |  | 0 | 15 | 0 | 0 | 0 | 0 | 0 |  | RTS 17/ I | RTS 17/ I | 1.305 | 0.58 |  |  |  |  | POL7_
Díl: | 783 | Nátěry |  |  |  | 0 |  | 0 |  | 0 |  | 0 |  | 0 |  | 0 |  |  |  |  | 0.92 |  |  |  |  | DIL
118 | 783222100R00 | Nátěr syntetický kovových konstrukcí dvojnásobný | m2 | 3.22 |  | 0 |  | 0 |  | 0 | 15 | 0 | 0.00024 | 0 | 0 | 0 |  | RTS 17/ I | RTS 17/ I | 0.287 | 0.92 |  |  |  |  | POL1_
Díl: | 784 | Malby |  |  |  | 0 |  | 0 |  | 0 |  | 0 |  | 0.03 |  | 0 |  |  |  |  | 7.82 |  |  |  |  | DIL
119 | 784121101R00 | Penetrace podkladu nátěrem JUB, Akril Emulze, 1 x | m2 | 58.14 |  | 0 |  | 0 |  | 0 | 15 | 0 | 0.0001 | 0.01 | 0 | 0 |  | RTS 17/ I | RTS 17/ I | 0.03248 | 1.89 |  |  |  |  | POL1_7
120 | 784125212R00 | Malba tekutá Jupol Classic, bílá, bez penetrace,2x | m2 | 58.14 |  | 0 |  | 0 |  | 0 | 15 | 0 | 0.00031 | 0.02 | 0 | 0 |  | RTS 17/ I | RTS 17/ I | 0.10191 | 5.93 |  |  |  |  | POL1_7
Díl: | M21 | Elektromontáže |  |  |  | 0 |  | 0 |  | 0 |  | 0 |  | 0 |  | 0 |  |  |  |  | 0 |  |  |  |  | DIL
121 | M210001 | Úprava elektroinstalace vč.bytového rozvaděče, svítidel v byt.jádru a ventilátorů, revize | soubor | 1 |  | 0 |  | 0 |  | 0 | 15 | 0 | 0 | 0 | 0 | 0 |  | Vlastní | Indiv | 0 | 0 |  |  |  |  | POL1_1
Díl: | VN | Vedlejší náklady |  |  |  | 0 |  | 0 |  | 0 |  | 0 |  | 0 |  | 0 |  |  |  |  | 0 |  |  |  |  | DIL
122 | 005121 R | Zařízení staveniště | Soubor | 1 |  | 0 |  | 0 |  | 0 | 15 | 0 | 0 | 0 | 0 | 0 |  | RTS 17/ I | Indiv | 0 | 0 |  |  |  |  | POL99_2
123 | 005122010R | Provoz objednatele | Soubor | 1 |  | 0 |  | 0 |  | 0 | 15 | 0 | 0 | 0 | 0 | 0 |  | RTS 17/ I | Indiv | 0 | 0 |  |  |  |  | POL99_1
124 | 005123 R | Územní vlivy | Soubor | 1 |  | 0 |  | 0 |  | 0 | 15 | 0 | 0 | 0 | 0 | 0 |  | RTS 17/ I | Indiv | 0 | 0 |  |  |  |  | POL99_1
[24 empty] | 15 | 21
| Celkem |  |  |  |  | 0 | [17 empty] | 0 | 0 | SUM
Poznámky uchazeče k zadání
POPUZIV
END