## Pohledy 2019
PŘEDNÍ - SEVEROZÁPADNÍ POHLED
692
| 692/11 | Typ A5 | 692/ | Typ A1 | 692/13 | Typ A3
5.NP |  |  | Schodiště
| 692/8 | Typ A6 | 692/ | Typ A1 | 692/10 | Typ A1
4.NP |  |  | Schodiště
| 692/5 | Typ A6 | 692/ | Typ A1 | 692/7 | Typ A1
3.NP |  |  | Schodiště
| 692/2 | Typ B1 | 692/ | Typ B2 | 692/4 | Typ B3
2.NP |  |  | Schodiště
1.NP

## Počty balkónů
Sumarizace balkónů
692
A1 | 5
A2 | 0
A3 | 1
A4 | 0
A5 | 1
A6 | 2
B1 | 1
B2 | 1
B3 | 1
B4 | 0
B5 | 0
C1 | 0
C2 | 0
C3 | 0
C4 | 0
C5 | 0
D1 | 0
Celkem | 12

## A1
Soupis výkonů
Typ A1
Západní fasáda (přední)
č. | Název položky | Jednot-ka | Množství | Kč/J | Cena celkem | Zpráve dne: / Poznámka | Referenční výrobek
1 | Vybourání stávajícího souvrství (keramická dlažba, betonová mazanina,stěrkové hydroizolace,pruh tepl.izolace, pojistná asf.izolace) | m2 | 11.88 |  |  | Stávající keramická dlažba do tmelu na hydroizolační stěrce,někde dvě vrstvy, podél fasády předpoklad pruhu tepelné izolace tl.cca 4 cm, vybourat až na nosnou železobetonovou konstrukci, případné asf.pasy ponechat a vyspravit jako pojistnou hydroizolaci), odhad celkové tloušťky 15 cm
2 | Vybourání stávajícího soklu fasády včetně tepelné izolace | mb | 9.5 |  |  | do výšky 30 cm nad nosnou konstrukci podlahy až na nosné zdivo
3 | Vyčištění podkladu, penetrace | m2 | 11.88
4 | Pojistná hydroizolace z oxidovaných asf.pasů tl.4mm s výztuží skleněnou tkaninou (G200 S4) | m2 | 14.73 |  |  | s vytažením 10 cm na svislé stěny | Sklobit S
5 | Pruh tepelné izolace podél fasády, šíře 0,5m, tl.5cm | m2 | 4.75 |  |  | extrudovaný polystyrén
6 | Oprava zdiva soklu cementovou stěrkou | mb | 9.5 |  |  | Příprava podkladu pro tepelnou izolaci hydroizolaci
7 | Osazení okapnicového profilu na zakončení stávající fasády nad soklem | mb | 9.5 |  |  |  | Svota plast sro, Ochranný roh s okapničkou nepřiznanou (č.výr.2454)
8 | Začištění okapnicového profilu pastovitou omítkou na bázi silikonu | m2 | 2.375 |  |  | Výška pruhu cca 30cm, do pásky, odstín dle stávající fasády | weber.pas.silikon 1,5mm
9 | Doplnění tepelné izolace soklu fasády | mb | 9.5 |  |  | EPS 70 F, s odskokem 1,5 cm, předpoklad tl.4 cm
10 | Spádová betonová mazanina vyztužená pozink sítí 50/50/4, předpokládaná prům.tl.8 cm | m2 | 11.88 |  |  | Příčný spád 10 mm/1m, mezi bet.mazaninu a svislou stěnu vložit dilatační pásek z mirelonu tl.5mm
11 | Podkladní polypropylénová netkaná geotextílie 300g/m2 - vod.plocha | m2 | 11.88 |  |  |  | ref.výrobek: Filtek 300
12 | Podkladní polypropylénová netkaná geotextílie 300g/m2 - svisl.plocha | m2 | 2.85
13 | Fóliová hydroizolace PVC tl.1,5mm - vod.plocha | m2 | 11.88 |  |  | včetně systémových tvarovek | ref.výrobek: Dekplan 77 tl.1,5mm
14 | Fóliová hydroizolace PVC tl.1,5mm - svisl.plocha | m2 | 2.85 |  |  | vytážení fólie na svislé stěny původního soklu a zakončené na poplastovaném plechu
15 | Vnitřní koutová lišta z plechu Viplanyl rš.100 | mb | 9.5 |  |  | vč.kotvení
16 | Stěnová ukončovací lišta z plechu Viplantl rš.50 | mb | 9.5 |  |  | vč.kotvení, na fasádě zatmelit PU tmelem | Polyurethane - 50FC (výrobce Den Braven)
17 | Okapnice z plechu Viplanyl r.š.200 | mb | 7.8 |  |  | provést do pravého úhlu , obdobně jako stávající
18 | Opracování prostupu nožiček zábradlí | ks | 7 |  |  | vytažení fólie nad úroveň budoucí dlažby, zatmelit PU tmelem, před opracováním nožičku zábradlí odrezit a opatřit 2x základním nátěrem | Polyurethane - 50FC (výrobce Den Braven)
19 | Nová betonová dlažba tl.40 mm na terče | m2 | 11.88 |  |  | dlažbu ukončit se zábradlím , typ dle výběru investora, terče plastové výšky 15 mm, čtyři rektifikační šroubovice, betonovou dlažbu možno nahradit keramickou dlažbou tl.20mm
20 | Okapnicová kačírková lišta z plechu | mb | 7.8 |  |  | pro stabilizaci dlažby, možno nahradit pozinkovaným profilem kotveným do nožiček zábradlí, tvar před výrobou schválit investorem | topwet TW KL 50
Oprava podhledu balkónu
21 | Zakrytí oken a dveří na balkóně fólií | m2 | 10.08 |  |  | Na balkóně pod
22 | Osekání zvětralé omítky a očištění narušených částí čela a stropu balkónu | m2 | 10 |  |  | cca 50 cm do plochy podhledu
23 | Penetrace povrchu čela a stropu balkónu | m2 | 15 |  |  | celý podhled | weber.pas.podklad.UNI
24 | Vyspravení nerovností na čele balkónu | m2 | 3.12 |  |  |  | weber.therm klasik
25 | Osazení skrytého okapničkového profilu na hranu čela balkónu | mb | 7.8 |  |  |  | Svota plast sro, Ochranný roh s okapničkou nepřiznanou (č.výr.2454)
26 | Natažení čela a podhledu balkónu fasádní stěrkou včetně výztužné perlinky | m2 | 15 |  |  |  | weber.therm klasik, síťovina R 131(výrobce WEBER)
27 | Provedení vrchní pastovité omítky na bázi silikonu | m2 | 15 |  |  | celý podhled, aby došlo k barevnému sjednocení, odstnín dle stávajícího | weber.pas.silikon 1,5mm
28 | Pomocné lešení na balkóně | kpl. | 1 |  |  | Vždy na balkóně pod
29 | Svislý přesun hmot | kpl. | 1
30 | Úklid staveniště | kpl. | 1
31 | Likvidace odpadu | kpl. | 1 |  |  | Veškerý vybouraný materiál bude zlikvidován na řízených skládkách nebo předán k likvidaci firmám s příslušným oprávněním na likvicaci odpadů, součástí předání díla budou doklady o způsobu likvidace odpadů
| Celkem bez DPH |  |  |  | 0
Poznámka :
Součástí jednotlivých položek jsou veškeré pomocné práce potřebné k jejich úplnému dokončení (svislé a vodorovné přesuny, energie, pomocný materiál,ZS…)
Rozhodující kvalitativní parametry použitých materiálů musí mít shodné či lepší než referenční materiály z této tabulky.
Veškeré dodané materiály a práce musí splňovat závazná ustanovení ČSN a EN platných v okamžiku realizace stavby.
Typ dlažby a odstíny nátěrů nutno předložit ke schválení zástupci objednatele.

## A3
Soupis výkonů
| Typ A3 | (balkón typu A1 v posledním podlaží s meziobjektovou dilatací)
Západní fasáda (přední)
č. | Název položky | Jednot-ka | Množství | Kč/J | Cena celkem | Zpráve dne: / Poznámka | Referenční výrobek
1 | Vybourání stávajícího souvrství (keramická dlažba, betonová mazanina,stěrkové hydroizolace,pruh tepl.izolace, pojistná asf.izolace) | m2 | 11.9625 |  |  | Stávající keramická dlažba do tmelu na hydroizolační stěrce,někde dvě vrstvy, podél fasády předpoklad pruhu tepelné izolace tl.cca 4 cm, vybourat až na nosnou železobetonovou konstrukci, případné asf.pasy ponechat a vyspravit jako pojistnou hydroizolaci), odhad celkové tloušťky 15 cm
2 | Vybourání stávajícího soklu fasády včetně tepelné izolace | mb | 8.4 |  |  | do výšky 30 cm nad nosnou konstrukci podlahy až na nosné zdivo
3 | Vybourání meziobjektové dilatace v podlaze a soklu | mb | 1.4 |  |  | pokud to bude nutné, demontovat a zpětně namontovat dělící stěnu mezi balkóny
4 | Vyčištění podkladu + penetrace | m2 | 11.9625 |  |  |  | Penetral Alp
5 | Pojistná hydroizolace z oxidovaných asf.pasů tl.4mm s výztuží skleněnou tkaninou (G200 S4) | m2 | 14.4825 |  |  | s vytažením 10 cm na svislé stěny | Sklobit S
6 | Pruh tepelné izolace podél fasády, šíře 0,5m, tl.5cm | m2 | 4.2 |  |  | extrudovaný polystyrén
7 | Oprava zdiva soklu cementovou stěrkou | mb | 8.4 |  |  | Příprava podkladu pro tepelnou izolaci hydroizolaci
8 | Osazení okapnicového profilu na zakončení stávající fasády nad soklem | mb | 8.4 |  |  |  | Svota plast sro, Ochranný roh s okapničkou nepřiznanou (č.výr.2454)
9 | Začištění okapnicového profilu pastovitou omítkou na bázi silikonu | m2 | 2.1 |  |  | Výška pruhu cca 30cm, do pásky, odstín dle stávající fasády | weber.pas.silikon 1,5mm
10 | Doplnění tepelné izolace soklu fasády | mb | 8.4 |  |  | EPS 70 F, s odskokem 1,5 cm, předpoklad tl.4 cm
11 | Spádová betonová mazanina vyztužená pozink sítí 50/50/4, předpokládaná prům.tl.8 cm | m2 | 11.9625 |  |  | Příčný spád 10 mm/1m, mezi bet.mazaninu a svislou stěnu vložit dilatační pásek z mirelonu tl.5mm
12 | Podkladní polypropylénová netkaná geotextílie 300g/m2 - vod.plocha | m2 | 11.9625 |  |  |  | ref.výrobek: Filtek 300
13 | Podkladní polypropylénová netkaná geotextílie 300g/m2 - svisl.plocha | m2 | 2.52
14 | Fóliová hydroizolace PVC tl.1,5mm - vod.plocha | m2 | 11.9625 |  |  | včetně systémových tvarovek | ref.výrobek: Dekplan 77 tl.1,5mm
15 | Fóliová hydroizolace PVC tl.1,5mm - svisl.plocha | m2 | 2.52 |  |  | vytážení fólie na svislé stěny původního soklu a zakončené na poplastovaném plechu
16 | Vnitřní koutová lišta z plechu Viplanyl rš.100 | mb | 8.4 |  |  | vč.kotvení
17 | Stěnová ukončovací lišta z plechu Viplantl rš.50 | mb | 8.4 |  |  | vč.kotvení, na fasádě zatmelit PU tmelem | Polyurethane - 50FC (výrobce Den Braven)
18 | Okapnice z plechu Viplanyl r.š.200 | mb | 8.05 |  |  | provést do pravého úhlu , obdobně jako stávající
19 | Opracování prostupu nožiček zábradlí | ks | 9 |  |  | vytažení fólie nad úroveň budoucí dlažby, zatmelit PU tmelem, před opracováním nožičku zábradlí odrezit a opatřit 2x základním nátěrem | Polyurethane - 50FC (výrobce Den Braven)
20 | Opracování meziobjektové dilatace pomocí fólie PVC vč. dilatace v soklu | mb | 1.4 |  |  | Vytvarování Omega profilu kolem PE provazce tl.20mm plus poplastovaný plech rš.50mm
21 | Přetmelení dilatace ve fasádě PU tmelem | mb | 3.5 |  |  | S vyškrábáním stávající výplně do hloubky 2 cm | Polyurethane - 50FC (výrobce Den Braven)
22 | Překrytí dilatace fasády plechovým profilem z lakovaného plechu | mb | 3.5 |  |  | Rš.120 mm,odstín přiblížit fasádě, jednostranně kotvit
23 | Nová betonová dlažba tl.40 mm na terče | m2 | 11.9625 |  |  | dlažbu ukončit se zábradlím , typ dle výběru investora, terče plastové výšky 15 mm, čtyři rektifikační šroubovice, betonovou dlažbu možno nahradit keramickou dlažbou tl.20mm
24 | Okapnicová kačírková lišta z plechu | mb | 8.05 |  |  | pro stabilizaci dlažby, možno nahradit pozinkovaným profilem kotveným do nožiček zábradlí, tvar před výrobou schválit investorem | topwet TW KL 50
Oprava podhledu balkónu
21 | Zakrytí oken a dveří na balkóně fólií | m2 | 10.08 |  |  | Na balkóně pod
22 | Osekání zvětralé omítky a očištění narušených částí čela a stropu balkónu | m2 | 10 |  |  | cca 50 cm do plochy podhledu
23 | Penetrace povrchu čela a stropu balkónu | m2 | 15.1825 |  |  | celý podhled | weber.pas.podklad.UNI
24 | Vyspravení nerovností na čele balkónu | m2 | 3.22 |  |  |  | weber.therm klasik
25 | Osazení skrytého okapničkového profilu na hranu čela balkónu | mb | 8.05 |  |  |  | Svota plast sro, Ochranný roh s okapničkou nepřiznanou (č.výr.2454)
26 | Natažení čela a podhledu balkónu fasádní stěrkou včetně výztužné perlinky | m2 | 15.1825 |  |  |  | weber.therm klasik, síťovina R 131(výrobce WEBER)
27 | Provedení vrchní pastovité omítky na bázi silikonu | m2 | 15.1825 |  |  | celý podhled, aby došlo k barevnému sjednocení, odstnín dle stávajícího | weber.pas.silikon 1,5mm
28 | Pomocné lešení na balkóně | kpl. | 1 |  |  | Vždy na balkóně pod
29 | Svislý přesun hmot | kpl. | 1
30 | Úklid staveniště | kpl. | 1
31 | Likvidace odpadu | kpl. | 1 |  |  | Veškerý vybouraný materiál bude zlikvidován na řízených skládkách nebo předán k likvidaci firmám s příslušným oprávněním na likvicaci odpadů, součástí předání díla budou doklady o způsobu likvidace odpadů
| Celkem bez DPH |  |  |  | 0
Poznámka :
Součástí jednotlivých položek jsou veškeré pomocné práce potřebné k jejich úplnému dokončení (svislé a vodorovné přesuny, energie, pomocný materiál,ZS…)
Rozhodující kvalitativní parametry použitých materiálů musí mít shodné či lepší než referenční materiály z této tabulky.
Veškeré dodané materiály a práce musí splňovat závazná ustanovení ČSN a EN platných v okamžiku realizace stavby.
Typ dlažby a odstíny nátěrů nutno předložit ke schválení zástupci objednatele.

## A5
Soupis výkonů
| Typ A5 | (krajový balkón typu A1 v posledním podlaží )
Západní fasáda (přední)
č. | Název položky | Jednot-ka | Množství | Kč/J | Cena celkem | Zpráve dne: / Poznámka | Referenční výrobek
1 | Vybourání stávajícího souvrství (keramická dlažba, betonová mazanina,stěrkové hydroizolace,pruh tepl.izolace, pojistná asf.izolace) | m2 | 14.375 |  |  | Stávající keramická dlažba do tmelu na hydroizolační stěrce,někde dvě vrstvy, podél fasády předpoklad pruhu tepelné izolace tl.cca 4 cm, vybourat až na nosnou železobetonovou konstrukci, případné asf.pasy ponechat a vyspravit jako pojistnou hydroizolaci),
2 | Vybourání stávajícího soklu fasády včetně tepelné izolace | mb | 8.65 |  |  | do výšky 30 cm nad nosnou konstrukci podlahy až na nosné zdivo
3 | Vyčištění podkladu, penetrace | m2 | 14.375
4 | Pojistná hydroizolace z oxidovaných asf.pasů tl.4mm s výztuží skleněnou tkaninou (G200 S4) | m2 | 16.97 |  |  | s vytažením 10 cm na svislé stěny | Sklobit S
5 | Pruh tepelné izolace podél fasády, šíře 0,5m, tl.5cm | m2 | 4.325 |  |  | extrudovaný polystyrén
6 | Oprava zdiva soklu cementovou stěrkou | mb | 8.65 |  |  | Příprava podkladu pro tepelnou izolaci hydroizolaci
7 | Osazení okapnicového profilu na zakončení stávající fasády nad soklem | mb | 8.65 |  |  |  | Svota plast sro, Ochranný roh s okapničkou nepřiznanou (č.výr.2454)
8 | Začištění okapnicového profilu pastovitou omítkou na bázi silikonu | m2 | 2.1625 |  |  | Výška pruhu cca 30cm, do pásky, odstín dle stávající fasády | weber.pas.silikon 1,5mm
9 | Doplnění tepelné izolace soklu fasády | mb | 8.65 |  |  | EPS 70 F, s odskokem 1,5 cm, předpoklad tl.4 cm
10 | Spádová betonová mazanina vyztužená pozink sítí 50/50/4, předpokládaná prům.tl.8 cm | m2 | 14.375 |  |  | Příčný spád 10 mm/1m, mezi bet.mazaninu a svislou stěnu vložit dilatační pásek z mirelonu tl.5mm
11 | Podkladní polypropylénová netkaná geotextílie 300g/m2 - vod.plocha | m2 | 14.375 |  |  |  | ref.výrobek: Filtek 300
12 | Podkladní polypropylénová netkaná geotextílie 300g/m2 - svisl.plocha | m2 | 2.595
13 | Fóliová hydroizolace PVC tl.1,5mm - vod.plocha | m2 | 14.375 |  |  | včetně systémových tvarovek | ref.výrobek: Dekplan 77 tl.1,5mm
14 | Fóliová hydroizolace PVC tl.1,5mm - svisl.plocha | m2 | 2.595 |  |  | vytážení fólie na svislé stěny původního soklu a zakončené na poplastovaném plechu
15 | Vnitřní koutová lišta z plechu Viplanyl rš.100 | mb | 8.65 |  |  | vč.kotvení
16 | Stěnová ukončovací lišta z plechu Viplantl rš.50 | mb | 8.65 |  |  | vč.kotvení, na fasádě zatmelit PU tmelem | Polyurethane - 50FC (výrobce Den Braven)
17 | Okapnice z plechu Viplanyl r.š.200 | mb | 9.95 |  |  | provést do pravého úhlu , obdobně jako stávající
18 | Opracování prostupu nožiček zábradlí | ks | 10 |  |  | vytažení fólie nad úroveň budoucí dlažby, zatmelit PU tmelem, před opracováním nožičku zábradlí odrezit a opatřit 2x základním nátěrem | Polyurethane - 50FC (výrobce Den Braven)
19 | Nová betonová dlažba tl.40 mm na terče | m2 | 14.375 |  |  | dlažbu ukončit se zábradlím , typ dle výběru investora, terče plastové výšky 15 mm, čtyři rektifikační šroubovice, betonovou dlažbu možno nahradit keramickou dlažbou tl.20mm
20 | Okapnicová kačírková lišta z plechu | mb | 9.95 |  |  | pro stabilizaci dlažby, možno nahradit pozinkovaným profilem kotveným do nožiček zábradlí, tvar před výrobou schválit investorem | topwet TW KL 50
Oprava podhledu balkónu
21 | Zakrytí oken a dveří na balkóně fólií | m2 | 10.08 |  |  | Na balkóně pod
22 | Osekání zvětralé omítky a očištění narušených částí čela a stropu balkónu | m2 | 10 |  |  | cca 50 cm do plochy podhledu
23 | Penetrace povrchu čela a stropu balkónu | m2 | 18.355 |  |  | celý podhled | weber.pas.podklad.UNI
24 | Vyspravení nerovností na čele balkónu | m2 | 3.98 |  |  |  | weber.therm klasik
25 | Osazení skrytého okapničkového profilu na hranu čela balkónu | mb | 9.95 |  |  |  | Svota plast sro, Ochranný roh s okapničkou nepřiznanou (č.výr.2454)
26 | Natažení čela a podhledu balkónu fasádní stěrkou včetně výztužné perlinky | m2 | 18.355 |  |  |  | weber.therm klasik, síťovina R 131(výrobce WEBER)
27 | Provedení vrchní pastovité omítky na bázi silikonu | m2 | 18.355 |  |  | celý podhled, aby došlo k barevnému sjednocení, odstnín dle stávajícího | weber.pas.silikon 1,5mm
28 | Pomocné lešení na balkóně | kpl. | 1 |  |  | Vždy na balkóně pod
29 | Svislý přesun hmot | kpl. | 1
30 | Úklid staveniště | kpl. | 1
31 | Likvidace odpadu | kpl. | 1 |  |  | Veškerý vybouraný materiál bude zlikvidován na řízených skládkách nebo předán k likvidaci firmám s příslušným oprávněním na likvicaci odpadů, součástí předání díla budou doklady o způsobu likvidace odpadů
| Celkem bez DPH |  |  |  | 0
Poznámka :
Součástí jednotlivých položek jsou veškeré pomocné práce potřebné k jejich úplnému dokončení (svislé a vodorovné přesuny, energie, pomocný materiál,ZS…)
Rozhodující kvalitativní parametry použitých materiálů musí mít shodné či lepší než referenční materiály z této tabulky.
Veškeré dodané materiály a práce musí splňovat závazná ustanovení ČSN a EN platných v okamžiku realizace stavby.
Typ dlažby a odstíny nátěrů nutno předložit ke schválení zástupci objednatele.

## A6
Soupis výkonů
| Typ A6 | (krajový balkón typu A1 )
Západní fasáda (přední)
č. | Název položky | Jednot-ka | Množství | Kč/J | Cena celkem | Zpráve dne: / Poznámka | Referenční výrobek
1 | Vybourání stávajícího souvrství (keramická dlažba, betonová mazanina,stěrkové hydroizolace,pruh tepl.izolace, pojistná asf.izolace) | m2 | 12.375 |  |  | Stávající keramická dlažba do tmelu na hydroizolační stěrce,někde dvě vrstvy, podél fasády předpoklad pruhu tepelné izolace tl.cca 4 cm, vybourat až na nosnou železobetonovou konstrukci, případné asf.pasy ponechat a vyspravit jako pojistnou hydroizolaci),
2 | Vybourání stávajícího soklu fasády včetně tepelné izolace | mb | 9.8 |  |  | do výšky 30 cm nad nosnou konstrukci podlahy až na nosné zdivo
3 | Vyčištění podkladu, penetrace | m2 | 12.375
4 | Pojistná hydroizolace z oxidovaných asf.pasů tl.4mm s výztuží skleněnou tkaninou (G200 S4) | m2 | 15.315 |  |  | s vytažením 10 cm na svislé stěny | Sklobit S
5 | Pruh tepelné izolace podél fasády, šíře 0,5m, tl.5cm | m2 | 4.9 |  |  | extrudovaný polystyrén
6 | Oprava zdiva soklu cementovou stěrkou | mb | 9.8 |  |  | Příprava podkladu pro tepelnou izolaci hydroizolaci
7 | Osazení okapnicového profilu na zakončení stávající fasády nad soklem | mb | 9.8 |  |  |  | Svota plast sro, Ochranný roh s okapničkou nepřiznanou (č.výr.2454)
8 | Začištění okapnicového profilu pastovitou omítkou na bázi silikonu | m2 | 2.45 |  |  | Výška pruhu cca 30cm, do pásky, odstín dle stávající fasády | weber.pas.silikon 1,5mm
9 | Doplnění tepelné izolace soklu fasády | mb | 9.8 |  |  | EPS 70 F, s odskokem 1,5 cm, předpoklad tl.4 cm
10 | Spádová betonová mazanina vyztužená pozink sítí 50/50/4, předpokládaná prům.tl.8 cm | m2 | 12.375 |  |  | Příčný spád 10 mm/1m, mezi bet.mazaninu a svislou stěnu vložit dilatační pásek z mirelonu tl.5mm
11 | Podkladní polypropylénová netkaná geotextílie 300g/m2 - vod.plocha | m2 | 12.375 |  |  |  | ref.výrobek: Filtek 300
12 | Podkladní polypropylénová netkaná geotextílie 300g/m2 - svisl.plocha | m2 | 2.94
13 | Fóliová hydroizolace PVC tl.1,5mm - vod.plocha | m2 | 12.375 |  |  | včetně systémových tvarovek | ref.výrobek: Dekplan 77 tl.1,5mm
14 | Fóliová hydroizolace PVC tl.1,5mm - svisl.plocha | m2 | 2.94 |  |  | vytážení fólie na svislé stěny původního soklu a zakončené na poplastovaném plechu
15 | Vnitřní koutová lišta z plechu Viplanyl rš.100 | mb | 9.8 |  |  | vč.kotvení
16 | Stěnová ukončovací lišta z plechu Viplantl rš.50 | mb | 9.8 |  |  | vč.kotvení, na fasádě zatmelit PU tmelem | Polyurethane - 50FC (výrobce Den Braven)
17 | Okapnice z plechu Viplanyl r.š.200 | mb | 8.5 |  |  | provést do pravého úhlu , obdobně jako stávající
18 | Opracování prostupu nožiček zábradlí | ks | 9 |  |  | vytažení fólie nad úroveň budoucí dlažby, zatmelit PU tmelem, před opracováním nožičku zábradlí odrezit a opatřit 2x základním nátěrem | Polyurethane - 50FC (výrobce Den Braven)
19 | Nová betonová dlažba tl.40 mm na terče | m2 | 12.375 |  |  | dlažbu ukončit se zábradlím , typ dle výběru investora, terče plastové výšky 15 mm, čtyři rektifikační šroubovice, betonovou dlažbu možno nahradit keramickou dlažbou tl.20mm
20 | Okapnicová kačírková lišta z plechu | mb | 8.5 |  |  | pro stabilizaci dlažby, možno nahradit pozinkovaným profilem kotveným do nožiček zábradlí, tvar před výrobou schválit investorem | topwet TW KL 50
Oprava podhledu balkónu
21 | Zakrytí oken a dveří na balkóně fólií | m2 | 10.08 |  |  | Na balkóně pod
22 | Osekání zvětralé omítky a očištění narušených částí čela a stropu balkónu | m2 | 10 |  |  | cca 50 cm do plochy podhledu
23 | Penetrace povrchu čela a stropu balkónu | m2 | 15.775 |  |  | celý podhled | weber.pas.podklad.UNI
24 | Vyspravení nerovností na čele balkónu | m2 | 3.4 |  |  |  | weber.therm klasik
25 | Osazení skrytého okapničkového profilu na hranu čela balkónu | mb | 8.5 |  |  |  | Svota plast sro, Ochranný roh s okapničkou nepřiznanou (č.výr.2454)
26 | Natažení čela a podhledu balkónu fasádní stěrkou včetně výztužné perlinky | m2 | 15.775 |  |  |  | weber.therm klasik, síťovina R 131(výrobce WEBER)
27 | Provedení vrchní pastovité omítky na bázi silikonu | m2 | 15.775 |  |  | celý podhled, aby došlo k barevnému sjednocení, odstnín dle stávajícího | weber.pas.silikon 1,5mm
28 | Pomocné lešení na balkóně | kpl. | 1 |  |  | Vždy na balkóně pod
29 | Svislý přesun hmot | kpl. | 1
30 | Úklid staveniště | kpl. | 1
31 | Likvidace odpadu | kpl. | 1 |  |  | Veškerý vybouraný materiál bude zlikvidován na řízených skládkách nebo předán k likvidaci firmám s příslušným oprávněním na likvicaci odpadů, součástí předání díla budou doklady o způsobu likvidace odpadů
| Celkem bez DPH |  |  |  | 0
Poznámka :
Součástí jednotlivých položek jsou veškeré pomocné práce potřebné k jejich úplnému dokončení (svislé a vodorovné přesuny, energie, pomocný materiál,ZS…)
Rozhodující kvalitativní parametry použitých materiálů musí mít shodné či lepší než referenční materiály z této tabulky.
Veškeré dodané materiály a práce musí splňovat závazná ustanovení ČSN a EN platných v okamžiku realizace stavby.
Typ dlažby a odstíny nátěrů nutno předložit ke schválení zástupci objednatele.

## B1
Soupis výkonů
| Typ B1 | (krajní terasa)
Západní fasáda (přední)
č. | Název položky | Jednot-ka | Množství | Kč/J | Cena celkem | Zpráve dne: / Poznámka | Referenční výrobek
1 | Demontáž dělící stěny | ks | 1 |  |  | s ohledem na zpětnou montáž
2 | Vybourání stávajícího souvrství (keramická dlažba,stěrkové hydroizolace,Schlütter fólie,betonová mazanina, tepl.izolace, pojistná asf.izolace) | m2 | 16.065 |  |  | odhad celkové tloušťky 15 cm
3 | Osekání keramického soklu z bet.zábradlí | mb | 7.65 |  |  | až na nosné zdivo
4 | Vybourání stávajícího soklu fasády včetně tepelné izolace | mb | 11.15 |  |  | do výšky 30 cm nad nosnou konstrukci podlahy až na nosné zdivo
5 | Vybourání stávajících chrličů | ks | 2
6 | Vyčištění podkladu, penetrace ALP | m2 | 16.065
7 | Pojistná hydroizolace z oxidovaných asf.pasů tl.4mm s výztuží skleněnou tkaninou (G200 S4) | m2 | 20.765 |  |  | s vytažením 10 cm na svislé stěny, bude zároveň sloužit jako parotěsná zábrana | Sklobit S
8 | Tepelná izolace PIR tl.80 mm | m2 | 16.065 |  |  | S ohledem na výši prahu balkónových dveří
9 | Oprava zdiva soklu cementovou stěrkou | mb | 18.8 |  |  | Příprava podkladu pro tepelnou izolaci hydroizolaci
10 | Osazení okapnicového profilu na zakončení stávající fasády nad soklem | mb | 11.15 |  |  |  | Svota plast sro, Ochranný roh s okapničkou nepřiznanou (č.výr.2454)
11 | Začištění okapnicového profilu pastovitou omítkou na bázi silikonu | m2 | 2.7875 |  |  | Výška pruhu cca 30cm, do pásky, odstín dle stávající fasády | weber.pas.silikon 1,5mm
12 | Doplnění tepelné izolace soklu fasády | mb | 11.15 |  |  | EPS 70 F, s odskokem 1,5 cm, předpoklad tl.4 cm
13 | Spádová betonová mazanina vyztužená pozink sítí 50/50/4, předpokládaná prům.tl.8 cm | m2 | 16.065 |  |  | Příčný spád 10 mm/1m, mezi bet.mazaninu a svislou stěnu vložit dilatační pásek z mirelonu tl.5mm
14 | Podkladní polypropylénová netkaná geotextílie 300g/m2 - vod.plocha | m2 | 16.065 |  |  |  | ref.výrobek: Filtek 300
15 | Podkladní polypropylénová netkaná geotextílie 300g/m2 - svisl.plocha | m2 | 5.64
16 | Dodávka a montáž stranové vpustě PVC prům.50mm | ks | 2 |  |  | se spádem chrliče min.15mm/0,5m, přesah 300mm před líc bet..zábradlí | Topwet
17 | Zednické začištění vpustě | ks | 2
18 | Fóliová hydroizolace PVC tl.1,5mm - vod.plocha | m2 | 16.065 |  |  | včetně systémových tvarovek | ref.výrobek: Dekplan 77 tl.1,5mm
19 | Fóliová hydroizolace PVC tl.1,5mm - svisl.plocha | m2 | 5.64 |  |  | vytážení fólie na svislé stěny původního soklu a zakončené na poplastovaném plechu
20 | Vnitřní koutová lišta z plechu Viplanyl rš.100 | mb | 18.8 |  |  | vč.kotvení
21 | Stěnová ukončovací lišta z plechu Viplantl rš.50 | mb | 18.8 |  |  | vč.kotvení, na fasádě zatmelit PU tmelem | Polyurethane - 50FC (výrobce Den Braven)
22 | Okapnice z plechu Viplanyl r.š.200 | mb | 2.1 |  |  | provést do pravého úhlu , obdobně jako stávající
23 | Opracování prostupu nožiček zábradlí | ks | 4 |  |  | vytažení fólie nad úroveň budoucí dlažby, zatmelit PU tmelem, před opracováním nožičku zábradlí odrezit a opatřit 2x základním nátěrem | Polyurethane - 50FC (výrobce Den Braven)
24 | Nová betonová dlažba tl.40 mm na terče | m2 | 16.065 |  |  | dlažbu ukončit se zábradlím , typ dle výběru investora, terče plastové výšky 15 mm, čtyři rektifikační šroubovice, betonovou dlažbu možno nahradit keramickou dlažbou tl.20mm
25 | Okapnicová kačírková lišta z plechu | mb | 2.1 |  |  | pro stabilizaci dlažby, možno nahradit pozinkovaným profilem kotveným do nožiček zábradlí, tvar před výrobou schválit investorem | topwet TW KL 50
26 | Repase dělící stěny | ks | 1 |  |  | demontáž zasklení, oprava nátěru, zpětné zasklení
27 | Zpětná montáž dělící stěny | ks | 1
28 | Svislý přesun hmot | kpl. | 1
29 | Úklid staveniště | kpl. | 1
30 | Likvidace odpadu | kpl. | 1 |  |  | Veškerý vybouraný materiál bude zlikvidován na řízených skládkách nebo předán k likvidaci firmám s příslušným oprávněním na likvicaci odpadů, součástí předání díla budou doklady o způsobu likvidace odpadů
| Celkem bez DPH |  |  |  | 0
pro B3
13 | Vyčištění dilatační spáry v železobetonovém zábradlí, zednická příprava spáry pro její zatmelení | mb | 1.2
14 | Zatmelení objektové dilatační spáry v zábradlí | mb | 1.2 |  |  | vtlačení pěnového provazce a přetmelení PU tmelem | Mapei MAPEFOAM prům.20mm; SikaFlex 11FC+
17 | Oprava vnější omítky podhledu kolem dilatační spáry | m2 | 2
Poznámka :
Součástí jednotlivých položek jsou veškeré pomocné práce potřebné k jejich úplnému dokončení (svislé a vodorovné přesuny, energie, pomocný materiál,ZS…)
Rozhodující kvalitativní parametry použitých materiálů musí mít shodné či lepší než referenční materiály z této tabulky.
Veškeré dodané materiály a práce musí splňovat závazná ustanovení ČSN a EN platných v okamžiku realizace stavby.
Typ dlažby a odstíny nátěrů nutno předložit ke schválení zástupci objednatele.
Investor neobjednal provedení kontrolních sond.

## B2
Soupis výkonů
| Typ B2 | (středová terasa sekce)
Západní fasáda (přední)
č. | Název položky | Jednot-ka | Množství | Kč/J | Cena celkem | Zpráve dne: / Poznámka | Referenční výrobek
1 | Demontáž dělící stěny | ks | 1 |  |  | s ohledem na zpětnou montáž
2 | Vybourání stávajícího souvrství (keramická dlažba,stěrkové hydroizolace,Schlütter fólie,betonová mazanina, tepl.izolace, pojistná asf.izolace) | m2 | 15.48 |  |  | odhad celkové tloušťky 15 cm
3 | Osekání keramického soklu z bet.zábradlí | mb | 7.2 |  |  | až na nosné zdivo
4 | Vybourání stávajícího soklu fasády včetně tepelné izolace | mb | 9.8 |  |  | do výšky 30 cm nad nosnou konstrukci podlahy až na nosné zdivo
5 | Vybourání stávajících chrličů | ks | 2
6 | Vyčištění podkladu, penetrace ALP | m2 | 15.48
7 | Pojistná hydroizolace z oxidovaných asf.pasů tl.4mm s výztuží skleněnou tkaninou (G200 S4) | m2 | 19.73 |  |  | s vytažením 10 cm na svislé stěny, bude zároveň sloužit jako parotěsná zábrana | Sklobit S
8 | Tepelná izolace PIR tl.80 mm | m2 | 15.48 |  |  | S ohledem na výši prahu balkónových dveří
9 | Oprava zdiva soklu cementovou stěrkou | mb | 17 |  |  | Příprava podkladu pro tepelnou izolaci hydroizolaci
10 | Osazení okapnicového profilu na zakončení stávající fasády nad soklem | mb | 9.8 |  |  |  | Svota plast sro, Ochranný roh s okapničkou nepřiznanou (č.výr.2454)
11 | Začištění okapnicového profilu pastovitou omítkou na bázi silikonu | m2 | 2.45 |  |  | Výška pruhu cca 30cm, do pásky, odstín dle stávající fasády | weber.pas.silikon 1,5mm
12 | Doplnění tepelné izolace soklu fasády | mb | 9.8 |  |  | EPS 70 F, s odskokem 1,5 cm, předpoklad tl.4 cm
13 | Spádová betonová mazanina vyztužená pozink sítí 50/50/4, předpokládaná prům.tl.8 cm | m2 | 15.48 |  |  | Příčný spád 10 mm/1m, mezi bet.mazaninu a svislou stěnu vložit dilatační pásek z mirelonu tl.5mm
14 | Podkladní polypropylénová netkaná geotextílie 300g/m2 - vod.plocha | m2 | 15.48 |  |  |  | ref.výrobek: Filtek 300
15 | Podkladní polypropylénová netkaná geotextílie 300g/m2 - svisl.plocha | m2 | 5.1
16 | Dodávka a montáž stranové vpustě PVC prům.50mm | ks | 2 |  |  | se spádem chrliče min.15mm/0,5m, přesah 300mm před líc bet..zábradlí | Topwet
17 | Zednické začištění vpustě | ks | 2
18 | Fóliová hydroizolace PVC tl.1,5mm - vod.plocha | m2 | 15.48 |  |  | včetně systémových tvarovek | ref.výrobek: Dekplan 77 tl.1,5mm
19 | Fóliová hydroizolace PVC tl.1,5mm - svisl.plocha | m2 | 5.1 |  |  | vytážení fólie na svislé stěny původního soklu a zakončené na poplastovaném plechu
20 | Vnitřní koutová lišta z plechu Viplanyl rš.100 | mb | 17 |  |  | vč.kotvení
21 | Stěnová ukončovací lišta z plechu Viplantl rš.50 | mb | 17 |  |  | vč.kotvení, na fasádě zatmelit PU tmelem | Polyurethane - 50FC (výrobce Den Braven)
22 | Nová betonová dlažba tl.40 mm na terče | m2 | 15.48 |  |  | dlažbu ukončit se zábradlím , typ dle výběru investora, terče plastové výšky 15 mm, čtyři rektifikační šroubovice, betonovou dlažbu možno nahradit keramickou dlažbou tl.20mm
23 | Repase dělící stěny | ks | 1 |  |  | demontáž zasklení, oprava nátěru, zpětné zasklení
24 | Zpětná montáž dělící stěny | ks | 1
25 | Svislý přesun hmot | kpl. | 1
26 | Úklid staveniště | kpl. | 1
27 | Likvidace odpadu | kpl. | 1 |  |  | Veškerý vybouraný materiál bude zlikvidován na řízených skládkách nebo předán k likvidaci firmám s příslušným oprávněním na likvicaci odpadů, součástí předání díla budou doklady o způsobu likvidace odpadů
| Celkem bez DPH |  |  |  | 0
Poznámka :
Součástí jednotlivých položek jsou veškeré pomocné práce potřebné k jejich úplnému dokončení (svislé a vodorovné přesuny, energie, pomocný materiál,ZS…)
Rozhodující kvalitativní parametry použitých materiálů musí mít shodné či lepší než referenční materiály z této tabulky.
Veškeré dodané materiály a práce musí splňovat závazná ustanovení ČSN a EN platných v okamžiku realizace stavby.
Typ dlažby a odstíny nátěrů nutno předložit ke schválení zástupci objednatele.
Investor neobjednal provedení kontrolních sond.

## B3
Soupis výkonů
| Typ B3 | (krajní terasa s objektovou dilatací)
Západní fasáda (přední)
č. | Název položky | Jednot-ka | Množství | Kč/J | Cena celkem | Zpráve dne: / Poznámka | Referenční výrobek
1 | Demontáž dělící stěny | ks | 1 |  |  | s ohledem na zpětnou montáž
2 | Vybourání stávajícího souvrství (keramická dlažba,stěrkové hydroizolace,Schlütter fólie,betonová mazanina, tepl.izolace, pojistná asf.izolace) | m2 | 15.12 |  |  | odhad celkové tloušťky 15 cm
3 | Osekání keramického soklu z bet.zábradlí | mb | 7.2 |  |  | až na nosné zdivo
4 | Vybourání stávajícího soklu fasády včetně tepelné izolace | mb | 9.8 |  |  | do výšky 30 cm nad nosnou konstrukci podlahy až na nosné zdivo
5 | Vybourání stávajících chrličů | ks | 2
3 | Vybourání meziobjektové dilatace v podlaze a soklu | mb | 1.1 |  |  | pokud to bude nutné, demontovat a zpětně namontovat dělící stěnu mezi balkóny
6 | Vyčištění podkladu, penetrace ALP | m2 | 15.12
7 | Pojistná hydroizolace z oxidovaných asf.pasů tl.4mm s výztuží skleněnou tkaninou (G200 S4) | m2 | 19.37 |  |  | s vytažením 10 cm na svislé stěny, bude zároveň sloužit jako parotěsná zábrana | Sklobit S
8 | Tepelná izolace PIR tl.80 mm | m2 | 15.12 |  |  | S ohledem na výši prahu balkónových dveří
9 | Oprava zdiva soklu cementovou stěrkou | mb | 17 |  |  | Příprava podkladu pro tepelnou izolaci hydroizolaci
10 | Osazení okapnicového profilu na zakončení stávající fasády nad soklem | mb | 9.8 |  |  |  | Svota plast sro, Ochranný roh s okapničkou nepřiznanou (č.výr.2454)
11 | Začištění okapnicového profilu pastovitou omítkou na bázi silikonu | m2 | 2.45 |  |  | Výška pruhu cca 30cm, do pásky, odstín dle stávající fasády | weber.pas.silikon 1,5mm
12 | Doplnění tepelné izolace soklu fasády | mb | 9.8 |  |  | EPS 70 F, s odskokem 1,5 cm, předpoklad tl.4 cm
13 | Spádová betonová mazanina vyztužená pozink sítí 50/50/4, předpokládaná prům.tl.8 cm | m2 | 15.12 |  |  | Příčný spád 10 mm/1m, mezi bet.mazaninu a svislou stěnu vložit dilatační pásek z mirelonu tl.5mm
14 | Podkladní polypropylénová netkaná geotextílie 300g/m2 - vod.plocha | m2 | 15.12 |  |  |  | ref.výrobek: Filtek 300
15 | Podkladní polypropylénová netkaná geotextílie 300g/m2 - svisl.plocha | m2 | 5.1
16 | Dodávka a montáž stranové vpustě PVC prům.50mm | ks | 2 |  |  | se spádem chrliče min.15mm/0,5m, přesah 300mm před líc bet..zábradlí | Topwet
17 | Zednické začištění vpustě | ks | 2
18 | Fóliová hydroizolace PVC tl.1,5mm - vod.plocha | m2 | 15.12 |  |  | včetně systémových tvarovek | ref.výrobek: Dekplan 77 tl.1,5mm
19 | Fóliová hydroizolace PVC tl.1,5mm - svisl.plocha | m2 | 5.1 |  |  | vytážení fólie na svislé stěny původního soklu a zakončené na poplastovaném plechu
20 | Opracování meziobjektové dilatace pomocí fólie PVC vč. dilatace v soklu | mb | 1.1 |  |  | Vytvarování Omega profilu z fólie PVC kolem PE provazce tl.20mm plus poplastovaný plech rš.50mm
20 | Vnitřní koutová lišta z plechu Viplanyl rš.100 | mb | 17 |  |  | vč.kotvení
21 | Stěnová ukončovací lišta z plechu Viplantl rš.50 | mb | 17 |  |  | vč.kotvení, na fasádě zatmelit PU tmelem | Polyurethane - 50FC (výrobce Den Braven)
22 | Nová betonová dlažba tl.40 mm na terče | m2 | 15.12 |  |  | dlažbu ukončit se zábradlím , typ dle výběru investora, terče plastové výšky 15 mm, čtyři rektifikační šroubovice, betonovou dlažbu možno nahradit keramickou dlažbou tl.20mm
23 | Repase dělící stěny | ks | 1 |  |  | demontáž zasklení, oprava nátěru, zpětné zasklení
24 | Zpětná montáž dělící stěny | ks | 1
25 | Vyčištění dilatační spáry v železobetonovém zábradlí, zednická příprava spáry pro její zatmelení | mb | 1.2
26 | Zatmelení objektové dilatační spáry v zábradlí | mb | 1.2 |  |  | vtlačení pěnového provazce a přetmelení PU tmelem | Mapei MAPEFOAM prům.20mm; SikaFlex 11FC+
27 | Osazení plechového U profilu do dilatace zábradlí | ks | 1 |  |  | FeZn 06
28 | Oprava vnější omítky podhledu kolem dilatační spáry | m2 | 2
29 | Svislý přesun hmot | kpl. | 1
30 | Úklid staveniště | kpl. | 1
31 | Likvidace odpadu | kpl. | 1 |  |  | Veškerý vybouraný materiál bude zlikvidován na řízených skládkách nebo předán k likvidaci firmám s příslušným oprávněním na likvicaci odpadů, součástí předání díla budou doklady o způsobu likvidace odpadů
| Celkem bez DPH |  |  |  | 0
pro B3
13 | Vyčištění dilatační spáry v železobetonovém zábradlí, zednická příprava spáry pro její zatmelení | mb | 1.2
14 | Zatmelení objektové dilatační spáry v zábradlí | mb | 1.2 |  |  | vtlačení pěnového provazce a přetmelení PU tmelem | Mapei MAPEFOAM prům.20mm; SikaFlex 11FC+
17 | Oprava vnější omítky podhledu kolem dilatační spáry | m2 | 2
Poznámka :
Součástí jednotlivých položek jsou veškeré pomocné práce potřebné k jejich úplnému dokončení (svislé a vodorovné přesuny, energie, pomocný materiál,ZS…)
Rozhodující kvalitativní parametry použitých materiálů musí mít shodné či lepší než referenční materiály z této tabulky.
Veškeré dodané materiály a práce musí splňovat závazná ustanovení ČSN a EN platných v okamžiku realizace stavby.
Typ dlažby a odstíny nátěrů nutno předložit ke schválení zástupci objednatele.
Investor neobjednal provedení kontrolních sond.