## Pokyny pro vyplnění
Pokyny pro vyplnění
Ve všech listech tohoto souboru můžete měnit pouze buňky s modrým pozadím. Jedná se o tyto údaje : - údaje o firmě - jednotkové ceny položek zadané na maximálně dvě desetinná místa

## Stavba
#RTSROZP# | Položkový rozpočet
| Zakázka: |  | Dočasná lávka pro pěší
| Misto |  | Za Rokytkou
Rozpočet:
| Objednatel: |  | Městská část Praha 14 |  |  |  | IČ: | 00231312
|  |  | Bratří Venclíků 1073/8 |  |  |  | DIČ: | CZ00231312
|  | 19800 | Praha-Černý Most
| Projektant: |  | Agile Consulting Engineers s.r.o. |  |  |  | IČ: | 07739010
|  |  | Na vyhlídce 286/64 |  |  |  | DIČ: | CZ07739010
|  | 19000 | Praha-Prosek
| Zhotovitel: | [5 empty] | IČ:
DIČ:
Vypracoval:
| Rozpis ceny | [6 empty] | Celkem
HSV | HSV | [6 empty] | 0
PSV | PSV | [6 empty] | 0
MON | MON | [6 empty] | 0
VN | Vedlejší náklady | [6 empty] | 0
ON | Ostatní náklady | [6 empty] | 0
| Celkem | [6 empty] | 0
Rekapitulace daní
| Základ pro sníženou DPH |  |  | 15 | % | 0 |  |  | CZK
| Snížená DPH |  |  | 15 | % | 0 |  |  | CZK
| Základ pro základní DPH |  |  | 21 | % | 0 |  |  | CZK
| Základní DPH |  |  | 21 | % | 0 |  |  | CZK
| Zaokrouhlení |  |  |  |  | 0 |  |  | CZK
| Cena celkem s DPH |  |  |  |  | 0 |  |  | CZK
|  | v |  |  | dne |  | 2026-07-28
|  |  | Za zhotovitele |  |  |  | Za objednatele
Rekapitulace dílů
| Číslo | Název |  |  | Typ dílu |  |  | Celkem
| 1 | Zemní práce |  |  | HSV |  |  | 0
| 2 | Základy,zvláštní zakládání |  |  | HSV |  |  | 0
| 3 | Svislé a kompletní konstrukce |  |  | HSV |  |  | 0
| 63 | Podlahy a podlahové konstrukce |  |  | HSV |  |  | 0
| 95 | Dokončovací kce na pozem.stav. |  |  | HSV |  |  | 0
| 98 | Demolice |  |  | HSV |  |  | 0
| 99 | Staveništní přesun hmot |  |  | HSV |  |  | 0
| 762 | Konstrukce tesařské |  |  | PSV |  |  | 0
| 767 | Konstrukce zámečnické |  |  | PSV |  |  | 0
| VN | Vedlejší náklady |  |  | VN |  |  | 0
| Cena celkem | [6 empty] | 0
Note on C13: PSČ
Note on D11: Název
Note on D12: Ulice
Note on D13: Ulice
Note on I11: IČO
Note on I12: DIČ

## VzorPolozky (hidden)
Položkový rozpočet
Z:
O:
R:

## Rozpočet Pol
Položkový rozpočet | [11 empty] | #TypZaznamu#
S: |  | Dočasná lávka pro pěší | [9 empty] | STA
O: |  | Za Rokytkou | [9 empty] | OBJ
P.č. | Číslo položky | Název položky | MJ | množství | cena / MJ | Celkem | hmotnost / MJ | hmotnost celk.(t) | Cen. soustava
Díl: | 1 | Zemní práce |  |  |  | 0 |  | 0 |  |  |  | DIL
1 | 111101101R00 | Odstranění travin, rákosu na ploše do 0,1 ha | ha | 0.002665 |  | 0 | 0 | 0 | RTS 2019/II |  |  | POL1_0
|  | výkres č.2 půdorys: | [9 empty] | VV | 0
|  | předpolí směr Hodějovská:11,75/10000 |  | 0.001175 | [7 empty] | VV | 0
|  | předpolí směr Za Rokytkou:14,9/10000 |  | 0.00149 | [7 empty] | VV | 0
2 | 131201110R00 | Hloubení nezapaž. jam hor.3 do 50 m3, STROJNĚ | m3 | 23.0976 |  | 0 | 0 | 0 | RTS 2019/II |  |  | POL1_0
|  | výkres č.4 spodní stavba: | [9 empty] | VV | 0
|  | odkopávka směr Hodějovská (průřez odkopávky*šířka):1,47*5,63 |  | 8.2761 | [7 empty] | VV | 0
|  | odkopávka směr Za Rokytkou (průřez odkopávky*šířka):1,6*5,63 |  | 9.008 | [7 empty] | VV | 0
|  | výkres č.2 půdorys: | [9 empty] | VV | 0
|  | odkopávka předpolí směr Hodějovská:0,35*6,75 |  | 2.3625 | [7 empty] | VV | 0
|  | odkopávka předpolí směr Za Rokytkou:0,35*9,86 |  | 3.451 | [7 empty] | VV | 0
3 | 131201119R00 | Příplatek za lepivost - hloubení nezap.jam v hor.3 | m3 | 11.5488 |  | 0 | 0 | 0 | RTS 2019/II |  |  | POL1_0
|  | rozsah 50% výkopu:23,09761*0,5 |  | 11.5488 | [7 empty] | VV | 0
4 | 174101102R00 | Zásyp ruční se zhutněním | m3 | 5.31 |  | 0 | 0 | 0 | RTS 2019/II |  |  | POL1_0
|  | výkres č.4 spodní stavba: | [9 empty] | VV | 0
|  | zásyp kolem prahu směr Hodějovská (průřez zásypu*délka):0,59*4,5 |  | 2.655 | [7 empty] | VV | 0
|  | zásyp kolem prahu směr Z Rokytkou (průřez zásypu*délka):0,59*4,5 |  | 2.655 | [7 empty] | VV | 0
5 | 167101101R00 | Nakládání výkopku z hor.1-4 v množství do 100 m3 | m3 | 17.7876 |  | 0 | 0 | 0 | RTS 2019/II |  |  | POL1_0
|  | 23,0976-5,31 |  | 17.7876 | [7 empty] | VV | 0
6 | 162701105R00 | Vodorovné přemístění výkopku z hor.1-4 do 10000 m | m3 | 17.7876 |  | 0 | 0 | 0 | RTS 2019/II |  |  | POL1_0
7 | 162701109R00 | Příplatek k vod. přemístění hor.1-4 za další 1 km | m3 | 177.876 |  | 0 | 0 | 0 | RTS 2019/II |  |  | POL1_0
|  | přplatek dalších 10km:17,7876*10 |  | 177.876 | [7 empty] | VV | 0
8 | 171201201R00 | Uložení sypaniny na skl.-sypanina na výšku přes 2m | m3 | 17.7876 |  | 0 | 0 | 0 | RTS 2019/II |  |  | POL1_0
9 | 199000002R00 | Poplatek za skládku horniny 1- 4 | m3 | 17.7876 |  | 0 | 0 | 0 | RTS 2019/II |  |  | POL1_0
10 | 181101111R00 | Úprava pláně v zářezech se zhutněním - ručně | m2 | 21.65 |  | 0 | 0 | 0 | RTS 2019/II |  |  | POL1_0
|  | výkres č.2 půdorys: | [9 empty] | VV | 0
|  | předpolí směr Hodějovská:9,25 |  | 9.25 | [7 empty] | VV | 0
|  | předpolí směr Za Rokytkou:12,4 |  | 12.4 | [7 empty] | VV | 0
Díl: | 2 | Základy,zvláštní zakládání |  |  |  | 0 |  | 20.7911 |  |  |  | DIL
11 | 229940030RA0 | Trubkové mikropiloty D 115, včetně injektáže | m | 46.565 |  | 0 | 0.0932 | 4.3399 | RTS 2019/II |  |  | POL2_0
|  | výkres č.4 spodní stavba: | [9 empty] | VV | 0
|  | mikropiloty směr Hodějovská:10,06*2+9,565 |  | 29.685 | [7 empty] | VV | 0
|  | mikropiloty směr Z Rokytkou:5,705*2+5,47 |  | 16.88 | [7 empty] | VV | 0
12 | 273313311R00 | Beton základových desek prostý C 8/10 | m3 | 1.5928 |  | 0 | 2.525 | 4.0218 | RTS 2019/II |  |  | POL1_0
|  | výkres č.2 půdorys: | [9 empty] | VV | 0
|  | pdokladní kce prahu P1:0,1*1,81*4 |  | 0.724 | [7 empty] | VV | 0
|  | pdokladní kce prahu P2:0,1*1,81*4 |  | 0.724 | [7 empty] | VV | 0
|  | stratné 10% na nerovnost povrchu:1,448*0,1 |  | 0.1448 | [7 empty] | VV | 0
13 | 273351215R00 | Bednění stěn základových desek - zřízení | m2 | 2.324 |  | 0 | 0.0392 | 0.0911 | RTS 2019/II |  |  | POL1_0
|  | výkres č.2 půdorys: | [9 empty] | VV | 0
|  | pdokladní kce prahu P1:0,1*(1,81*2+4*2) |  | 1.162 | [7 empty] | VV | 0
|  | pdokladní kce prahu P2:0,1*(1,81*2+4*2) |  | 1.162 | [7 empty] | VV | 0
14 | 273351216R00 | Bednění stěn základových desek - odstranění | m2 | 2.324 |  | 0 | 0 | 0 | RTS 2019/II |  |  | POL1_0
15 | 274323611RT6 | Železobeton základ. pasů vodostavební C 30/37, XF3 odolnost proti střídavému působení mrazu | m3 | 4.568 |  | 0 | 2.525 | 11.5342 | RTS 2019/II |  |  | POL1_0
|  | výkres č.6 výkres tvaru: | [9 empty] | VV | 0
|  | prah P1:2,5*(0,68*1+0,32*0,73) |  | 2.284 | [7 empty] | VV | 0
|  | prah P2:2,5*(0,68*1+0,32*0,73) |  | 2.284 | [7 empty] | VV | 0
16 | 274351215R00 | Bednění stěn základových pasů - zřízení | m2 | 13.6544 |  | 0 | 0.03916 | 0.53471 | RTS 2019/II |  |  | POL1_0
|  | výkres č.6 výkres tvaru: | [9 empty] | VV | 0
|  | prah P1:2,5*1*2+(0,68*1+0,32*0,73)*2 |  | 6.8272 | [7 empty] | VV | 0
|  | prah P2:2,5*1*2+(0,68*1+0,32*0,73)*2 |  | 6.8272 | [7 empty] | VV | 0
17 | 274351216R00 | Bednění stěn základových pasů - odstranění | m2 | 13.6544 |  | 0 | 0 | 0 | RTS 2019/II |  |  | POL1_0
18 | 274361821R00 | Výztuž základ. pasů z betonářské oceli 10505 (R) | t | 0.2638 |  | 0 | 1.0212 | 0.26938 | RTS 2019/II |  |  | POL1_0
|  | výkres č.8 výkres výztuže: | [9 empty] | VV | 0
|  | prah P1:0,1319 |  | 0.1319 | [7 empty] | VV | 0
|  | prah P2:0,1319 |  | 0.1319 | [7 empty] | VV | 0
Díl: | 3 | Svislé a kompletní konstrukce |  |  |  | 0 |  | 0.0376 |  |  |  | DIL
19 | 317314130R00 | Podbetonování zhlaví nosníků, zdivo šířky 300 mm | kus | 2 |  | 0 | 0.0063 | 0.0126 | RTS 2019/II |  |  | POL1_0
|  | výkres č.2 půdorys: | [9 empty] | VV | 0
|  | prah P1:2 |  | 2 | [7 empty] | VV | 0
20 | 58591584R | Polymercementový potěr 40 MPa, balení 25 kg | t | 0.025 |  | 0 | 1 | 0.025 | RTS 2019/II |  |  | POL3_0
|  | výkres č.2 půdorys: | [9 empty] | VV | 0
|  | prah P1:2*0,3*0,26*0,02*2,5 |  | 0.0078 | [7 empty] | VV | 0
|  | zaokr. na balení:0,025-0,0078 |  | 0.0172 | [7 empty] | VV | 0
Díl: | 63 | Podlahy a podlahové konstrukce |  |  |  | 0 |  | 16.3942 |  |  |  | DIL
21 | 631571004R00 | Násyp ze štěrkopísku 0 - 32, tř. I | m3 | 4.33 |  | 0 | 1.837 | 7.9542 | RTS 2019/II |  |  | POL1_0
|  | výkres č.2 půdorys: | [9 empty] | VV | 0
|  | předpolí směr Hodějovská:9,25*0,2 |  | 1.85 | [7 empty] | VV | 0
|  | předpolí směr Za Rokytkou:12,4*0,2 |  | 2.48 | [7 empty] | VV | 0
22 | 631315811RM1 | Mazanina betonová tl. 12 - 24 cm C 30/37, z betonu prostého | m3 | 3.2475 |  | 0 | 2.525 | 8.1999 | RTS 2019/II |  |  | POL1_0
|  | výkres č.2 půdorys: | [9 empty] | VV | 0
|  | předpolí směr Hodějovská:9,25*0,15 |  | 1.3875 | [7 empty] | VV | 0
|  | předpolí směr Za Rokytkou:12,4*0,15 |  | 1.86 | [7 empty] | VV | 0
23 | 631319175R00 | Příplatek za stržení povrchu mazaniny tl. 24 cm | m3 | 3.2475 |  | 0 | 0 | 0 | RTS 2019/II |  |  | POL1_0
24 | 631316231R00 | Hlazení betonových mazanin, strojně | m2 | 21.65 |  | 0 | 0 | 0 | RTS 2019/II |  |  | POL1_0
|  | výkres č.2 půdorys: | [9 empty] | VV | 0
|  | předpolí směr Hodějovská:9,25 |  | 9.25 | [7 empty] | VV | 0
|  | předpolí směr Za Rokytkou:12,4 |  | 12.4 | [7 empty] | VV | 0
25 | 631361921RT8 | Výztuž mazanin svařovanou sítí, průměr drátu 8,0, oka 100/100 mm KY81 | t | 0.22516 |  | 0 | 1.0662 | 0.24008 | RTS 2019/II |  |  | POL1_0
|  | výkres č.2 půdorys: | [9 empty] | VV | 0
|  | KARI síť - překrytí 30%: | [9 empty] | VV | 0
|  | předpolí směr Hodějovská:9,25*8*1,3/1000 |  | 0.0962 | [7 empty] | VV | 0
|  | předpolí směr Za Rokytkou:12,4*8*1,3/1000 |  | 0.12896 | [7 empty] | VV | 0
Díl: | 95 | Dokončovací kce na pozem.stav. |  |  |  | 0 |  | 0.00064 |  |  |  | DIL
26 | 953981206R00 | Chemické kotvy, beton, hl. 210 mm, M24, malta POXY | kus | 8 |  | 0 | 0 | 0 | RTS 2019/II |  |  | POL1_0
|  | výkres č.2 půdorys: | [9 empty] | VV | 0
|  | prah P1:4 |  | 4 | [7 empty] | VV | 0
|  | prah P2:4 |  | 4 | [7 empty] | VV | 0
27 | 953943121R00 | Osazení kovových předmětů do betonu, 1 kg / kus | kus | 8 |  | 0 | 8e-05 | 0.00064 | RTS 2019/II |  |  | POL1_0
28 | 31171340.AR | Kotva pro chem.kotvení CH M24x300/65 A4 | kus | 8 |  | 0 | 0 | 0 | RTS 2019/II |  |  | POL3_0
Díl: | 99 | Staveništní přesun hmot |  |  |  | 0 |  | 0 |  |  |  | DIL
29 | 998012021R00 | Přesun hmot pro budovy monolitické výšky do 6 m | t | 37.2229 |  | 0 | 0 | 0 | RTS 2019/II |  |  | POL1_0
Díl: | 762 | Konstrukce tesařské |  |  |  | 0 |  | 0.93182 |  |  |  | DIL
30 | 762822120R00 | Montáž stropnic hraněných pl. do 288 cm2 | m | 24.3 |  | 0 | 0.00016 | 0.00389 | RTS 2019/II |  |  | POL1_0
|  | výkres č.2 půdorys: | [9 empty] | VV | 0
|  | trámy 200/140:2,025*12 |  | 24.3 | [7 empty] | VV | 0
31 | 60512111R | Řezivo jehličnaté - hranoly - jak. I L=2-3,5 m | m3 | 0.74844 |  | 0 | 0.55 | 0.41164 | RTS 2019/II |  |  | POL3_0
|  | výkres č.2 půdorys: | [9 empty] | VV | 0
|  | trámy 200/140:2,025*12*0,2*0,14 |  | 0.6804 | [7 empty] | VV | 0
|  | stratné 10%:0,6804*0,1 |  | 0.06804 | [7 empty] | VV | 0
32 | 762895000R00 | Spojovací prostředky pro montáž stropů | m3 | 0.74844 |  | 0 | 0.00311 | 0.00233 | RTS 2019/II |  |  | POL1_0
33 | 762521108R00 | Položení podlah nehoblovaných na sraz, hrubé fošny | m2 | 20.02 |  | 0 | 0 | 0 | RTS 2019/II |  |  | POL1_0
|  | výkres č.2 půdorys: | [9 empty] | VV | 0
|  | fošny tl. 40 mm:1,82*11 |  | 20.02 | [7 empty] | VV | 0
34 | 60512687R | Fošna SM/BO tl. 30-60 mm dl. do 6 m š. 120-240 mm, I. jakost | m3 | 0.88088 |  | 0 | 0.55 | 0.48448 | RTS 2019/II |  |  | POL3_0
|  | výkres č.2 půdorys: | [9 empty] | VV | 0
|  | fošny tl. 40 mm:1,82*11*0,04 |  | 0.8008 | [7 empty] | VV | 0
|  | stratné 10%:0,8008*0,1 |  | 0.08008 | [7 empty] | VV | 0
35 | 762595000R00 | Spojovací a ochranné prostředky k položení podlah | m3 | 0.88088 |  | 0 | 0.00295 | 0.0026 | RTS 2019/II |  |  | POL1_0
36 | 762911121R00 | Impregnace řeziva tlakovakuová Bochemit QB | m3 | 1.6293 |  | 0 | 0.0165 | 0.02688 | RTS 2019/II |  |  | POL1_0
|  | trámy:0,74844 |  | 0.74844 | [7 empty] | VV | 0
|  | fošny:0,88088 |  | 0.88088 | [7 empty] | VV | 0
37 | 998762102R00 | Přesun hmot pro tesařské konstrukce, výšky do 12 m | t | 0.932 |  | 0 | 0 | 0 | RTS 2019/II |  |  | POL1_0
Díl: | 767 | Konstrukce zámečnické |  |  |  | 0 |  | 3.0029 |  |  |  | DIL
38 | 767995101R00 | Výroba a montáž kov. atypických konstr. do 5 kg | kg | 473.634 |  | 0 | 6e-05 | 0.02842 | RTS 2019/II |  |  | POL1_0
|  | ocelové zábradlí dle VL4-507.01: | [9 empty] | VV | 0
|  | výkres č. 3-řezy: | [9 empty] | VV | 0
|  | svislá výplň ocel plochá 20x10 (obě strany):97*1,3*2*1,57 |  | 395.954 | [7 empty] | VV | 0
|  | spodní pásnice ocel plochá 25x10 (obě strany):11*2*1,96 |  | 43.12 | [7 empty] | VV | 0
|  | kotevní plech sloupků zábradlí P10 (obě strany):80*8*2*0,15*0,18 |  | 34.56 | [7 empty] | VV | 0
39 | 13611228R | Plech hladký jakost S235 10x1000x2000 mm | t | 0.039744 |  | 0 | 1 | 0.03974 | RTS 2019/II |  |  | POL3_0
|  | kotevní plech sloupků zábradlí P10 (obě strany):80*8*2*0,15*0,18/1000 |  | 0.03456 | [7 empty] | VV | 0
|  | 15% svary a prořez:0,03456*0,15 |  | 0.005184 | [7 empty] | VV | 0
40 | 13358402RX | Ocel pásová jakost S235 20x10 mm, 11375 | t | 0.45535 |  | 0 | 1 | 0.45535 | RTS 2019/II |  |  | POL3_0
|  | svislá výplň ocel plochá 20x10 (obě strany):97*1,3*2*1,57/1000 |  | 0.39595 | [7 empty] | VV | 0
|  | 15% svary a prořez:0,39595*0,15 |  | 0.059393 | [7 empty] | VV | 0
41 | 13358412RX | Ocel pásová jakost S235 25x10 mm, 11375 | t | 0.049588 |  | 0 | 1 | 0.04959 | RTS 2019/II |  |  | POL3_0
|  | spodní pásnice ocel plochá 25x10 (obě strany):11*2*1,96/1000 |  | 0.04312 | [7 empty] | VV | 0
|  | 15% svary a prořez:0,04312*0,15 |  | 0.006468 | [7 empty] | VV | 0
42 | 767995102R00 | Výroba a montáž kov. atypických konstr. do 10 kg | kg | 313.632 |  | 0 | 6e-05 | 0.01882 | RTS 2019/II |  |  | POL1_0
|  | ocelové zábradlí dle VL4-507.01: | [9 empty] | VV | 0
|  | výkres č. 2-půdorys: | [9 empty] | VV | 0
|  | sloupky zábradlí I80 (obě strany):1,3*8*2*5,94 |  | 123.552 | [7 empty] | VV | 0
|  | madlo zábradlí U80 (obě strany):11*2*8,64 |  | 190.08 | [7 empty] | VV | 0
43 | 13380510R | Tyč průřezu I 80, střední, jakost oceli S235, 11375 | t | 0.14208 |  | 0 | 1 | 0.14208 | RTS 2019/II |  |  | POL3_0
|  | sloupky zábradlí I80 (obě strany):1,3*8*2*5,94/1000 |  | 0.12355 | [7 empty] | VV | 0
|  | 15% svary a prořez:0,12355*0,15 |  | 0.018533 | [7 empty] | VV | 0
44 | 13384320R | Tyč průřezu U 80, střední, jakost oceli S235, 11375 | t | 0.21859 |  | 0 | 1 | 0.21859 | RTS 2019/II |  |  | POL3_0
|  | madlo zábradlí U80 (obě strany):11*2*8,64/1000 |  | 0.19008 | [7 empty] | VV | 0
|  | 15% svary a prořez:0,19008*0,15 |  | 0.028512 | [7 empty] | VV | 0
45 | 767995104R00 | Výroba a montáž kov. atypických konstr. do 50 kg | kg | 208.2 |  | 0 | 5e-05 | 0.01041 | RTS 2019/II |  |  | POL1_0
|  | výkres 7 (ocelové konstrukce) L80/80/8:49,11+99+60,09 |  | 208.2 | [7 empty] | VV | 0
46 | 13331782R | Úhelník rovnoramenný L jakost S235 80x 80x 8 mm, 11375 | t | 0.23943 |  | 0 | 1 | 0.23943 | RTS 2019/II |  |  | POL3_0
|  | výkres 7 (ocelové konstrukce) L80/80/8:(49,11+99+60,09)/1000 |  | 0.2082 | [7 empty] | VV | 0
|  | 15% svary a prořez:0,2082*0,15 |  | 0.03123 | [7 empty] | VV | 0
47 | 767995108R00 | Výroba a montáž kov. atypických konstr. nad 500 kg | kg | 1500.4 |  | 0 | 5e-05 | 0.07502 | RTS 2019/II |  |  | POL1_0
|  | výkres 7 (ocelové konstrukce) HEB260:1500,4 |  | 1500.4 | [7 empty] | VV | 0
48 | 13487130R | Tyč průřezu HEB 260, hrubé, jakost oceli S235, 11375 | t | 1.7255 |  | 0 | 1 | 1.7255 | RTS 2019/II |  |  | POL3_0
|  | výkres 7 (ocelové konstrukce) HEB260:1500,4/1000 |  | 1.5004 | [7 empty] | VV | 0
|  | 15% svary a prořez:1,5004*0,15 |  | 0.22506 | [7 empty] | VV | 0
49 | 13890201R | Přirážka za pozinkování ocelových výrobků do 50 kg | kg | 995.466 |  | 0 | 0 | 0 | RTS 2019/II |  |  | POL3_0
|  | svislá výplň ocel plochá 20x10 (obě strany):97*1,3*2*1,57 |  | 395.954 | [7 empty] | VV | 0
|  | spodní pásnice ocel plochá 25x10 (obě strany):11*2*1,96 |  | 43.12 | [7 empty] | VV | 0
|  | kotevní plech sloupků zábradlí P10 (obě strany):80*8*2*0,15*0,18 |  | 34.56 | [7 empty] | VV | 0
|  | sloupky zábradlí I80 (obě strany):1,3*8*2*5,94 |  | 123.552 | [7 empty] | VV | 0
|  | madlo zábradlí U80 (obě strany):11*2*8,64 |  | 190.08 | [7 empty] | VV | 0
|  | výkres 7 (ocelové konstrukce) L80/80/8:49,11+99+60,09 |  | 208.2 | [7 empty] | VV | 0
50 | 13890206R | Přirážka za pozinkování ocel.výrobků nad 500 kg | kg | 1500.4 |  | 0 | 0 | 0 | RTS 2019/II |  |  | POL3_0
|  | výkres 7 (ocelové konstrukce) HEB260:1500,4 |  | 1500.4 | [7 empty] | VV | 0
51 | 998767101R00 | Přesun hmot pro zámečnické konstr., výšky do 6 m | t | 3 |  | 0 | 0 | 0 | RTS 2019/II |  |  | POL1_0
Díl: | VN | Vedlejší náklady |  |  |  | 0 |  | 0 |  |  |  | DIL
52 | 004 11-1020.R | Vypracování dílenské dokumentace | ks | 1 |  | 0 | 0 | 0 |  |  |  | POL99_0
53 | 005 11-1020.R | Vytyčení stavby | ks | 1 |  | 0 | 0 | 0 |  |  |  | POL99_0
54 | 005 11-1021.R | Vytyčení inženýrských sítí | ks | 1 |  | 0 | 0 | 0 |  |  |  | POL99_0
55 | 005 12-1010.R | Zařízení staveniště | % | 2.5 |  | 0 | 0 | 0 |  |  |  | POL99_0
56 | 005 24-1010.R | Dokumentace skutečného provedení | Soubor | 1 |  | 0 | 0 | 0 |  |  |  | POL99_0
57 | 005 24-1020.R | Geodetické zaměření skutečného provedení | Soubor | 1 |  | 0 | 0 | 0 |  |  |  | POL99_0
[10 empty] | 15 | 21
[6 empty] | 0 |  |  |  | #VALUE! | #VALUE! | SUM
POPUZIV
END

## Demolice
Položkový rozpočet | [12 empty] | #TypZaznamu#
S: |  | Dočasná lávka pro pěší | [10 empty] | STA
O: |  | Za Rokytkou | [10 empty] | OBJ
P.č. | Číslo položky | Název položky | MJ | množství | cena / MJ | Celkem | hmotnost / MJ | hmotnost celk.(t) | dem. hmotnost / MJ | dem. hmotnost celk.(t)
Díl: | 1 | Zemní práce |  |  |  | 0 |  | 29.7085 |  | 0 |  |  | DIL
1 | 167101101R00 | Nakládání výkopku z hor.1-4 v množství do 100 m3 | m3 | 17.7876 |  | 0 | 0 | 0 | 0 | 0 |  |  | POL1_0
2 | 162701105R00 | Vodorovné přemístění výkopku z hor.1-4 do 10000 m | m3 | 17.7876 |  | 0 | 0 | 0 | 0 | 0 |  |  | POL1_0
3 | 162701109R00 | Příplatek k vod. přemístění hor.1-4 za další 1 km | m3 | 177.876 |  | 0 | 0 | 0 | 0 | 0 |  |  | POL1_0
|  | přplatek dalších 10km:17,7876*10 |  | 177.876 | [8 empty] | VV | 0
4 | 174101101R00 | Zásyp jam, rýh, šachet se zhutněním | m3 | 17.7876 |  | 0 | 0 | 0 | 0 | 0 |  |  | POL1_0
5 | 10364200R | Zemina pro pozemkové úpravy | m3 | 17.7876 |  | 0 | 1.67 | 29.7053 | 0 | 0 |  |  | POL3_0
6 | 181050010RA0 | Terénní modelace | m2 | 25.08 |  | 0 | 0 | 0 | 0 | 0 |  |  | POL2_0
|  | výkres č.2 půdorys: | [10 empty] | VV | 0
|  | předpolí směr Hodějovská:12,66 |  | 12.66 | [8 empty] | VV | 0
|  | předpolí směr Za Rokytkou:12,42 |  | 12.42 | [8 empty] | VV | 0
7 | 180400120RA0 | Založení trávníku parkového,rovina,s odplevelením | m2 | 25.08 |  | 0 | 0.00013 | 0.00326 | 0 | 0 |  |  | POL2_0
Díl: | 96 | Bourání konstrukcí |  |  |  | 0 |  | 0.26373 |  | 30.0167 |  |  | DIL
8 | 961044111R00 | Bourání základů z betonu prostého | m3 | 1.5928 |  | 0 | 0 | 0 | 2 | 3.1856 |  |  | POL1_0
|  | výkres č.2 půdorys: | [10 empty] | VV | 0
|  | pdokladní kce prahu P1:0,1*1,81*4 |  | 0.724 | [8 empty] | VV | 0
|  | pdokladní kce prahu P2:0,1*1,81*4 |  | 0.724 | [8 empty] | VV | 0
|  | stratné 10% na nerovnost povrchu:1,448*0,1 |  | 0.1448 | [8 empty] | VV | 0
9 | 961055111R00 | Bourání základů železobetonových | m3 | 4.568 |  | 0 | 0 | 0 | 2.4 | 10.9632 |  |  | POL1_0
|  | výkres č.6 výkres tvaru: | [10 empty] | VV | 0
|  | prah P1:2,5*(0,68*1+0,32*0,73) |  | 2.284 | [8 empty] | VV | 0
|  | prah P2:2,5*(0,68*1+0,32*0,73) |  | 2.284 | [8 empty] | VV | 0
10 | 229946199RX0 | Odříznutí mikropilot D do 115 mm | kus | 6 |  | 0 | 0.02683 | 0.16098 | 0 | 0 |  |  | POL1_0
11 | 965082933RT2 | Odstranění násypu tl. do 20 cm, plocha nad 2 m2, tl.násypu 15 - 20 cm, plocha nad 2 m2 | m3 | 4.33 |  | 0 | 0 | 0 | 1.4 | 6.062 |  |  | POL1_0
|  | výkres č.2 půdorys: | [10 empty] | VV | 0
|  | předpolí směr Hodějovská:9,25*0,2 |  | 1.85 | [8 empty] | VV | 0
|  | předpolí směr Za Rokytkou:12,4*0,2 |  | 2.48 | [8 empty] | VV | 0
12 | 965042241RT1 | Bourání mazanin betonových tl. nad 10 cm, nad 4 m2, ručně tl. mazaniny 10 - 15 cm | m3 | 3.2475 |  | 0 | 0 | 0 | 2.2 | 7.1445 |  |  | POL1_0
|  | výkres č.2 půdorys: | [10 empty] | VV | 0
|  | předpolí směr Hodějovská:9,25*0,15 |  | 1.3875 | [8 empty] | VV | 0
|  | předpolí směr Za Rokytkou:12,4*0,15 |  | 1.86 | [8 empty] | VV | 0
13 | 965049112R00 | Příplatek, bourání mazanin se svař.síťí nad 10 cm | m3 | 3.2475 |  | 0 | 0 | 0 | 0 | 0 |  |  | POL1_0
14 | 762822820R00 | Demontáž stropnic z řeziva o pl.do 288 cm2 | m | 24.3 |  | 0 | 0.00016 | 0.00389 | 0.017 | 0.4131 |  |  | POL1_0
|  | výkres č.2 půdorys: | [10 empty] | VV | 0
|  | trámy 200/140:2,025*12 |  | 24.3 | [8 empty] | VV | 0
15 | 762522812R00 | Demontáž podlah s polštáři z prken tl. do 50 mm | m2 | 20.02 |  | 0 | 0 | 0 | 0.03 | 0.6006 |  |  | POL1_0
|  | výkres č.2 půdorys: | [10 empty] | VV | 0
|  | fošny tl. 40 mm:1,82*11 |  | 20.02 | [8 empty] | VV | 0
16 | 767999801R00 | Demontáž doplňků staveb o hmotnosti do 50 kg | kg | 147.34 |  | 0 | 6e-05 | 0.00884 | 0.001 | 0.14734 |  |  | POL1_0
|  | výkres 7 (ocelové konstrukce) L80/80/8:49,5+97,84 |  | 147.34 | [8 empty] | VV | 0
17 | 767999805R00 | Demontáž doplňků staveb o hmotnosti nad 500 kg | kg | 1500.4 |  | 0 | 6e-05 | 0.09002 | 0.001 | 1.5004 |  |  | POL1_0
|  | výkres 7 (ocelové konstrukce) HEB260:1500,4 |  | 1500.4 | [8 empty] | VV | 0
Díl: | 97 | Prorážení otvorů |  |  |  | 0 |  | 0 |  | 0.814 |  |  | DIL
18 | 976071111R00 | Vybourání kovových zábradlí a madel | m | 22 |  | 0 | 0 | 0 | 0.037 | 0.814 |  |  | POL1_0
|  | ocelové zábradlí dle VL4-507.01: | [10 empty] | VV | 0
|  | výkres č. 3-řezy:11*2 |  | 22 | [8 empty] | VV | 0
19 | 979082111R00 | Vnitrostaveništní doprava suti do 10 m | t | 30.831 |  | 0 | 0 | 0 | 0 | 0 |  |  | POL1_0
20 | 979087212R00 | Nakládání suti na dopravní prostředky | t | 30.831 |  | 0 | 0 | 0 | 0 | 0 |  |  | POL1_0
21 | 979081111R00 | Odvoz suti a vybour. hmot na skládku do 1 km | t | 30.831 |  | 0 | 0 | 0 | 0 | 0 |  |  | POL1_0
22 | 979081121R00 | Příplatek k odvozu za každý další 1 km | t | 585.789 |  | 0 | 0 | 0 | 0 | 0 |  |  | POL1_0
|  | 30,831*19 |  | 585.789 | [8 empty] | VV | 0
23 | 979093111R00 | Uložení suti na skládku bez zhutnění | t | 28.37 |  | 0 | 0 | 0 | 0 | 0 |  |  | POL1_0
24 | 979990161R00 | Poplatek za skládku suti - dřevo | t | 1.0137 |  | 0 | 0 | 0 | 0 | 0 |  |  | POL1_0
25 | 979990104R00 | Poplatek za skládku suti - beton nad 30x30 cm | t | 27.357 |  | 0 | 0 | 0 | 0 | 0 |  |  | POL1_0
26 | 979951112R00 | Výkup kovů - železný šrot tl. nad 4 mm | t | 2.435 |  | 0 | 0 | 0 | 0 | 0 |  |  | POL1_0
|  | viz. oc. konstrukce mostu:(473,643+313,632+147,34+1500,4)/1000 |  | 2.435 | [8 empty] | VV | 0
Díl: | VN | Vedlejší náklady |  |  |  | 0 |  | 0 |  | 0 |  |  | DIL
27 | 005121010R | Zařízení staveniště | % | 2.5 |  | 0 | 0 | 0 | 0 | 0 |  |  | POL1_0
[11 empty] | 15 | 21
[6 empty] | 0 |  |  |  |  | #VALUE! | #VALUE! | SUM
POPUZIV
END