## REKAPITULACE
REKAPITULACE STAVBY
Kód:
Stavba: |  |  | Oprava – částečná výměna stoupaček v budově MŠ Praha 9 - Lehovec
KSO: | [7 empty] | CC-CZ:
Místo: |  |  | Mateřská škola Praha 9 - Lehovec |  |  |  |  | Datum: | 06/2019
Zadavatel: | [7 empty] | IČ:
|  |  | Mateřská škola Praha 9 - Lehovec |  |  |  |  | DIČ:
Chvaletická 917
198 00 Praha 9
Uchazeč: | [7 empty] | IČ:
DIČ:
Projektant: | [7 empty] | IČ:
| Ing. Tomáš Řičař | [6 empty] | DIČ:
Poznámka:
Cena bez DPH | [7 empty] | 0
|  |  |  | Sazba daně |  | Základ daně |  | Výše daně
DPH |  | základní |  | 21% |  | 0 |  | 0
|  | snížená |  | 15% |  | 0 |  | 0
|  | zákl. přenesená |  | 21% |  | 0 |  | 0
|  | sníž. přenesená |  | 15% |  | 0 |  | 0
|  | nulová |  | 0% |  | 0 |  | 0
Cena s DPH |  |  |  |  | v |  | CZK | 0

## ZTI
VÝKAZ VÝMĚR
Stavba: |  | Oprava – částečná výměna stoupaček v budově MŠ Praha 9 - Lehovec
Objekt: |  | Mateřská škola Praha 9 - Lehovec
Část: |  | Zdravotně technické instalace a stavební přípomoce.
Datum:
Objednatel: |  |  |  | Projektant:
Zhotovitel: |  |  |  | Zpracovatel:
PČ | Kód | Popis | MJ | Množství | J.cena [CZK] | Cena celkem [CZK] | Poznámka | DPH | J. Nh [h] | Nh celkem [h] | J. hmotnost [t] | Hmotnost celkem [t] | J. suť [t] | Suť Celkem [t]
Náklady z rozpočtu bez DPH | [5 empty] | 0 |  |  |  | #REF! |  | #REF! |  | #REF!
Součástí projektové dokumentace je tento výpis materiálu, technická zpráva a jednotlivé výkresy. Při tvorbě nabídkové ceny je nutné vycházet ze všech částí dokumentace. Pokud není v níže uvedeném textu uvedeno jinak, tvoří cenu položky vždy kompletní dodávka a montáž zařízení včetně příslušenství, montážního materiálu a všech potřebných nákladů aby celé zařízení bylo funkční a bezpečné. Součástí ceny jsou i veškeré náklady na dopravu a přesun hmot a odvoz odpadu i tam, kde to není výslově uvedeno. Projektant upozorňuje, že případně zmíněné konkrétní výrobky, výrobci nebo dodavatelé materiálu jsou uvedeni pouze jako příklad standardu provedení. Zhotovitel má možnost použít výrobky od jakéhokoli jiného dodavatele, avšak pouze ve standardu srovnatelném nebo lepším. Zhotovitel je povinen všechny výrobky před jejich zabudováním do stavby předložit k odsouhlasení investorovi
| 1-KANALIZACE - veškeré položky jsou vč. montáže |  |  |  |  | 0 |  |  |  | 0 |  | 0 |  | 0
1 |  | Potrubí splaškové kanalizace odpadní a zavěšené - Potrubí plastové hrdlové tepelně odolné nesnadno hořlavé z trubek PP (HT) - vč. tvarovek, čistících kusů, objímek, pomocného materiálu a upevnění DN75 (např. OSMA HT-plus) | m | 5 | 0 | 0 |  | základní | 0 | 0 | 0 | 0 | 0 | 0
2 |  | Potrubí splaškové kanalizace odpadní a zavěšené - Potrubí plastové hrdlové tepelně odolné nesnadno hořlavé z trubek PP (HT) - vč. tvarovek, čistících kusů, objímek, pomocného materiálu a upevnění DN110 (např. OSMA HT-plus) | m | 31 | 0 | 0 |  | základní | 0 | 0 | 0 | 0 | 0 | 0
3 |  | Potrubí splaškové kanalizace odpadní a zavěšené - Potrubí plastové hrdlové tepelně odolné nesnadno hořlavé z trubek PP (HT)- 26dB/4l/s - vč. tvarovek, čistících kusů, objímek, pomocného materiálu a upevnění DN125 (např. OSMA HT-plus) | m | 7 | 0 | 0
4 |  | Potrubí dešťové kanalizace odpadní a zavěšené - Potrubí plastové hrdlové tepelně odolné nesnadno hořlavé z trubek PP (HT)- 26dB/4l/s - vč. tvarovek, čistících kusů, objímek, pomocného materiálu, upevnění a parotěsné kaučukové izolace 16mm ʎ=0,036, protivýsuvných manžet DN110 (např. OSMA HT-plus) | m | 32 | 0 | 0
5a |  | Střešní vpusť SV DN110, s průtokem 10,70 l/s, PP, vč. příslušné izolační soupravy pro napojení parozábrany, nástavce pro napojení PVC izolace, příslušenství a pomocného materiálu (např. HL62/1+HL65P) | kpl | 4 | 0 | 0
5b |  | Střešní vpusť SV DN110, s průtokem 7,85 l/s, PP/PVC, Pro foliové izolace PVC, vč. veškerého příslušenství a pomocného materiálu (např. HL62P/1) | kpl | 4 | 0 | 0 |  | základní | 0 | 0 | 0 | 0 | 0 | 0
6 |  | Větrací hlavice k ukončení větracího potrubí, UV stabilizovaná DN110 (např. HL810) | kpl | 2 | 0 | 0
7 |  | Napojení na stávající potrubí - PP-HT - Litina | kpl | 12 | 0 | 0 |  | základní | 0 | 0 | 0 | 0 | 0 | 0
8 |  | Napojení na stávajících potrubí - PP-HT - plast | kpl | 4 | 0 | 0
9 |  | Zkoušky těsnost vodou a kouřem - dle platné ČSN a EN - vč.zkušebního media do DN75 | m | 75 | 0 | 0 |  | základní | 0 | 0 | 0 | 0 | 0 | 0
10 |  | Demontáž litinového potrubí DN110-DN125 vč. Odvozu a likvidace | m | 70 | 0 | 0
11 |  | Protipožární opatření - požární manžeta min. EI 45, pro plastové potrubí DN110 vč. Revize | kpl | 9 | 0 | 0
| 2 - stavební řešení |  |  |  |  | 0 |  |  |  | 0 |  | 0 |  | 0
13 |  | Provedení střešního vtoku/prostupu potrubí, předpokládá se vybourání stávající skladby kolem stávajícího střešního vtoku až k nosné konstrukci. (předpokládá se skladba: asfaltová parozábrana, tepelná izolace EPS 150 - 300mm, netkaná textilie 300 g/m2, střešní krytina z folie) Rozměr 600 x 600 mm. Stávající parotěsná zábrana se zachová v maximální míře, aby mohlo proběhnout provázání nové vpusti se stávající skladbou. Dodavatel zajistí obnovení skladby dle původního řešení s obnovením příslušné folie, dle doporučení výrobce a příslušných ČSN a napojení na vtok/prostupující potrubí. Součástí dodávky je i stanovení typu folie a mezi vrstev tak, aby byla skladba plnohodnotně obnovena do původního řešení. | soubor | 6 | 0 | 0
14 |  | Jádrový vrt do ŽB stropu tl. 250mm, profil cca 155mm. Před provedením vrtu bude provedena kontrola místa prostupu vůči vedení stávajících rozvodů. Prostup bude proveden max.přes jedno žebro ŽB panelu, ne však u okraje panelu. Místo bude prokázáno předvrtávkou vrtačkou. | kpl | 1 | 0 | 0
15 |  | Dozdívky budou provedeny z plynosilikátu tl. 75mm + lepidlo. | m2 | 6 | 0 | 0
16 |  | Vyrovnání podkladu do tl.20mm VC omítkou. | m2 | 5 | 0 | 0
17 |  | Pod obklad bude provedeno: o penetrační nátěr o lepidlo + tkanina (perlinka) o flexibilní lepidlo | m2 | 6 | 0 | 0
18 |  | Omítka bude provedena: o penetrační nátěr o lepidlo + tkanina (perlinka) o štuk, zrnitost 0,7mm tl. 3-4mm (štuk nebude pod obklad prováděn – pouze bude v místech mimo obklad) | m2 | 3 | 0 | 0
19 |  | Obklad bude s nasákavastí do 5%, PEI 2. Barevnost obkladu a to včetně spárovaní bude přizpůsobeno stávajícímu barevnému řešení. Dodávka včetně rohových,koutových a ukončovacích lišt - plast. | m2 | 3 | 0 | 0
20 |  | Podlahy v místě prostupu opraveny pomocí betonové směsi C25 (cca 0,3 x 0,3m, tl. 15cm) + doplněny dlažbou a spárovací hmotou, lepidlem, příslušnými tmely a případně hydroizolační stěrkou. Potrubí, které prostupuje podlahou bude obaleno mirelonem o tl. 10mm. | soubor | 1 | 0 | 0
21 |  | Oprava omítek - přebroušení, vyrovnání | m2 | 20 | 0 | 0
22 |  | Malířský otěruvzdorný nátěr s vysokou bělostí a kryvostí podkladu. na SDK/ omítku. Počty vrstev dle pokynů výrobce použité malby. Rozsah upřesní stavebník. | m2 | 20 | 0 | 0
23 |  | Ochrana stávajících prvků a zařízení pomocí stavební folie. | m2 | 200 | 0 | 0
24 |  | Likvidace a uskladnění odpadů | t | 0.5 | 0 | 0
25 |  | Základní rozdělení průvodních činností a nákladů, zařízení a příprava staveniště a jeho zrušení, náklady na úklid staveniště, Uvedení stavbou dotčených ploch a ploch zařízení staveniště do původního stavu | soubor | 1 | 0 | 0
26 |  | Náklady na zajištění pracovníků pracujících na střeše - lano, jištění apod. | soubor | 1 | 0 | 0
27 |  | Přesun hmot na stavbu | t | 2 | 0 | 0 |  | základní | 0 | 0 | 0 | 0 | 0 | 0
Poznámka: Všechny položky v tomto rozpočtu zahrnují náklady na dodávku a montáž.