## Pokyny pro vyplnění
Pokyny pro vyplnění
Ve všech listech tohoto souboru můžete měnit pouze buňky s modrým pozadím. Jedná se o tyto údaje : - údaje o firmě - jednotkové ceny položek zadané na maximálně dvě desetinná místa

## Stavba
#RTSROZP# | Soupis stavebních prací, dodávek a služeb
| Stavba: |  | 2012 | Oprava komunikace Hůrská
| Objekt: |  | 100 | Objekty pozemních komunikací
952 | Rozpočet: |  | 2012.100.A1 | Větev A
| Zadavatel |  | Městská část Praha 14 |  |  |  | IČO: | 00231312
|  |  | Bratří Venclíků 1073/8 |  |  |  | DIČ: | CZ00231312
|  |  | 19800 | Praha-Černý Most
| Projektant: |  | PLÁN PLUS, s.r.o. |  |  |  | IČO: | 62917544
|  |  | Horňátecká 1772/19 |  |  |  | DIČ: | CZ62917544
|  |  | 18200 | Praha-Kobylisy
| Zhotovitel: | [5 empty] | IČO:
DIČ:
Vypracoval:
| Rozpis ceny | [6 empty] | Celkem
HSV | HSV | [6 empty] | 0
PSV | PSV | [6 empty] | 0
MON | MON | [6 empty] | 0
VN | Vedlejší náklady | [6 empty] | 0
ON | Ostatní náklady | [6 empty] | 0
| Celkem | [6 empty] | 0
Rekapitulace daní
0 | Základ pro sníženou DPH |  |  | 15 | % | 0 |  |  | CZK
0 | Snížená DPH |  |  | 15 | % | 0 |  |  | CZK
0 | Základ pro základní DPH |  |  | 21 | % | 0 |  |  | CZK
0 | Základní DPH |  |  | 21 | % | 0 |  |  | CZK
0 | Zaokrouhlení |  |  |  |  | 0 |  |  | CZK
| Cena celkem bez DPH |  |  |  |  | 0 |  |  | CZK
0 | Cena celkem s DPH |  |  |  |  | 0 |  |  | CZK
|  | v |  |  | dne
|  |  | Za zhotovitele |  |  |  | Za objednatele
Rekapitulace dílčích částí
#CASTI>> | Číslo | Název |  |  | Základ pro sníženou DPH | Základ pro základní DPH | DPH celkem | Cena celkem | %
1 | Stavba |  |  |  | 0 | 0 | 0 | 0
2 |  | Stavební objekt |  |  |  |  | 0
2 | 100 | Objekty pozemních komunikací |  |  | 0 | 0 | 0 | 0
3 | 2012.100.A1 | Větev A |  |  | 0 | 0 | 0 | 0
| Celkem za stavbu |  |  |  | 0 | 0 | 0 | 0 | 0
Rekapitulace dílů
| Číslo | Název |  |  | Typ dílu |  |  | Celkem | %
| 1 | Zemní práce |  |  | HSV |  |  | 0
| 4 | Vodorovné konstrukce |  |  | HSV |  |  | 0
| 56 | Podkladní vrstvy komunikací a zpevněných ploch |  |  | HSV |  |  | 0
| 57 | Kryty štěrkových a živičných komunikací |  |  | HSV |  |  | 0
| 59 | Dlažby a předlažby komunikací |  |  | HSV |  |  | 0
| 8 | Trubní vedení |  |  | HSV |  |  | 0
| 89 | Ostatní konstrukce na trubním vedení |  |  | HSV |  |  | 0
| 91 | Doplňující práce na komunikaci |  |  | HSV |  |  | 0
| 96 | Bourání konstrukcí |  |  | HSV |  |  | 0
| D96 | Přesuny suti a vybouraných hmot |  |  | PSU |  |  | 0
| VN | Vedlejší náklady |  |  | VN |  |  | 0
| ON | Ostatní náklady |  |  | ON |  |  | 0
| Cena celkem | [6 empty] | 0 | 0
Note on D11: Název
Note on I11: IČO
Note on D12: Ulice
Note on I12: DIČ
Note on D13: PSČ
Note on E13: Místo

## VzorPolozky (hidden)
Položkový rozpočet
S:
O:
R:

## 100 2012.100.A1 Pol
Položkový soupis prací a dodávek | [26 empty] | #TypZaznamu#
S: | 2012 | Oprava komunikace Hůrská | [24 empty] | STA
O: | 100 | Objekty pozemních komunikací | [21 empty] | STA |  |  | OBJ
R: | 2012.100.A1 | Větev A | [24 empty] | ROZ
P.č. | Číslo položky | Název položky | MJ | Množství | Cena / MJ | Celkem | Dodávka | Dodávka celk. | Montáž | Montáž celk. | DPH | Cena s DPH | Hmotnost / MJ | Hmotnost celk.(t) | Dem. hmotnost / MJ | Dem. hmotnost celk.(t) | Ceník | Cen. soustava / platnost | Cenová úroveň | Nhod / MJ | Nhod celk. | Dodavatel | Typ položky
Díl: | 1 | Zemní práce |  |  |  | 0 |  | 0 |  | 0 |  | 0 |  | 7.68 |  | 1293.63 |  |  |  |  | 399.52 | [5 empty] | DIL
1 | 113106231R00 | Rozebrání vozovek a ploch s jakoukoliv výplní spár v jakékoliv ploše, ze zámkové dlažky, kladených do lože z kameniva | m2 | 630 |  | 0 |  | 0 |  | 0 | 21 | 0 | 0 | 0 | 0.225 | 141.75 | 822-1 | RTS 20/ I | RTS 20/ I | 0.142 | 89.46 |  | Práce |  |  |  | POL1_
|  | s přemístěním hmot na skládku na vzdálenost do 3 m nebo s naložením na dopravní prostředek | [24 empty] | SPI
SPU
2 | 113107419R00 | Odstranění podkladů nebo krytů z kameniva těženého, v ploše jednotlivě nad 50 m2, tloušťka vrstvy 190 mm | m2 | 500 |  | 0 |  | 0 |  | 0 | 21 | 0 | 0 | 0 | 0.418 | 209 | 822-1 | RTS 20/ I | RTS 20/ I | 0.0465 | 23.25 |  | Práce |  |  |  | POL1_
|  | celková plocha : 500 |  | 500 | [22 empty] | VV | 0
SPU
3 | 113108316R00 | Odstranění podkladů nebo krytů živičných, v ploše jednotlivě do 50 m2, tloušťka vrstvy 160 mm | m2 | 50 |  | 0 |  | 0 |  | 0 | 21 | 0 | 0 | 0 | 0.352 | 17.6 | 822-1 | RTS 20/ I | RTS 20/ I | 0.675 | 33.75 |  | Práce |  |  |  | POL1_
|  | mechnicky bourané plochy u překážek : 50 |  | 50 | [22 empty] | VV | 0
SPU
4 | 113111212R00 | Odstranění podkladů nebo krytů z kameniva zpevněného cementem, v ploše jednotlivě nad 50 m2, tloušťka vrstvy 120 mm | m2 | 500 |  | 0 |  | 0 |  | 0 | 21 | 0 | 0 | 0 | 0.30651 | 153.26 | 822-1 | RTS 20/ I | RTS 20/ I | 0.014 | 7 |  | Práce |  |  |  | POL1_
|  | celková plocha : 500 |  | 500 | [22 empty] | VV | 0
SPU
5 | 113151352T00 | Fréz.živič.krytu nad 500 m2, s překážkami, tl.16cm | m2 | 1710 |  | 0 |  | 0 |  | 0 | 21 | 0 | 0 | 0 | 0.352 | 601.92 |  | Vlastní | 20/I | 0.09 | 153.9 |  | Práce |  |  |  | POL1_
|  | celková plocha : 1760 |  | 1760 | [22 empty] | VV | 0
|  | odpočet ploch bouraných mechanicky - okolo překážek : -50 |  | -50 | [22 empty] | VV | 0
SPU
6 | 113202111R00 | Vytrhání obrub z krajníků nebo obrubníků stojatých | m | 630 |  | 0 |  | 0 |  | 0 | 21 | 0 | 0 | 0 | 0.27 | 170.1 | 822-1 | RTS 20/ I | RTS 20/ I | 0.12 | 75.6 |  | Práce |  |  |  | POL1_
|  | s vybouráním lože, s přemístěním hmot na skládku na vzdálenost do 3 m nebo naložením na dopravní prostředek | [24 empty] | SPI |  | s vybouráním lože, s přemístěním hmot na skládku na vzdálenost do 3 m nebo naložením na dopravní prostředek
SPU
7 | 122202201R00 | Odkopávky a prokopávky pro silnice v hornině 3 do 100 m3 | m3 | 16 |  | 0 |  | 0 |  | 0 | 21 | 0 | 0 | 0 | 0 | 0 | 800-1 | RTS 20/ I | RTS 20/ I | 0.42 | 6.72 |  | Práce |  |  |  | POL1_
|  | s přemístěním výkopku v příčných profilech na vzdálenost do 15 m nebo s naložením na dopravní prostředek. | [24 empty] | SPI |  | s přemístěním výkopku v příčných profilech na vzdálenost do 15 m nebo s naložením na dopravní prostředek.
SPU
8 | 162701105R00 | Vodorovné přemístění výkopku z horniny 1 až 4, na vzdálenost přes 9 000 do 10 000 m | m3 | 16 |  | 0 |  | 0 |  | 0 | 21 | 0 | 0 | 0 | 0 | 0 | 800-1 | RTS 20/ I | RTS 20/ I | 0.01 | 0.16 |  | Práce |  |  |  | POL1_
|  | po suchu, bez naložení výkopku, avšak se složením bez rozhrnutí, zpáteční cesta vozidla. | [24 empty] | SPI
SPU
9 | 162701109R00 | Vodorovné přemístění výkopku příplatek k ceně za každých dalších i započatých 1 000 m přes 10 000 m z horniny 1 až 4 | m3 | 160 |  | 0 |  | 0 |  | 0 | 21 | 0 | 0 | 0 | 0 | 0 | 800-1 | RTS 20/ I | RTS 20/ I | 0 | 0 |  | Práce |  |  |  | POL1_
|  | po suchu, bez naložení výkopku, avšak se složením bez rozhrnutí, zpáteční cesta vozidla. | [24 empty] | SPI
|  | příplatek za dalších 10 km, celkem do 20 km | [24 empty] | POP
|  | 16*10 |  | 160 | [22 empty] | VV | 0
SPU
10 | 171101103R00 | Uložení sypaniny do násypů zhutněných s uzavřením povrchu násypu z hornin soudržných s předepsanou mírou zhutnění v procentech výsledků zkoušek Proctor-Standard přes 96 do 100 % PS | m3 | 4 |  | 0 |  | 0 |  | 0 | 21 | 0 | 0 | 0 | 0 | 0 | 800-1 | RTS 20/ I | RTS 20/ I | 0.05 | 0.2 |  | Práce |  |  |  | POL1_
|  | s rozprostřením sypaniny ve vrstvách a s hrubým urovnáním, | [24 empty] | SPI
SPU
11 | 171201101R00 | Uložení sypaniny do násypů nezhutněných | m3 | 16 |  | 0 |  | 0 |  | 0 | 21 | 0 | 0 | 0 | 0 | 0 | 800-1 | RTS 20/ I | RTS 20/ I | 0.03 | 0.48 |  | Práce |  |  |  | POL1_
|  | Uložení sypaniny do násypů nebo na skládku s rozprostřením sypaniny ve vrstvách a s hrubým urovnáním. | [24 empty] | POP |  | Uložení sypaniny do násypů nebo na skládku s rozprostřením sypaniny ve vrstvách a s hrubým urovnáním.
SPU
12 | 181101102R00 | Úprava pláně v zářezech v hornině 1 až 4, se zhutněním | m2 | 500 |  | 0 |  | 0 |  | 0 | 21 | 0 | 0 | 0 | 0 | 0 | 800-1 | RTS 20/ I | RTS 20/ I | 0.018 | 9 |  | Práce |  |  |  | POL1_
|  | vyrovnáním výškových rozdílů, ploch vodorovných a ploch do sklonu 1 : 5. | [24 empty] | SPI
|  | 500 |  | 500 | [22 empty] | VV | 0
SPU
13 | 199000002R00 | Poplatky za skládku horniny 1- 4, skupina 17 05 04 z Katalogu odpadů | m3 | 16 |  | 0 |  | 0 |  | 0 | 21 | 0 | 0 | 0 | 0 | 0 | 800-1 | RTS 20/ I | RTS 20/ I | 0 | 0 |  | Práce |  |  |  | POL1_
|  | Cena poplatku je ilustrativní. Skutečné sazby je nutné zjistit od provozovatelů skládek místně příslušných nebo skládky zhotovitele. | [24 empty] | POP |  | Cena poplatku je ilustrativní. Skutečné sazby je nutné zjistit od provozovatelů skládek místně příslušných nebo skládky zhotovitele.
SPU
14 | 58330002.AR | štěrkopísek | t | 7.676 |  | 0 |  | 0 |  | 0 | 21 | 0 | 1 | 7.68 | 0 | 0 | SPCM | RTS 20/ I | RTS 20/ I | 0 | 0 |  | Specifikace |  |  |  | POL3_
|  | použije se zcela nebo zčásti, pokud vytěžená hornina nebude vhodná pro zásyp okolo objektu - bude účtováno podle skutečnosti | [24 empty] | POP |  | použije se zcela nebo zčásti, pokud vytěžená hornina nebude vhodná pro zásyp okolo objektu - bude účtováno podle skutečnosti
|  | 4*1,9 |  | 7.6 | [22 empty] | VV | 0
|  | přípočet na zhutnění 1% : 7,6*1/100 |  | 0.076 | [22 empty] | VV | 0
SPU
Díl: | 4 | Vodorovné konstrukce |  |  |  | 0 |  | 0 |  | 0 |  | 0 |  | 0.18 |  | 0 |  |  |  |  | 1.4 | [5 empty] | DIL
15 | 452112111R00 | Osazení betonových dílců pod potrubí prstenců nebo rámůpod poklopy a mříže výšky do 100 mm | kus | 5 |  | 0 |  | 0 |  | 0 | 21 | 0 | 0.0066 | 0.03 | 0 | 0 | 827-1 | RTS 20/ I | RTS 20/ I | 0.28 | 1.4 |  | Práce |  |  |  | POL1_
SPU
16 | 59224301R | prstenec do uliční vpusti; betonový; TBV; DN = 390,0 mm; h = 60,0 mm | kus | 5.05 |  | 0 |  | 0 |  | 0 | 21 | 0 | 0.03 | 0.15 | 0 | 0 | SPCM | RTS 20/ I | RTS 20/ I | 0 | 0 |  | Specifikace |  |  |  | POL3_
|  | 5 |  | 5 | [22 empty] | VV | 0
|  | ztratné 1% : 5*1/100 |  | 0.05 | [22 empty] | VV | 0
SPU
Díl: | 56 | Podkladní vrstvy komunikací a zpevněných ploch |  |  |  | 0 |  | 0 |  | 0 |  | 0 |  | 482.09 |  | 0 |  |  |  |  | 151.3 | [5 empty] | DIL
17 | 564851112RT2 | Podklad ze štěrkodrti s rozprostřením a zhutněním frakce 0-32 mm, tloušťka po zhutnění 160 mm | m2 | 500 |  | 0 |  | 0 |  | 0 | 21 | 0 | 0.4032 | 201.6 | 0 | 0 | 822-1 | RTS 20/ I | RTS 20/ I | 0.026 | 13 |  | Práce |  |  |  | POL1_
|  | 500 |  | 500 | [22 empty] | VV | 0
SPU
18 | 564851113RT4 | Podklad ze štěrkodrti s rozprostřením a zhutněním frakce 0-63 mm, tloušťka po zhutnění 170 mm | m2 | 500 |  | 0 |  | 0 |  | 0 | 21 | 0 | 0.4284 | 214.2 | 0 | 0 | 822-1 | RTS 20/ I | RTS 20/ I | 0.026 | 13 |  | Práce |  |  |  | POL1_
|  | 500 |  | 500 | [22 empty] | VV | 0
SPU
19 | 565131111R00 | Podklad z kameniva obaleného asfaltem ACP 16+, v pruhu šířky do 3 m, třídy 1, tloušťka po zhutnění 50 mm | m2 | 500 |  | 0 |  | 0 |  | 0 | 21 | 0 | 0.13188 | 65.94 | 0 | 0 | 822-1 | RTS 20/ I | RTS 20/ I | 0.049 | 24.5 |  | Práce |  |  |  | POL1_
|  | s rozprostřením a zhutněním | [24 empty] | SPI
|  | 500 |  | 500 | [22 empty] | VV | 0
SPU
20 | 568111111R00 | Vyztužení podkladní vrstvy z geotextilie, sklon povrchu do 1:5, role šířky 3 m | m2 | 1000 |  | 0 |  | 0 |  | 0 | 21 | 0 | 0 | 0 | 0 | 0 | 822-1 | RTS 20/ I | RTS 20/ I | 0.091 | 91 |  | Práce |  |  |  | POL1_
|  | textilie na zhutněném podloží : 500 |  | 500 | [22 empty] | VV | 0
|  | textilie na 1. vrstvě štěrkodrti tl. 17 cm : 500 |  | 500 | [22 empty] | VV | 0
SPU
21 | 69366198R | geotextilie PP; funkce separační, ochranná, výztužná, filtrační; plošná hmotnost 300 g/m2; zpevněná oboustranně | m2 | 1150 |  | 0 |  | 0 |  | 0 | 21 | 0 | 0.0003 | 0.35 | 0 | 0 | SPCM | RTS 20/ I | RTS 20/ I | 0 | 0 |  | Specifikace |  |  |  | POL3_
|  | textilie na zhutněném podloží : 500 |  | 500 | [22 empty] | VV | 0
|  | textilie na 1. vrstvě štěrkodrti tl. 17 cm : 500 |  | 500 | [22 empty] | VV | 0
|  | Mezisoučet |  | 1000 | [22 empty] | VV | 1
|  | přesahy, ztratné 15% : 1000*15/100 |  | 150 | [22 empty] | VV | 0
SPU
22 | 998222011R00 | Přesun hmot pozemních komunikací, kryt z kameniva jakékoliv délky objektu | t | 489.9455 |  | 0 |  | 0 |  | 0 | 21 | 0 | 0 | 0 | 0 | 0 | 822-1 | RTS 20/ I | RTS 20/ I | 0.02 | 9.8 |  | Přesun hmot |  |  |  | POL7_
|  | vodorovně do 200 m | [24 empty] | SPI
SPU
23 | 998222094R00 | Přesun hmot pozemních komunikací, kryt z kameniva příplatek k ceně za zvětšený přesun přes vymezenou dopravní vzdálenost do 5 000 m | t | 489.9455 |  | 0 |  | 0 |  | 0 | 21 | 0 | 0 | 0 | 0 | 0 | 822-1 | RTS 20/ I | RTS 20/ I | 0 | 0 |  | Přesun hmot |  |  |  | POL7_
|  | vodorovně do 200 m | [24 empty] | SPI
SPU
Díl: | 57 | Kryty štěrkových a živičných komunikací |  |  |  | 0 |  | 0 |  | 0 |  | 0 |  | 402.26 |  | 0 |  |  |  |  | 245.8 | [5 empty] | DIL
24 | 577131211R00 | Beton asfaltový s rozprostřením a zhutněním v pruhu šířky do 3 m, ACO 8 nebo ACO 11 nebo ACO 16, tloušťky 40 mm, plochy přes 1000 m2 | m2 | 1760 |  | 0 |  | 0 |  | 0 | 21 | 0 | 0.10141 | 178.48 | 0 | 0 | 822-1 | RTS 20/ I | RTS 20/ I | 0.064 | 112.64 |  | Práce |  |  |  | POL1_
|  | 1760 |  | 1760 | [22 empty] | VV | 0
SPU
25 | 577141212R00 | Beton asfaltový s rozprostřením a zhutněním v pruhu šířky do 3 m, ACO 8 nebo ACO 11 nebo ACO 16, tloušťky 50 mm, plochy přes 1000 m2 | m2 | 1760 |  | 0 |  | 0 |  | 0 | 21 | 0 | 0.12715 | 223.78 | 0 | 0 | 822-1 | RTS 20/ I | RTS 20/ I | 0.072 | 126.72 |  | Práce |  |  |  | POL1_
|  | 1760 |  | 1760 | [22 empty] | VV | 0
SPU
26 | 998225111R00 | Přesun hmot komunikací a letišť, kryt živičný jakékoliv délky objektu | t | 402.2656 |  | 0 |  | 0 |  | 0 | 21 | 0 | 0 | 0 | 0 | 0 | 822-1 | RTS 20/ I | RTS 20/ I | 0.016 | 6.44 |  | Přesun hmot |  |  |  | POL7_
|  | vodorovně do 200 m | [24 empty] | SPI
SPU
27 | 998225194R00 | Přesun hmot komunikací a letišť, kryt živičný příplatek k ceně za zvětšený přesun přes vymezenou dopravní vzdálenost do 5 000 m | t | 402.2656 |  | 0 |  | 0 |  | 0 | 21 | 0 | 0 | 0 | 0 | 0 | 822-1 | RTS 20/ I | RTS 20/ I | 0 | 0 |  | Přesun hmot |  |  |  | POL7_
|  | vodorovně do 200 m | [24 empty] | SPI
SPU
Díl: | 59 | Dlažby a předlažby komunikací |  |  |  | 0 |  | 0 |  | 0 |  | 0 |  | 54.1 |  | 0 |  |  |  |  | 395.5 | [5 empty] | DIL
28 | 596215021R00 | Kladení zámkové dlažby do drtě tloušťka dlažby 60 mm, tloušťka lože 40 mm | m2 | 540 |  | 0 |  | 0 |  | 0 | 21 | 0 | 0.0739 | 39.91 | 0 | 0 | 822-1 | RTS 20/ I | RTS 20/ I | 0.452 | 244.08 |  | Práce |  |  |  | POL1_
|  | s provedením lože z kameniva drceného, s vyplněním spár, s dvojitým hutněním a se smetením přebytečného materiálu na krajnici. S dodáním hmot pro lože a výplň spár. | [24 empty] | SPI |  | s provedením lože z kameniva drceného, s vyplněním spár, s dvojitým hutněním a se smetením přebytečného materiálu na krajnici. S dodáním hmot pro lože a výplň spár.
|  | celkem : 630 |  | 630 | [22 empty] | VV | 0
|  | odpočet plochy na přejezdech tl. 80 mm : -90 |  | -90 | [22 empty] | VV | 0
SPU
29 | 596215040R00 | Kladení zámkové dlažby do drtě tloušťka dlažby 80 mm, tloušťka lože 40 mm | m2 | 90 |  | 0 |  | 0 |  | 0 | 21 | 0 | 0.0739 | 6.65 | 0 | 0 | 822-1 | RTS 20/ I | RTS 20/ I | 0.478 | 43.02 |  | Práce |  |  |  | POL1_1
|  | s provedením lože z kameniva drceného, s vyplněním spár, s dvojitým hutněním a se smetením přebytečného materiálu na krajnici. S dodáním hmot pro lože a výplň spár. | [24 empty] | SPI |  | s provedením lože z kameniva drceného, s vyplněním spár, s dvojitým hutněním a se smetením přebytečného materiálu na krajnici. S dodáním hmot pro lože a výplň spár.
SPU
30 | 596291111R00 | Řezání zámkové dlažby tloušťky 60 mm | m | 150 |  | 0 |  | 0 |  | 0 | 21 | 0 | 0.00033 | 0.05 | 0 | 0 | 822-1 | RTS 20/ I | RTS 20/ I | 0.41 | 61.5 |  | Práce |  |  |  | POL1_1
|  | odhad, bude účtováno dle skutečnosti | [24 empty] | POP
|  | 150 |  | 150 | [22 empty] | VV | 0
SPU
31 | 596291113R00 | Řezání zámkové dlažby tloušťky 80 mm | m | 60 |  | 0 |  | 0 |  | 0 | 21 | 0 | 0.00036 | 0.02 | 0 | 0 | 822-1 | RTS 20/ I | RTS 20/ I | 0.43 | 25.8 |  | Práce |  |  |  | POL1_1
|  | odhad, bude účtováno dle skutečnosti | [24 empty] | POP
|  | 60 |  | 60 | [22 empty] | VV | 0
SPU
32 | 59245300R | dlažba betonová zámková, dvouvrstvá; kost; šedá; l = 200 mm; š = 165 mm; tl. 80,0 mm | m2 | 9 |  | 0 |  | 0 |  | 0 | 21 | 0 | 0.152 | 1.37 | 0 | 0 | SPCM | RTS 20/ I | RTS 20/ I | 0 | 0 |  | Specifikace |  |  |  | POL3_0
|  | 90*10/100 |  | 9 | [22 empty] | VV | 0
SPU
33 | 59245304R | dlažba betonová zámková, dvouvrstvá; kost; šedá; l = 200 mm; š = 165 mm; tl. 60,0 mm | m2 | 54 |  | 0 |  | 0 |  | 0 | 21 | 0 | 0.113 | 6.1 | 0 | 0 | SPCM | RTS 20/ I | RTS 20/ I | 0 | 0 |  | Specifikace |  |  |  | POL3_0
|  | Začátek provozního součtu | [24 empty] | VV
|  | celkem : 630 |  | 630 | [22 empty] | VV | 2
|  | odpočet plochy na přejezdech tl. 80 mm : -90 |  | -90 | [22 empty] | VV | 2
|  | Konec provozního součtu | [24 empty] | VV
|  | 540*10/100 |  | 54 | [22 empty] | VV | 0
SPU
34 | 998223011R00 | Přesun hmot pozemních komunikací, kryt dlážděný jakékoliv délky objektu | t | 54.0981 |  | 0 |  | 0 |  | 0 | 21 | 0 | 0 | 0 | 0 | 0 | 822-1 | RTS 20/ I | RTS 20/ I | 0.39 | 21.1 |  | Přesun hmot |  |  |  | POL7_
|  | vodorovně do 200 m | [24 empty] | SPI
SPU
35 | 998223094R00 | Přesun hmot pozemních komunikací, kryt dlážděný příplatek k ceně za zvětšený přesun přes vymezenou dopravní vzdálenost do 5 000 m | t | 54.0981 |  | 0 |  | 0 |  | 0 | 21 | 0 | 0 | 0 | 0 | 0 | 822-1 | RTS 20/ I | RTS 20/ I | 0 | 0 |  | Přesun hmot |  |  |  | POL7_
|  | vodorovně do 200 m | [24 empty] | SPI
SPU
Díl: | 8 | Trubní vedení |  |  |  | 0 |  | 0 |  | 0 |  | 0 |  | 0 |  | 0 |  |  |  |  | 20.7 | [5 empty] | DIL
36 | 892601154R00 | Čištění kanalizace do DN 500, nad 100 m | m | 300 |  | 0 |  | 0 |  | 0 | 21 | 0 | 0 | 0 | 0 | 0 | 827-1 | RTS 20/ I | RTS 20/ I | 0.069 | 20.7 |  | Práce |  |  |  | POL1_
SPU
Díl: | 89 | Ostatní konstrukce na trubním vedení |  |  |  | 0 |  | 0 |  | 0 |  | 0 |  | 22.41 |  | 0 |  |  |  |  | 159.89 | [5 empty] | DIL
37 | 899232111R00 | Výšková úprava uličního vstupu nebo vpustě do 20 cm snížením mříže | kus | 5 |  | 0 |  | 0 |  | 0 | 21 | 0 | 0.32272 | 1.61 | 0 | 0 | 822-1 | RTS 20/ I | RTS 20/ I | 2.525 | 12.63 |  | Práce |  |  |  | POL1_
|  | odbouráním dosavadního krytu, podkladu, nadezdívky nebo prstence s odklizením vybouraných hmot do 3 m, zarovnání plochy nadezdívky cementovou maltou, podbetonování nebo podezdění rámu, odstranění a znovuosazení rámu, poklopu, mříže, krycího hrnce nebo hydrantu, úpravy a doplnění krytu popř. podkladu vozovky v místě provedené výškové úpravy, | [24 empty] | SPI |  | odbouráním dosavadního krytu, podkladu, nadezdívky nebo prstence s odklizením vybouraných hmot do 3 m, zarovnání plochy nadezdívky cementovou maltou, podbetonování nebo podezdění rámu, odstranění a znovuosazení rámu, poklopu, mříže, krycího hrnce nebo hydrantu, úpravy a doplnění krytu popř. podkladu vozovky v místě provedené výškové úpravy,
|  | stávajícívrchní skruž uliční vpusti : 5 |  | 5 | [22 empty] | VV | 0
SPU
38 | 899331111R00 | Výšková úprava uličního vstupu nebo vpustě do 20 cm zvýšením poklopu | kus | 5 |  | 0 |  | 0 |  | 0 | 21 | 0 | 0.43094 | 2.15 | 0 | 0 | 822-1 | RTS 20/ I | RTS 20/ I | 3.817 | 19.09 |  | Práce |  |  |  | POL1_1
|  | odbouráním dosavadního krytu, podkladu, nadezdívky nebo prstence s odklizením vybouraných hmot do 3 m, zarovnání plochy nadezdívky cementovou maltou, podbetonování nebo podezdění rámu, odstranění a znovuosazení rámu, poklopu, mříže, krycího hrnce nebo hydrantu, úpravy a doplnění krytu popř. podkladu vozovky v místě provedené výškové úpravy, | [24 empty] | SPI |  | odbouráním dosavadního krytu, podkladu, nadezdívky nebo prstence s odklizením vybouraných hmot do 3 m, zarovnání plochy nadezdívky cementovou maltou, podbetonování nebo podezdění rámu, odstranění a znovuosazení rámu, poklopu, mříže, krycího hrnce nebo hydrantu, úpravy a doplnění krytu popř. podkladu vozovky v místě provedené výškové úpravy,
|  | bude účtována položka podle skutečné výšky nové komunikace a výšky poklopu a nutnosti zvýšení nebo snížení | [24 empty] | POP |  | bude účtována položka podle skutečné výšky nové komunikace a výšky poklopu a nutnosti zvýšení nebo snížení
SPU
39 | 899332111R00 | Výšková úprava uličního vstupu nebo vpustě do 20 cm snížením poklopu | kus | 6 |  | 0 |  | 0 |  | 0 | 21 | 0 | 0.32974 | 1.98 | 0 | 0 | 822-1 | RTS 20/ I | RTS 20/ I | 2.658 | 15.95 |  | Práce |  |  |  | POL1_1
|  | odbouráním dosavadního krytu, podkladu, nadezdívky nebo prstence s odklizením vybouraných hmot do 3 m, zarovnání plochy nadezdívky cementovou maltou, podbetonování nebo podezdění rámu, odstranění a znovuosazení rámu, poklopu, mříže, krycího hrnce nebo hydrantu, úpravy a doplnění krytu popř. podkladu vozovky v místě provedené výškové úpravy, | [24 empty] | SPI |  | odbouráním dosavadního krytu, podkladu, nadezdívky nebo prstence s odklizením vybouraných hmot do 3 m, zarovnání plochy nadezdívky cementovou maltou, podbetonování nebo podezdění rámu, odstranění a znovuosazení rámu, poklopu, mříže, krycího hrnce nebo hydrantu, úpravy a doplnění krytu popř. podkladu vozovky v místě provedené výškové úpravy,
|  | bude účtována položka podle skutečné výšky nové komunikace a výšky poklopu a nutnosti zvýšení nebo snížení | [24 empty] | POP |  | bude účtována položka podle skutečné výšky nové komunikace a výšky poklopu a nutnosti zvýšení nebo snížení
SPU
40 | 899431111R00 | Výšková úprava uličního vstupu nebo vpustě do 20 cm zvýšením krytu šoupěte | kus | 15 |  | 0 |  | 0 |  | 0 | 21 | 0 | 0.3159 | 4.74 | 0 | 0 | 822-1 | RTS 20/ I | RTS 20/ I | 1.551 | 23.27 |  | Práce |  |  |  | POL1_1
|  | odbouráním dosavadního krytu, podkladu, nadezdívky nebo prstence s odklizením vybouraných hmot do 3 m, zarovnání plochy nadezdívky cementovou maltou, podbetonování nebo podezdění rámu, odstranění a znovuosazení rámu, poklopu, mříže, krycího hrnce nebo hydrantu, úpravy a doplnění krytu popř. podkladu vozovky v místě provedené výškové úpravy, | [24 empty] | SPI |  | odbouráním dosavadního krytu, podkladu, nadezdívky nebo prstence s odklizením vybouraných hmot do 3 m, zarovnání plochy nadezdívky cementovou maltou, podbetonování nebo podezdění rámu, odstranění a znovuosazení rámu, poklopu, mříže, krycího hrnce nebo hydrantu, úpravy a doplnění krytu popř. podkladu vozovky v místě provedené výškové úpravy,
|  | bude účtována položka podle skutečné výšky nové komunikace a výšky poklopu a nutnosti zvýšení nebo snížení | [24 empty] | POP |  | bude účtována položka podle skutečné výšky nové komunikace a výšky poklopu a nutnosti zvýšení nebo snížení
SPU
41 | 899432111R00 | Výšková úprava uličního vstupu nebo vpustě do 20 cm snížením krytu šoupěte | kus | 45 |  | 0 |  | 0 |  | 0 | 21 | 0 | 0.2647 | 11.91 | 0 | 0 | 822-1 | RTS 20/ I | RTS 20/ I | 1.551 | 69.8 |  | Práce |  |  |  | POL1_1
|  | odbouráním dosavadního krytu, podkladu, nadezdívky nebo prstence s odklizením vybouraných hmot do 3 m, zarovnání plochy nadezdívky cementovou maltou, podbetonování nebo podezdění rámu, odstranění a znovuosazení rámu, poklopu, mříže, krycího hrnce nebo hydrantu, úpravy a doplnění krytu popř. podkladu vozovky v místě provedené výškové úpravy, | [24 empty] | SPI |  | odbouráním dosavadního krytu, podkladu, nadezdívky nebo prstence s odklizením vybouraných hmot do 3 m, zarovnání plochy nadezdívky cementovou maltou, podbetonování nebo podezdění rámu, odstranění a znovuosazení rámu, poklopu, mříže, krycího hrnce nebo hydrantu, úpravy a doplnění krytu popř. podkladu vozovky v místě provedené výškové úpravy,
|  | bude účtována položka podle skutečné výšky nové komunikace a výšky poklopu a nutnosti zvýšení nebo snížení | [24 empty] | POP |  | bude účtována položka podle skutečné výšky nové komunikace a výšky poklopu a nutnosti zvýšení nebo snížení
SPU
42 | 899211111R00 | Osazení mříží litinových s rámem do 50 kg | kus | 5 |  | 0 |  | 0 |  | 0 | 21 | 0 | 0.00468 | 0.02 | 0 | 0 |  | RTS 20/ I | RTS 20/ I | 0.92 | 4.6 |  | Práce |  |  |  | POL1_1
SPU
43 | 998271301R00 | Přesun hmot pro kanalizace (stoky) monolitické v otevřeném výkopu | t | 22.4201 |  | 0 |  | 0 |  | 0 | 21 | 0 | 0 | 0 | 0 | 0 | 827-1 | RTS 20/ I | RTS 20/ I | 0.649 | 14.55 |  | Přesun hmot |  |  |  | POL7_
|  | hloubené nebo ražené monolitické z betonu nebo železobetonu (827 2.9) včetně drobných objektů, | [24 empty] | SPI
|  | na vzdálenost 15 m od hrany výkopu nebo od okraje šachty | [24 empty] | POP
SPU
44 | 998271319R00 | Přesun hmot pro kanalizace (stoky) monolitické příplatek k cenám za každých dalších i započatých 5 000 m přes 5 000 m | t | 22.4201 |  | 0 |  | 0 |  | 0 | 21 | 0 | 0 | 0 | 0 | 0 | 827-1 | RTS 20/ I | RTS 20/ I | 0 | 0 |  | Přesun hmot |  |  |  | POL7_
|  | hloubené nebo ražené monolitické z betonu nebo železobetonu (827 2.9) včetně drobných objektů, | [24 empty] | SPI
SPU
Díl: | 91 | Doplňující práce na komunikaci |  |  |  | 0 |  | 0 |  | 0 |  | 0 |  | 144.44 |  | 1.56 |  |  |  |  | 197.65 | [5 empty] | DIL
45 | 912511221V02 | Zpomalovací práh 20 km/h průběžný díl 500 mm černý, demontáž včetně prahů koncových a ocelových výztuh | ks | 12 |  | 0 |  | 0 |  | 0 | 21 | 0 | 0 | 0 | 0.0085 | 0.1 |  | Vlastní | 20/I | 0.4 | 4.8 |  | Práce |  |  |  | POL1_
|  | včetně výztuh : | [24 empty] | VV | 0
|  | prahy průběžné : 10 |  | 10 | [22 empty] | VV | 0
|  | prahy koncové : 2 |  | 2 | [22 empty] | VV | 0
SPU
46 | 912511322R00 | Zpomalovací prvky zpomalovací práh, 30 km/hod, díl průběžný, délky 500 mm, žlutý | ks | 10 |  | 0 |  | 0 |  | 0 | 21 | 0 | 0.00675 | 0.07 | 0 | 0 | 822-1 | RTS 20/ I | RTS 20/ I | 0.868 | 8.68 |  | Práce |  |  |  | POL1_
|  | 10 |  | 10 | [22 empty] | VV | 0
SPU
47 | 912511324R00 | Zpomalovací prvky zpomalovací práh, 30 km/hod, díl koncový, délky 215 mm, žlutý | ks | 2 |  | 0 |  | 0 |  | 0 | 21 | 0 | 0.00216 | 0 | 0 | 0 | 822-1 | RTS 20/ I | RTS 20/ I | 0.434 | 0.87 |  | Práce |  |  |  | POL1_
SPU
48 | 912511329R00 | Zpomalovací prvky příplatek za ocelové výztuhy pro zpomalovací práh, 30 km/hod, , , | m | 5 |  | 0 |  | 0 |  | 0 | 21 | 0 | 0.00306 | 0.02 | 0 | 0 | 822-1 | RTS 20/ I | RTS 20/ I | 0.09 | 0.45 |  | Práce |  |  |  | POL1_
SPU
49 | 914991001R00 | Dočasné dopravní značení montáž , dopravní značky včetně stojanu | kus | 10 |  | 0 |  | 0 |  | 0 | 21 | 0 | 0.066 | 0.66 | 0 | 0 | 822-1 | RTS 20/ I | RTS 20/ I | 0.17 | 1.7 |  | Práce |  |  |  | POL1_
SPU
50 | 914991002R00 | Dočasné dopravní značení montáž , dopravní značky velkoplošné včetně stojanu | kus | 4 |  | 0 |  | 0 |  | 0 | 21 | 0 | 0.127 | 0.51 | 0 | 0 | 822-1 | RTS 20/ I | RTS 20/ I | 0.19 | 0.76 |  | Práce |  |  |  | POL1_
SPU
51 | 914991003R00 | Dočasné dopravní značení montáž , zábrany včetně sloupků a podstavců | kus | 4 |  | 0 |  | 0 |  | 0 | 21 | 0 | 0.067 | 0.27 | 0 | 0 | 822-1 | RTS 20/ I | RTS 20/ I | 0.15 | 0.6 |  | Práce |  |  |  | POL1_
SPU
52 | 914991007R00 | Dočasné dopravní značení montáž , výstražných světel do 3 ks včetně baterií | sada | 4 |  | 0 |  | 0 |  | 0 | 21 | 0 | 0.0045 | 0.02 | 0 | 0 | 822-1 | RTS 20/ I | RTS 20/ I | 0.15 | 0.6 |  | Práce |  |  |  | POL1_
SPU
53 | 914992001R00 | Dočasné dopravní značení vlastní nájem, dopravní značky včetně stojanu | kus | 500 |  | 0 |  | 0 |  | 0 | 21 | 0 | 0 | 0 | 0 | 0 | 822-1 | RTS 20/ I | RTS 20/ I | 0 | 0 |  | Práce |  |  |  | POL1_
|  | 10*50 |  | 500 | [22 empty] | VV | 0
SPU
54 | 914992002R00 | Dočasné dopravní značení vlastní nájem, dopravní značky velkoplošné včetně stojanu | kus | 200 |  | 0 |  | 0 |  | 0 | 21 | 0 | 0 | 0 | 0 | 0 | 822-1 | RTS 20/ I | RTS 20/ I | 0 | 0 |  | Práce |  |  |  | POL1_
|  | 4*50 |  | 200 | [22 empty] | VV | 0
SPU
55 | 914992003R00 | Dočasné dopravní značení vlastní nájem, zábrany včetně sloupků a podstavců | kus | 200 |  | 0 |  | 0 |  | 0 | 21 | 0 | 0 | 0 | 0 | 0 | 822-1 | RTS 20/ I | RTS 20/ I | 0 | 0 |  | Práce |  |  |  | POL1_
|  | 4*50 |  | 200 | [22 empty] | VV | 0
SPU
56 | 914992007R00 | Dočasné dopravní značení vlastní nájem, výstražných světel do 3 ks včetně baterií | sada | 200 |  | 0 |  | 0 |  | 0 | 21 | 0 | 0 | 0 | 0 | 0 | 822-1 | RTS 20/ I | RTS 20/ I | 0 | 0 |  | Práce |  |  |  | POL1_
|  | 4*50 |  | 200 | [22 empty] | VV | 0
SPU
57 | 914993001R00 | Demontáž dočasného dopravního značení značky včetně stojanu | kus | 10 |  | 0 |  | 0 |  | 0 | 21 | 0 | 0.067 | 0.67 | 0.066 | 0.66 | 822-1 | RTS 20/ I | RTS 20/ I | 0.11 | 1.1 |  | Práce |  |  |  | POL1_
SPU
58 | 914993002R00 | Demontáž dočasného dopravního značení velkoplošné značky včetně stojanu | kus | 4 |  | 0 |  | 0 |  | 0 | 21 | 0 | 0.127 | 0.51 | 0.127 | 0.51 | 822-1 | RTS 20/ I | RTS 20/ I | 0.11 | 0.44 |  | Práce |  |  |  | POL1_
SPU
59 | 914993003R00 | Demontáž dočasného dopravního značení zábrany včetně sloupků a podstavců | kus | 4 |  | 0 |  | 0 |  | 0 | 21 | 0 | 0.067 | 0.27 | 0.067 | 0.27 | 822-1 | RTS 20/ I | RTS 20/ I | 0.07 | 0.28 |  | Práce |  |  |  | POL1_
SPU
60 | 914993007R00 | Demontáž dočasného dopravního značení výstražných světel do 3 ks včetně baterií | sada | 4 |  | 0 |  | 0 |  | 0 | 21 | 0 | 0.0045 | 0.02 | 0.0045 | 0.02 | 822-1 | RTS 20/ I | RTS 20/ I | 0.09 | 0.36 |  | Práce |  |  |  | POL1_
SPU
61 | 917862111R00 | Osazení silničního nebo chodníkového betonového obrubníku stojatého, s boční opěrou z betonu prostého, do lože z betonu prostého C 12/15 | m | 630 |  | 0 |  | 0 |  | 0 | 21 | 0 | 0.14874 | 93.71 | 0 | 0 | 822-1 | RTS 20/ I | RTS 20/ I | 0.272 | 171.36 |  | Práce |  |  |  | POL1_1
|  | S dodáním hmot pro lože tl. 80-100 mm. | [24 empty] | SPI
SPU
62 | 919726213R00 | Dilatační spáry řezané letištních ploch těsnění spár zálivkou za tepla s dvojnásobným penetračním nátěrem a s pryžovou vložkou pod zálivku | m | 24 |  | 0 |  | 0 |  | 0 | 21 | 0 | 0.0001 | 0 | 0 | 0 | 822-1 | RTS 20/ I | RTS 20/ I | 0.065 | 1.56 |  | Práce |  |  |  | POL1_
|  | Včetně vyčištění a impregnace spár před těsněním a zalitím. | [24 empty] | POP
|  | 24 |  | 24 | [22 empty] | VV | 0
SPU
63 | 919735114R00 | Řezání stávajících krytů nebo podkladů živičných, hloubky přes 150 do 200 mm | m | 24 |  | 0 |  | 0 |  | 0 | 21 | 0 | 0 | 0 | 0 | 0 | 822-1 | RTS 20/ I | RTS 20/ I | 0.074 | 1.78 |  | Práce |  |  |  | POL1_
|  | včetně spotřeby vody | [24 empty] | SPI
|  | 24 |  | 24 | [22 empty] | VV | 0
SPU
64 | 11163611R | asfaltová zálivka zpracování za horka; bod měknutí nad 85 °C; skupenství při 20°C tuhá hmota; hustota při 25°C 1 000 kg/m3; nerozpustný ve vodě; hořlavý; bod hoření nad 300 °C; černý | t | 0.024 |  | 0 |  | 0 |  | 0 | 21 | 0 | 1 | 0.02 | 0 | 0 | SPCM | RTS 20/ I | RTS 20/ I | 0 | 0 |  | Specifikace |  |  |  | POL3_
|  | 24/1000 |  | 0.024 | [22 empty] | VV | 0
SPU
65 | 59217488R | obrubník silniční materiál beton; l = 1000,0 mm; š = 150,0 mm; h = 250,0 mm; barva šedá | kus | 484.8 |  | 0 |  | 0 |  | 0 | 21 | 0 | 0.08 | 38.78 | 0 | 0 | SPCM | RTS 20/ I | RTS 20/ I | 0 | 0 |  | Specifikace |  |  |  | POL3_1
|  | 480 |  | 480 | [22 empty] | VV | 0
|  | ztratné 1% : 480*1/100 |  | 4.8 | [22 empty] | VV | 0
SPU
66 | 59217490R | obrubník silniční nájezdový; materiál beton; l = 1000,0 mm; š = 150,0 mm; h = 150,0 mm; barva šedá | kus | 90.9 |  | 0 |  | 0 |  | 0 | 21 | 0 | 0.052 | 4.73 | 0 | 0 | SPCM | RTS 20/ I | RTS 20/ I | 0 | 0 |  | Specifikace |  |  |  | POL3_
|  | 90 |  | 90 | [22 empty] | VV | 0
|  | ztratné 1% : 90*1/100 |  | 0.9 | [22 empty] | VV | 0
SPU
67 | 59217491R | obrubník silniční přechodový pravý; materiál beton; l = 1000,0 mm; š = 150,0 mm; výškový rozsah h = 150 až 250 mm; barva šedá | kus | 30.3 |  | 0 |  | 0 |  | 0 | 21 | 0 | 0.069 | 2.09 | 0 | 0 | SPCM | RTS 20/ I | RTS 20/ I | 0 | 0 |  | Specifikace |  |  |  | POL3_
|  | 30 |  | 30 | [22 empty] | VV | 0
|  | ztratné 1% : 30/1/100 |  | 0.3 | [22 empty] | VV | 0
SPU
68 | 59217492R | obrubník silniční přechodový levý; materiál beton; l = 1000,0 mm; š = 150,0 mm; výškový rozsah h = 150 až 250 mm; barva šedá | kus | 30.3 |  | 0 |  | 0 |  | 0 | 21 | 0 | 0.069 | 2.09 | 0 | 0 | SPCM | RTS 20/ I | RTS 20/ I | 0 | 0 |  | Specifikace |  |  |  | POL3_
|  | 30 |  | 30 | [22 empty] | VV | 0
|  | ztratné 1% : 30/1/100 |  | 0.3 | [22 empty] | VV | 0
SPU
69 | 998225111R00 | Přesun hmot komunikací a letišť, kryt živičný jakékoliv délky objektu | t | 144.4299 |  | 0 |  | 0 |  | 0 | 21 | 0 | 0 | 0 | 0 | 0 | 822-1 | RTS 20/ I | RTS 20/ I | 0.016 | 2.31 |  | Přesun hmot |  |  |  | POL7_
|  | vodorovně do 200 m | [24 empty] | SPI
SPU
70 | 998225194R00 | Přesun hmot komunikací a letišť, kryt živičný příplatek k ceně za zvětšený přesun přes vymezenou dopravní vzdálenost do 5 000 m | t | 144.4299 |  | 0 |  | 0 |  | 0 | 21 | 0 | 0 | 0 | 0 | 0 | 822-1 | RTS 20/ I | RTS 20/ I | 0 | 0 |  | Přesun hmot |  |  |  | POL7_
|  | vodorovně do 200 m | [24 empty] | SPI
SPU
Díl: | 96 | Bourání konstrukcí |  |  |  | 0 |  | 0 |  | 0 |  | 0 |  | 0 |  | 0.23 |  |  |  |  | 73.75 | [5 empty] | DIL
71 | 976085311R00 | Vybourání madel, objímek, rámů, mříží apod. kanalizačních rámů litinových, z rýhovaného plechu nebo betonových včetně poklopů nebo mříží plochy do 0,6 m2 | kus | 5 |  | 0 |  | 0 |  | 0 | 21 | 0 | 0 | 0 | 0.045 | 0.23 | 801-3 | RTS 20/ I | RTS 20/ I | 0.26 | 1.3 |  | Práce |  |  |  | POL1_
|  | stávající mříž uliční vpusti : 5 |  | 5 | [22 empty] | VV | 0
SPU
72 | 979054441R00 | Očištění vybouraných obrubníků, dlaždic dlaždic, desek nebo tvarovek s původním vyplněním spár kamenivem těženým | m2 | 630 |  | 0 |  | 0 |  | 0 | 21 | 0 | 0 | 0 | 0 | 0 | 822-1 | RTS 20/ I | RTS 20/ I | 0.115 | 72.45 |  | Práce |  |  |  | POL1_
|  | krajníků, desek nebo panelů od spojovacího materiálu s odklizením a uložením očištěných hmot a spojovacího materiálu na skládku na vzdálenost do 10 m | [24 empty] | SPI |  | krajníků, desek nebo panelů od spojovacího materiálu s odklizením a uložením očištěných hmot a spojovacího materiálu na skládku na vzdálenost do 10 m
|  | celkem : 630 |  | 630 | [22 empty] | VV | 0
SPU
Díl: | D96 | Přesuny suti a vybouraných hmot |  |  |  | 0 |  | 0 |  | 0 |  | 0 |  | 0 |  | 0 |  |  |  |  | 2268.25 | [5 empty] | DIL
73 | 979082213R00 | Vodorovná doprava suti po suchu bez naložení, ale se složením a hrubým urovnáním na vzdálenost do 1 km | t | 1295.406 |  | 0 |  | 0 |  | 0 | 21 | 0 | 0 | 0 | 0 | 0 | 822-1 | RTS 20/ I | RTS 20/ I | 0.01 | 12.95 |  | Přesun suti |  |  |  | POL8_
SPU
74 | 979082219R00 | Vodorovná doprava suti po suchu příplatek k ceně za každý další i započatý 1 km přes 1 km | t | 31089.744 |  | 0 |  | 0 |  | 0 | 21 | 0 | 0 | 0 | 0 | 0 | 822-1 | RTS 20/ I | RTS 20/ I | 0 | 0 |  | Přesun suti |  |  |  | POL8_
|  | za dalších 24 km, celkem do 25 km | [24 empty] | POP
SPU
75 | 979087213R00 | Nakládání na dopravní prostředky vybouraných hmot | t | 1295.406 |  | 0 |  | 0 |  | 0 | 21 | 0 | 0 | 0 | 0 | 0 | 822-1 | RTS 20/ I | RTS 20/ I | 0.688 | 891.24 |  | Přesun suti |  |  |  | POL8_
|  | pro vodorovnou dopravu | [24 empty] | SPI
SPU
76 | 979082111R00 | Vnitrostaveništní doprava suti a vybouraných hmot do 10 m | t | 1295.406 |  | 0 |  | 0 |  | 0 | 21 | 0 | 0 | 0 | 0 | 0 | 801-3 | RTS 20/ I | RTS 20/ I | 0.942 | 1220.27 |  | Přesun suti |  |  |  | POL8_
SPU
77 | 979082121R00 | Vnitrostaveništní doprava suti a vybouraných hmot příplatek k ceně za každých dalších 5 m | t | 1295.406 |  | 0 |  | 0 |  | 0 | 21 | 0 | 0 | 0 | 0 | 0 | 801-3 | RTS 20/ I | RTS 20/ I | 0.105 | 136.02 |  | Přesun suti |  |  |  | POL8_
SPU
78 | 979990001R00 | Poplatek za skládku stavební suti, skupina 17 09 04 z Katalogu odpadů | t | 647.703 |  | 0 |  | 0 |  | 0 | 21 | 0 | 0 | 0 | 0 | 0 | 801-3 | RTS 20/ I | RTS 20/ I | 0 | 0 |  | Přesun suti |  |  |  | POL8_
SPU
79 | 979990112R00 | Poplatek za skládku obalovaný asfalt , skupina 17 09 04 z Katalogu odpadů | t | 647.703 |  | 0 |  | 0 |  | 0 | 21 | 0 | 0 | 0 | 0 | 0 | 801-3 | RTS 20/ I | RTS 20/ I | 0 | 0 |  | Přesun suti |  |  |  | POL8_
SPU
80 | 979093111R00 | Uložení suti na skládku bez zhutnění | t | 1295.406 |  | 0 |  | 0 |  | 0 | 21 | 0 | 0 | 0 | 0 | 0 | 800-6 | RTS 20/ I | RTS 20/ I | 0.006 | 7.77 |  | Přesun suti |  |  |  | POL8_
|  | s hrubým urovnáním, | [24 empty] | SPI
SPU
Díl: | VN | Vedlejší náklady |  |  |  | 0 |  | 0 |  | 0 |  | 0 |  | 0 |  | 0 |  |  |  |  | 0 | [5 empty] | DIL
81 | 005111021R | Vytyčení inženýrských sítí | Soubor | 1 |  | 0 |  | 0 |  | 0 | 21 | 0 | 0 | 0 | 0 | 0 |  | RTS 20/ I | Indiv | 0 | 0 |  | VRN |  |  |  | POL99_8
|  | Zaměření a vytýčení stávajících inženýrských sítí v místě stavby z hlediska jejich ochrany při provádění stavby. | [24 empty] | POP |  | Zaměření a vytýčení stávajících inženýrských sítí v místě stavby z hlediska jejich ochrany při provádění stavby.
SPU
82 | 005121015R | Vybudování zařízení staveniště pro JKSO 822 | Soubor | 1 |  | 0 |  | 0 |  | 0 | 21 | 0 | 0 | 0 | 0 | 0 |  | RTS 20/ I | Indiv | 0 | 0 |  | VRN |  |  |  | POL99_2
|  | Doprava a osazení kontejnerů pro skladování. | [24 empty] | POP
|  | Sejmutí ornice, hrubá úprava terénu a zpevnění ploch pro osazení objektů sociálního zařízení staveniště a kanceláří stavby. | [24 empty] | POP |  | Sejmutí ornice, hrubá úprava terénu a zpevnění ploch pro osazení objektů sociálního zařízení staveniště a kanceláří stavby.
|  | Doprava a osazení mobilních buněk sociálního zařízení – umývárny, toalety, šatny a kanceláří stavby. | [24 empty] | POP
|  | Zřízení osvětlení staveniště (včetně stožárů a osvětlovacích těles). | [24 empty] | POP
|  | Náhradní zdroj elektrické energie. | [24 empty] | POP
SPU
83 | 005121025R | Provoz zařízení staveniště pro JKSO 822 | Soubor | 1 |  | 0 |  | 0 |  | 0 | 21 | 0 | 0 | 0 | 0 | 0 |  | RTS 20/ I | Indiv | 0 | 0 |  | VRN |  |  |  | POL99_2
|  | Opotřebení nebo pronájem kontejnerů pro skladování. | [24 empty] | POP
|  | Opotřebení a údržba nebo pronájem sociálního zařízení – umývárny, toalety, šatny a kanceláří stavby. | [24 empty] | POP
|  | Spotřeba vody a elektrické energie, nebo pohonných hmot pro potřebu sociálních zařízení a kanceláří stavby. | [24 empty] | POP |  | Spotřeba vody a elektrické energie, nebo pohonných hmot pro potřebu sociálních zařízení a kanceláří stavby.
SPU
84 | 005121035R | Odstranění zařízení staveniště pro JKSO 822 | Soubor | 1 |  | 0 |  | 0 |  | 0 | 21 | 0 | 0 | 0 | 0 | 0 |  | RTS 20/ I | Indiv | 0 | 0 |  | VRN |  |  |  | POL99_2
|  | Odvoz kontejnerů a ohrazení pro skladování a uvedení zpevněných ploch pro skladování do původního stavu. | [24 empty] | POP |  | Odvoz kontejnerů a ohrazení pro skladování a uvedení zpevněných ploch pro skladování do původního stavu.
|  | Odvoz mobilních buněk sociálního zařízení, nebo uvedení do původního stavu prostor pronajatých. Případné ohumusování. | [24 empty] | POP |  | Odvoz mobilních buněk sociálního zařízení, nebo uvedení do původního stavu prostor pronajatých. Případné ohumusování.
|  | Zrušení osvětlení staveniště. | [24 empty] | POP
|  | Odvoz náhradního zdroje. | [24 empty] | POP
SPU
85 | 005122030T | Mimostaveništní doprava | Soubor | 1 |  | 0 |  | 0 |  | 0 | 21 | 0 | 0 | 0 | 0 | 0 |  | Vlastní | Indiv | 0 | 0 |  | VRN |  |  |  | POL99_8
SPU
86 | 005124010R | Koordinační činnost | Soubor | 1 |  | 0 |  | 0 |  | 0 | 21 | 0 | 0 | 0 | 0 | 0 |  | RTS 20/ I | Indiv | 0 | 0 |  | VRN |  |  |  | POL99_8
|  | Koordinace stavebních a technologických dodávek stavby. | [24 empty] | POP
SPU
Díl: | ON | Ostatní náklady |  |  |  | 0 |  | 0 |  | 0 |  | 0 |  | 0 |  | 0 |  |  |  |  | 0 | [5 empty] | DIL
87 | 005211020R | Ochrana stávaj. inženýrských sítí na staveništi | Soubor | 1 |  | 0 |  | 0 |  | 0 | 21 | 0 | 0 | 0 | 0 | 0 |  | RTS 20/ I | Indiv | 0 | 0 |  | VRN |  |  |  | POL99_8
|  | Náklady na přezkoumání podkladů objednatele o stavu inženýrských sítí probíhajících staveništěm nebo dotčenými stavbou i mimo území staveniště, kontrola vytýčení jejich skutečné trasy a provedení ochranných opatření pro zabezpečení stávajících inženýrských sítí. | [24 empty] | POP |  | Náklady na přezkoumání podkladů objednatele o stavu inženýrských sítí probíhajících staveništěm nebo dotčenými stavbou i mimo území staveniště, kontrola vytýčení jejich skutečné trasy a provedení ochranných opatření pro zabezpečení stávajících inženýrských sítí.
SPU
88 | 005211040R | Užívání veřejných ploch a prostranství | Soubor | 1 |  | 0 |  | 0 |  | 0 | 21 | 0 | 0 | 0 | 0 | 0 |  | RTS 20/ I | Indiv | 0 | 0 |  | VRN |  |  |  | POL99_8
|  | Náklady a poplatky spojené s užíváním veřejných ploch a prostranství, pokud jsou stavebními pracemi nebo souvisejícími činnostmi dotčeny, a to včetně užívání ploch v souvislosti s uložením stavebního materiálu nebo stavebního odpadu. | [24 empty] | POP |  | Náklady a poplatky spojené s užíváním veřejných ploch a prostranství, pokud jsou stavebními pracemi nebo souvisejícími činnostmi dotčeny, a to včetně užívání ploch v souvislosti s uložením stavebního materiálu nebo stavebního odpadu.
SPU
89 | 005211080R | Bezpečnostní a hygienická opatření na staveništi | Soubor | 1 |  | 0 |  | 0 |  | 0 | 21 | 0 | 0 | 0 | 0 | 0 |  | RTS 20/ I | Indiv | 0 | 0 |  | VRN |  |  |  | POL99_8
|  | Náklady na ochranu staveniště před vstupem nepovolaných osob, včetně příslušného značení, náklady na osvětlení staveniště, náklady na vypracování potřebné dokumentace pro provoz staveniště z hlediska požární ochrany (požární řád a poplachová směrnice) a z hlediska provozu staveniště (provozně dopravní řád). | [24 empty] | POP |  | Náklady na ochranu staveniště před vstupem nepovolaných osob, včetně příslušného značení, náklady na osvětlení staveniště, náklady na vypracování potřebné dokumentace pro provoz staveniště z hlediska požární ochrany (požární řád a poplachová směrnice) a z hlediska provozu staveniště (provozně dopravní řád).
SPU
90 | 005241010R | Dokumentace skutečného provedení | Soubor | 1 |  | 0 |  | 0 |  | 0 | 21 | 0 | 0 | 0 | 0 | 0 |  | RTS 20/ I | Indiv | 0 | 0 |  | VRN |  |  |  | POL99_8
|  | Náklady na vyhotovení dokumentace skutečného provedení stavby a její předání objednateli v požadované formě a požadovaném počtu. | [24 empty] | POP |  | Náklady na vyhotovení dokumentace skutečného provedení stavby a její předání objednateli v požadované formě a požadovaném počtu.
SPU
91 | 005261010R | Pojištění dodavatele a pojištění díla | Soubor | 1 |  | 0 |  | 0 |  | 0 | 21 | 0 | 0 | 0 | 0 | 0 |  | RTS 20/ I | Indiv | 0 | 0 |  | VRN |  |  |  | POL99_8
|  | Náklady spojené s povinným pojištěním dodavatele nebo stavebního díla či jeho části, v rozsahu obchodních podmínek. | [24 empty] | POP |  | Náklady spojené s povinným pojištěním dodavatele nebo stavebního díla či jeho části, v rozsahu obchodních podmínek.
SPU
92 | 005261020R | Bankovní záruky | Soubor | 1 |  | 0 |  | 0 |  | 0 | 21 | 0 | 0 | 0 | 0 | 0 |  | RTS 20/ I | Indiv | 0 | 0 |  | VRN |  |  |  | POL99_8
|  | Náklady zhotovitele spojené se zabezpečením a poskytnutím zajišťovacích bankovních záruk, pokud je zadavatel požaduje v obchodních podmínkách. | [24 empty] | POP |  | Náklady zhotovitele spojené se zabezpečením a poskytnutím zajišťovacích bankovních záruk, pokud je zadavatel požaduje v obchodních podmínkách.
SPU
93 | 005261022R | Bankovní záruky za splnění záručních podmínek | Soubor | 1 |  | 0 |  | 0 |  | 0 | 21 | 0 | 0 | 0 | 0 | 0 |  | RTS 20/ I | Indiv | 0 | 0 |  | VRN |  |  |  | POL99_8
|  | Náklady zhotovitele spojené se zabezpečením a poskytnutím zajišťovacích bankovních záruk za splnění záručních podmínek, pokud je zadavatel požaduje v obchodních podmínkách. | [24 empty] | POP |  | Náklady zhotovitele spojené se zabezpečením a poskytnutím zajišťovacích bankovních záruk za splnění záručních podmínek, pokud je zadavatel požaduje v obchodních podmínkách.
SPU
[25 empty] | 15 | 21 | DPH
| Celkem |  |  |  |  | 0 | [18 empty] | 0 | 0 | SUM
JKSO:
| 928.3 | Opravy a údržba objektů inženýrských staveb | [24 empty] | JKSO
| m3 | [25 empty] | JKSOChar
|  | rekonstrukce a modernizace objektu prostá | [24 empty] | JKSOAkce
END
Note on S6: Jedná se o informaci, zda se jedná o položku, která je do rozpočtu zadána z cenové soustavy RTS, nebo vlastní.
Note on T6: Jedná se o název CÚ, která je zadána u položky rozpočtu