## VV-SLB_příroda-učebna-24x
Slaboproudé rozvody
Č.p. | Popis položky | Referenční typ | Referenční výrobce | druh MJ | počet MJ | Cena za 1ks | Cena celkem
1. | Telekomunikační a datové rozvody
1.1 | Rozvaděč RDJ3 - 19" v provedení nástěnné, výška 800mm ( 12U), šířka 600mm, hloubka 600mm,perforované dveře se zámkem, rozvodný napájecí panel 5x230V, komplet včetně montážního příslušenství |  |  | ks | 1 |  | 0
1.2 | Instalace rozváděče |  |  | ks | 1 |  | 0
1.3 | Zásuvka 1xRJ-45 stíněná - kat.6, osazená, design dle standardu silnoproud |  |  | ks | 26 |  | 0
1.4 | Krabice KU68 pod zásuvkový modul |  |  | ks | 2 |  | 0
1.5 | Instalace komunikační zásuvky |  |  | ks | 26 |  | 0
1.6 | Patch panel 19" 24xRJ45, kat.6, výška 1U |  |  | ks | 2 |  | 0
1.7 | Instalace patch panelu |  |  | ks | 2 |  | 0
1.8 | 19" vyvaz.kovový panel,výška 2U |  |  | ks | 2 |  | 0
1.9 | Instalace vyvazovacího panelu |  |  | ks | 2 |  | 0
1.10 | Switch 24 portový 10/1000/1000 Mbit |  |  | ks | 1 |  | 0
1.11 | Instalace switche |  |  | ks | 1 |  | 0
1.12 | Switch 8 portový 10/1000/1000 Mbit |  |  | ks | 1 |  | 0
1.13 | Instalace switche |  |  | ks | 1 |  | 0
1.14 | Patchcord stíněný, litá ochrana, FTP, kat.6, 0,5m |  |  | ks | 26 |  | 0
1.15 | Kabel UTP 4x2x0,5 kat 6 |  |  | m | 550 |  | 0
1.16 | Instalace kabelu včetně svazkování |  |  | m | 550 |  | 0
2. | Kabelové trasy
2.1 | Kabelový mřížový žlab 50x50 kovový, včetně tvarových prvků a instalačního materiálu pro upevnění |  |  | m | 100 |  | 0
2.2 | Instalace roštu |  |  | m | 100 |  | 0
2.3 | Kabelová příchytka pro svazek 8-30mm, komplet |  |  | kpl | 1 |  | 0
2.4 | Identifikace kabelových tras |  |  | kpl | 1 |  | 0
3. | Ostatní náklady
3.1 | Drobný nespecifikovaný montážní materiál |  |  | kpl | 1 |  | 0
3.2 | Stavební přípomocné práce (prostupy, drážky) stavební připravenost |  |  | kpl | 1 |  | 0
3.3 | Kompletace, oživení, provozní zkoušky, zaškolení obsluhy |  |  | kpl | 1 |  | 0
3.4 | Certifikace kabelážního systému |  |  | kpl | 1 |  | 0
3.5 | Demontáže stávajících rozvodů |  |  | kpl | 1 |  | 0
3.6 | Dodavatelská a dílenská dokumentace |  |  | kpl | 1 |  | 0
3.7 | Dokumentace skutečného provedení |  |  | kpl | 1 |  | 0
3.8 | Zaškolení obsluhy |  |  | kpl | 1 |  | 0
Poznámka:
Dodávka akce se předpokládá včetně kompletní montáže, dopravy, vnitrostaveništní manipulace, veškerého souvisejícího doplňkového, podružného a montážního materiálu tak, aby celé zařízení bylo funkční a splňovalo všechny předpisy, které se na ně vztahují. | [6 empty] | 0
Při zpracování nabídky je nutné vycházet ze všech částí dokumentace (textové i grafické části, všech schémat a specifikace materiálu).
Povinností dodavatele je překontrolovat specifikaci materiálu a případný chybějící materiál nebo výkony doplnit a ocenit.
Součástí ceny musí být veškeré náklady, aby cena byla konečná a zahrnovala celou dodávku a montáž akce.
Všechny použité výrobky musí mít osvědčení o schválení k provozu v České republice.
V průběhu provádění prací budou respektovány všechny příslušné platné předpisy a požadavky BOZP. Náklady vyplývající z jejich dodržení jsou součástí jednotkové ceny a nebudou zvlášť hrazeny.
Veškeré práce budou provedeny úhledně, řádně a kvalitně řemeslným způsobem.
Zařízení bude uvedeno do provozu až po provedení všech výchozích zkouškách (revizích) el. instalace. O provedených zkouškách budou vystaveny protokoly.