## Projekt ZŠ GJ
Analogová jazyková laboratoř 1 pro 24 žáků, 1 učitele (nábytek, software, hardware , interaktivní tabule )
Základní škola Praha 9 - Černý Most Gen. Janouška 1006 198 00 Praha 9 - Černý Most
| Cena vybavení do jazykové laboratoře bez DPH | 0
| DPH 21% | 0
| Cena vybavení do jazykové laboratoře vč. DPH | 0
Číslo | Produkt | Počet kusů | Cena MJ/ bez DPH | Cena celkem bez DPH | Ilustrační foto
1. | Žákovský stůl - jednomístný
| 760x800x600 mm (VxŠxH), pevná celosvářená ocelová konstrukce ve tvaru C z plochooválného profilu 38x20x1,5 mm lakovaná práškovými barvami (komaxit) - výběr z 11-ti barev, deska LDTD tl. 18 mm, olepena 2 mm ABS hranou, kabeláž vedena ve skrytých LDTD tunelech uvnitř stolu, 2x otvor vč. plastové průchodky. Výřez uprostřed stolu pro zapušténí jednotky žáka rozměru 133x94 mm. Noha stolu vyztužena vertikáĺní příčkou z plochooválného profilu 35x15 mm. V přední plastové kolébce vlisované dva rektifikační šrouby pro eliminaci nerovností podlahy | 24 | 0 | 0
| Dřevěná krycí deska 1-místná, LDTD tl. 18 mm, olepena 2 mm ABS hranou, vč. háčku na sluchadlá. Deska připevněna ke konstrukci pomocí vlisovaných ocelových matic a ocelových šroubů s vějířovými podložkami | 24 | 0 | 0
| Box pro počítač, materiál LDTD, spojen s konstrukcí stolu pomocí přivařené ocelové konstrukce | 24 | 0 | 0
2. | Školní židle |  | 0
| Kovová konstrukce z odlehčeného plochooválného profilu 38x20 mm, lakovaná práškovými barvami (komaxit) - výběr z 11-ti barev, nohy židle jsou ukončeny plastovými koncovkami tlumícími hluk a nepoškozujícími podlahu, s poistkou proti vysunutí. Sedák a opěrka jsou vyrobené ze 7-vrstvé celobukové tvarované překližky. Sedák židle lakovaný z obou stran proti absorpci atmosferické vlhkosti a pro delší životnost. Židle jsou stohovatelné | 24 | 0 | 0
3. | Učitelská židle (čalouněná) |  | 0
| Kovová konstrukce z odlehčeného plochooválného profilu 38x20 mm, lakovaná práškovými barvami (komaxit) - výběr z 11-ti barev, nohy židle jsou ukončeny plastovými koncovkami, tlumícími hluk a nepoškozujícími podlahu, s poistkou proti vysunutí. Sedák a opěrka jsou vyrobené ze 7-vrstvé celobukové tvarované překližky, čalouněné otěruvzdornou šedou látkou (při větším množství možnost výběru z 10-ti barev). Sedák a opěrka jsou přišroubované ke konstrukci metrickými šrouby M6. Židle jsou stohovatelné | 1 | 0 | 0
4. | Učitelská katedra (bez zásuvek) |  | 0
| Učitelská katedra, rozměry 76x120x60 cm (VxŠxH), celodřevěná, materiál LDTD tl. 18 mm, olepena 2 mm ABS hranou, 2x otvor vč. plastové průchodky, bez zásuvek, LDTD tunel pro kabely | 1 | 0 | 0
5. | Žalužiová skříňka na techniku |  | 0
| Žaluziová skříňka na techniku, 760x720x600 mm (VxŠxH), materiál LDTD tl. 18 mm, 2 mm ABS hrana na exponovaných hranách, plastová žalužie, uzamykání (cylindrický zámek) | 1 | 0 | 0
6. | Doplňková rohová výplň 60 cm |  | 0
| Doplňková rohová výplň 600 mm (pro potřeby ustavění stolů do U), LDTD tl. 18 mm, 2 mm ABS hrana | 2 | 0 | 0
7. | Skřiňka 5-policová kombinovaná dřevo/sklo |  | 0
| Skříňka 5R policová, kombi, 2 dřevěné dvířka + 3 sklené dvířka, 195x80x40 cm (VxŠxH), materiál LDTD tl. 18 mm, 2mm ABS hrana na exponovaných častích skříně, jinak 0,5 mm ABS hrana, spodní dvě police uzavřeny dřevěnými dvířky, madla v horní části. Vrchni tři police uzavřeny prosklenými dvířky, madla ve spodní části. Předělující police montovány napevno (lepeny), ostatní police nastavitelné s poistkou proti vysunutí, sokl 10 cm, hloubka polic 37,5 cm | 5 | 0 | 0
8. | Skřiňka 5-policová otevřena |  | 0
| Skříňka 5R policová, otevřená, 195x80x40 cm (VxŠxH), materiál LDTD tl. 18 mm, 2mm ABS hrana na exponovaných častích skříně, jinak 0,5 mm ABS hrana, sokl 10 cm, hloubka polic 37,5 cm | 2 | 0 | 0
| Cena vybavení do jazykové laboratoře bez DPH | 0
| DPH 21% | 0
| Cena vybavení do jazykové laboratoře vč. DPH | 0
Pozn. | Součástí položkového rozpočtu bude i vzorník dekorů korpusů a dvířek a RAL barev kovových konstrukcí nábytku