## Rekapitulace stavby
Export Komplet | [27 empty] | 2.0 | ZAMOK | [6 empty] | False | True | {6905bfa8-7d80-49a9-84d2-ca264003a2e5}
[35 empty] | 0,01 | 21
[35 empty] | 0,01 | 15
|  | REKAPITULACE STAVBY | [17 empty] | v --- níže se nacházejí doplnkové a pomocné údaje k sestavám --- v | [13 empty] | Návod na vyplnění | 0,001
|  | Kód: |  |  |  |  | 11/2020/D | [26 empty] | Měnit lze pouze buňky se žlutým podbarvením! 1) na prvním listu Rekapitulace stavby vyplňte v sestavě a) Souhrnný list - údaje o Uchazeči (přenesou se do ostatních sestav i v jiných listech) b) Rekapitulace objektů - potřebné Ostatní náklady 2) na vybraných listech vyplňte v sestavě a) Krycí list - údaje o Uchazeči, pokud se liší od údajů o Uchazeči na Souhrnném listu (údaje se přenesou do ostatních sestav v daném listu) b) Rekapitulace rozpočtu - potřebné Ostatní náklady c) Celkové náklady za stavbu - ceny u položek - množství, pokud má žluté podbarvení - a v případě potřeby poznámku (ta je ve skrytém sloupci) | 0,01
|  | Stavba: |  |  |  |  | Nové zelené střechy na objektu ZŠ Bratří Venclíků,akumulace dešťové vody | [27 empty] | 0,01
|  | KSO: | [13 empty] | CC-CZ: | [18 empty] | 0,01
|  | Místo: |  |  |  |  | Bratří Venclíků 1140/1,Praha 14 | [8 empty] | Datum: |  | 4. 4. 2020 | [16 empty] | 0,01
0,01
|  | Zadavatel: | [13 empty] | IČ: |  | 00231312 | [16 empty] | 0,01
|  |  | Městská část Praha 14 | [12 empty] | DIČ: | [18 empty] | 0,01
0,01
|  | Uchazeč: | [13 empty] | IČ: |  | Vyplň údaj | [16 empty] | 0,01
|  |  | Vyplň údaj | [12 empty] | DIČ: |  | Vyplň údaj | [16 empty] | 0,01
False
|  | Projektant: | [13 empty] | IČ: |  | 24164500 | [16 empty] | False
|  |  | a3atelier s.r.o. | [12 empty] | DIČ: | [18 empty] | True
0,01
|  | Zpracovatel: | [13 empty] | IČ: |  | 46061410 | [16 empty] | 0,01
|  |  | Ing.Myšík Petr | [12 empty] | DIČ: | [18 empty] | True
Poznámka:
|  | Náklady z rozpočtů | [13 empty] | 0
|  |  | Materiál | [12 empty] | 0
|  |  | Montáž | [12 empty] | 0
|  | Ostatní náklady ze souhrnného listu | [13 empty] | 0
|  | Cena bez DPH | [13 empty] | 0
[8 empty] | Sazba daně |  |  | Základ daně |  |  |  |  | Výše daně
|  | DPH |  | základní |  |  |  | 21% |  |  | 0 |  |  |  |  | 0
|  |  |  | snížená |  |  |  | 15% |  |  | 0 |  |  |  |  | 0
|  |  |  | zákl. přenesená |  |  |  | 21% |  |  | 0 |  |  |  |  | 0
|  |  |  | sníž. přenesená |  |  |  | 15% |  |  | 0 |  |  |  |  | 0
|  |  |  | nulová |  |  |  | 0% |  |  | 0 |  |  |  |  | 0
|  | Cena s DPH | [6 empty] | v |  |  | CZK |  |  |  | 0
|  | Projektant | [11 empty] | Zpracovatel
|  | Datum a podpis: | [7 empty] | Razítko |  |  |  | Datum a podpis: |  |  | Razítko
|  | Objednavatel | [11 empty] | Uchazeč
|  | Datum a podpis: | [7 empty] | Razítko |  |  |  | Datum a podpis: |  |  | Razítko
REKAPITULACE OBJEKTŮ STAVBY A SOUPISŮ PRACÍ
| Kód: | [6 empty] | 11/2020/D
| Stavba: | [6 empty] | Nové zelené střechy na objektu ZŠ Bratří Venclíků,akumulace dešťové vody
| Místo: | [6 empty] | Bratří Venclíků 1140/1,Praha 14 | [6 empty] | Datum: |  | 4. 4. 2020
| Zadavatel: | [6 empty] | Městská část Praha 14 | [6 empty] | Projektant: |  | a3atelier s.r.o. |  |  | Informatívní údaje z listů zakázek
| Uchazeč: | [13 empty] | Zpracovatel: |  | Ing.Myšík Petr
| Kód |  |  |  | Popis | [7 empty] | Cena bez DPH [CZK] |  |  |  |  | Cena s DPH [CZK] | Typ | z toho Materiál [CZK] | z toho Montáž [CZK] | z toho Ostat. náklady [CZK] | DPH [CZK] | Normohodiny [h] | DPH základní [CZK] | DPH snížená [CZK] | DPH základní přenesená [CZK] | DPH snížená přenesená [CZK] | Základna DPH základní | Základna DPH snížená | Základna DPH zákl. přenesená | Základna DPH sníž. přenesená | Základna DPH nulová
| 1) Náklady z rozpočtů | [11 empty] | 0 |  |  |  |  | 0 |  | 0 | 0 | 0 | 0 | 0 | 0 | 0 | 0 | 0 | 0 | 0 | 0 | 0 | 0 |  | D | 0 | ###NOIMPORT### | IMPORT | {6905bfa8-7d80-49a9-84d2-ca264003a2e5} | {00000000-0000-0000-0000-000000000000}
/ |  | 11/2020/Zst |  |  |  | Realizace zelených střech | [6 empty] | 0 |  |  |  |  | 0 | STA | 0 | 0 | 0 | 0 | 0 | 0 | 0 | 0 | 0 | 0 | 0 | 0 | 0 | 0 |  |  | 1 |  | IMPORT | {4fe8c4fa-0ea9-457d-8143-57252b707c4a} | {6905bfa8-7d80-49a9-84d2-ca264003a2e5} | [13 empty] | 2
/ |  | 11/2020/Dk |  |  |  | Akumulace dešťových vod | [6 empty] | 0 |  |  |  |  | 0 | STA | 0 | 0 | 0 | 0 | 0 | 0 | 0 | 0 | 0 | 0 | 0 | 0 | 0 | 0 |  |  | 1 |  | IMPORT | {d50d14a0-1de6-47d2-9c31-2cad85b528de} | {6905bfa8-7d80-49a9-84d2-ca264003a2e5} | [13 empty] | 2
| 2) Ostatní náklady ze souhrnného listu | [11 empty] | 0 |  |  |  |  | 0 |  | Procent. zadání [% nákladů rozpočtu] | Zařazení nákladů | DPH | DPH [CZK]
|  | Ostatní náklady | [10 empty] | 0 |  |  |  |  | 0 |  | 0% | stavební čast | základní | 0 | [14 empty] | OSTATNENAKLADY |  |  | 0 | 0 | 0 | 0 | 0 | 0 | 0 | 0 | 0 | 0 | 1 | 1 | x
|  | Vyplň vlastní | [10 empty] | 0 |  |  |  |  | 0 |  | 0% | stavební čast | základní | 0 | [14 empty] | OSTATNENAKLADYVLASTNE |  |  | 0 | 0 | 0 | 0 | 0 | 0 | 0 | 0 | 0 | 0 | 1 | 1
|  | Vyplň vlastní | [10 empty] | 0 |  |  |  |  | 0 |  | 0% | stavební čast | základní | 0 | [14 empty] | OSTATNENAKLADYVLASTNE |  |  | 0 | 0 | 0 | 0 | 0 | 0 | 0 | 0 | 0 | 0 | 1 | 1
|  | Vyplň vlastní | [10 empty] | 0 |  |  |  |  | 0 |  | 0% | stavební čast | základní | 0 | [14 empty] | OSTATNENAKLADYVLASTNE |  |  | 0 | 0 | 0 | 0 | 0 | 0 | 0 | 0 | 0 | 0 | 1 | 1
| Celkové náklady za stavbu 1) + 2) | [11 empty] | 0 |  |  |  |  | 0

## 11-2020-Zst - Realizace z...
[22 empty] | {4fe8c4fa-0ea9-457d-8143-57252b707c4a} | [5 empty] | atF | atiky F | m2 | 58,536 | 2
[22 empty] | 2 | [5 empty] | atiky_1 | atiky | m | 887,66 | 2
| KRYCÍ LIST SOUPISU PRACÍ | [8 empty] | v --- níže se nacházejí doplnkové a pomocné údaje k sestavám --- v | [11 empty] | False | [5 empty] | atosbklíny_1 | atiky s klíny EPS a OSB | m2 | 383,05 | 2
[28 empty] | atsv | atiky svisle 0,3m | m2 | 207,762 | 2
| Stavba: | [26 empty] | pav_1 | pavilony | m2 | 3927,669 | 2
|  | Nové zelené střechy na objektu ZŠ Bratří Venclíků,akumulace dešťové vody | [25 empty] | těl_1 | tělocvična | m2 | 1120,653 | 2
Objekt:
11/2020/Zst - Realizace zelených střech
| KSO: |  |  |  |  | CC-CZ:
| Místo: |  | Bratří Venclíků 1140/1,Praha 14 |  |  | Datum: | 4. 4. 2020
| Zadavatel: |  |  |  |  | IČ: | 00231312
|  | Městská část Praha 14 |  |  |  | DIČ:
| Uchazeč: |  |  |  |  | IČ: | Vyplň údaj
|  | Vyplň údaj |  |  |  | DIČ: | Vyplň údaj
| Projektant: |  |  |  |  | IČ: | 24164500
|  | a3atelier s.r.o. |  |  |  | DIČ:
| Zpracovatel: |  |  |  |  | IČ: | 46061410
|  | Ing.Myšík Petr |  |  |  | DIČ:
Poznámka:
| Náklady z rozpočtu | [6 empty] | 0
|  | Materiál | [5 empty] | 0
|  | Montáž | [5 empty] | 0
| Ostatní náklady | [6 empty] | 0
| Cena bez DPH | [6 empty] | 0
|  |  | Základ daně |  |  | Sazba daně |  | Výše daně
| DPH | základní | 0 |  |  | 21% |  | 0
|  | snížená | 0 |  |  | 15% |  | 0
|  | zákl. přenesená | 0 |  |  | 21% |  | 0
|  | sníž. přenesená | 0 |  |  | 15% |  | 0
|  | nulová | 0 |  |  | 0% |  | 0
| Cena s DPH |  |  | v | CZK |  |  | 0
| Projektant |  |  | Zpracovatel
| Datum a podpis: |  | Razítko | Datum a podpis: |  |  | Razítko
| Objednavatel |  |  | Uchazeč
| Datum a podpis: |  | Razítko | Datum a podpis: |  |  | Razítko
REKAPITULACE ČLENĚNÍ SOUPISU PRACÍ
Stavba:
Nové zelené střechy na objektu ZŠ Bratří Venclíků,akumulace dešťové vody
Objekt:
11/2020/Zst - Realizace zelených střech
Místo: |  |  | Bratří Venclíků 1140/1,Praha 14 |  |  | Datum: | 4. 4. 2020
Zadavatel: |  |  | Městská část Praha 14 |  |  | Projektant: | a3atelier s.r.o.
Uchazeč: |  |  | Vyplň údaj |  |  | Zpracovatel: | Ing.Myšík Petr
Kód dílu - Popis | [5 empty] | Materiál [CZK] | Montáž [CZK] | Cena celkem [CZK]
1) Náklady ze soupisu prací | [5 empty] | 0 | 0 | 0 | [14 empty] | -1
| HSV - Práce a dodávky HSV |  |  |  |  | 0 | 0 | 0
| 0 - Ostatní konstrukce |  |  |  |  | 0 | 0 | 0
| 2 - Zakládání |  |  |  |  | 0 | 0 | 0
| 6 - Úpravy povrchů, podlahy a osazování výplní |  |  |  |  | 0 | 0 | 0
| 9 - Ostatní konstrukce a práce, bourání |  |  |  |  | 0 | 0 | 0
| 997 - Přesun sutě |  |  |  |  | 0 | 0 | 0
| 998 - Přesun hmot |  |  |  |  | 0 | 0 | 0
| PSV - Práce a dodávky PSV |  |  |  |  | 0 | 0 | 0
| 711 - Izolace proti vodě, vlhkosti a plynům |  |  |  |  | 0 | 0 | 0
| 712 - Povlakové krytiny |  |  |  |  | 0 | 0 | 0
| 713 - Izolace tepelné |  |  |  |  | 0 | 0 | 0
| 721 - Zdravotechnika - vnitřní kanalizace |  |  |  |  | 0 | 0 | 0
| 740 - Elektromontáže |  |  |  |  | 0 | 0 | 0
| 762 - Konstrukce tesařské |  |  |  |  | 0 | 0 | 0
| 764 - Konstrukce klempířské |  |  |  |  | 0 | 0 | 0
| 767 - Konstrukce zámečnické |  |  |  |  | 0 | 0 | 0
| 783 - Dokončovací práce - nátěry |  |  |  |  | 0 | 0 | 0
| VRN - Vedlejší rozpočtové náklady |  |  |  |  | 0 | 0 | 0
| VRN2 - Příprava staveniště |  |  |  |  | 0 | 0 | 0
| VRN3 - Zařízení staveniště |  |  |  |  | 0 | 0 | 0
2) Ostatní náklady | [7 empty] | 0 |  |  | DPH
| Zařízení staveniště | [6 empty] | 0 |  |  | snížená | [15 empty] | VRN | [5 empty] | 0 | 0 | 0 | 0 | 0 | 2
| Mimostav. doprava | [6 empty] | 0 |  |  | snížená | [15 empty] | VRN | [5 empty] | 0 | 0 | 0 | 0 | 0 | 2
| Územní vlivy | [6 empty] | 0 |  |  | snížená | [15 empty] | VRN | [5 empty] | 0 | 0 | 0 | 0 | 0 | 2
| Provozní vlivy | [6 empty] | 0 |  |  | snížená | [15 empty] | VRN | [5 empty] | 0 | 0 | 0 | 0 | 0 | 2
| Ostatní | [6 empty] | 0 |  |  | snížená | [15 empty] | VRN | [5 empty] | 0 | 0 | 0 | 0 | 0 | 2
| Kompletační činnost | [6 empty] | 0 |  |  | snížená | [15 empty] | KOMPLETACNA | [5 empty] | 0 | 0 | 0 | 0 | 0 | 2
Celkové náklady za stavbu 1) + 2) | [7 empty] | 0
SOUPIS PRACÍ
Stavba:
Nové zelené střechy na objektu ZŠ Bratří Venclíků,akumulace dešťové vody
Objekt:
11/2020/Zst - Realizace zelených střech
Místo: |  |  | Bratří Venclíků 1140/1,Praha 14 |  |  | Datum: | 4. 4. 2020
Zadavatel: |  |  | Městská část Praha 14 |  |  | Projektant: | a3atelier s.r.o.
Uchazeč: |  |  | Vyplň údaj |  |  | Zpracovatel: | Ing.Myšík Petr
PČ | Typ | Kód | Popis | MJ | Množství | J. materiál [CZK] | J. montáž [CZK] | Cena celkem [CZK] | Cenová soustava |  | DPH | J.cena [CZK] | Materiál celkem [CZK] | Montáž celkem [CZK] | J. Nh [h] | Nh celkem [h] | J. hmotnost [t] | Hmotnost celkem [t] | J. suť [t] | Suť Celkem [t]
Náklady soupisu celkem | [7 empty] | 0 |  |  |  |  | 0 | 0 |  | 0 |  | 924.7436 |  | 2076.2902 |  | D | -1 | [15 empty] | 0
| D | HSV | Práce a dodávky HSV |  |  |  |  | 0 |  |  |  |  | 0 | 0 |  | 0 |  | 399.441 |  | 0 | 1 | D | 0 |  |  |  | ROZPOCET | [11 empty] | 0
| D | 0 | Ostatní konstrukce |  |  |  |  | 0 |  |  |  |  | 0 | 0 |  | 0 |  | 0 |  | 0 | 1 | D | 1 |  |  |  | ROZPOCET | [11 empty] | 0
1 | K | 000001 | Použití jistících a kotvících pomůcek pro práce ve výškách | kpl | 1 |  |  | 0 |  |  | základní | 0 | 0 | 0 |  | 0 | 0 | 0 | 0 | 0 | 4 | K | 2 |  |  |  | ROZPOCET | [5 empty] | 0 | 0 | 0 | 0 | 0 | 1 | 0 | 4 | 1300358161
| VV |  | montáž a zpětná demontáž dočasného jištění | [18 empty] | VV | 2 | 1 | True | 0 | ROZPOCET
| VV |  | 1 |  | 1 | [16 empty] | VV | 2 | 2 | True | 1 | ROZPOCET
2 | K | 000002 | Montáž a demontáž dočasného jistícího systému | kpl | 1 |  |  | 0 |  |  | základní | 0 | 0 | 0 |  | 0 | 0 | 0 | 0 | 0 | 4 | K | 2 |  |  |  | ROZPOCET | [5 empty] | 0 | 0 | 0 | 0 | 0 | 1 | 0 | 4 | 584762431
| VV |  | montáž držáhů s oky | [18 empty] | VV | 2 | 1 | True | 0 | ROZPOCET
| VV |  | protažení lan | [18 empty] | VV | 2 | 1 | True | 0 | ROZPOCET
| VV |  | demontáž,zaslepení otvorů | [18 empty] | VV | 2 | 1 | True | 0 | ROZPOCET
| VV |  | 1 |  | 1 | [16 empty] | VV | 2 | 2 | True | 1 | ROZPOCET
| D | 2 | Zakládání |  |  |  |  | 0 |  |  |  |  | 0 | 0 |  | 0 |  | 6.8908 |  | 0 | 1 | D | 1 |  |  |  | ROZPOCET | [11 empty] | 0
3 | K | 213141112 | Zřízení vrstvy z geotextilie v rovině nebo ve sklonu do 1:5 š do 6 m | m2 | 15144 |  |  | 0 |  |  | základní | 0 | 0 | 0 |  | 0 | 0.00014 | 2.1202 | 0 | 0 | 4 | K | 2 |  |  |  | ROZPOCET | [5 empty] | 0 | 0 | 0 | 0 | 0 | 1 | 0 | 4 | 1186524307
| VV |  | dle skladeb S1 a S2- 3x oddělující jednotlivé vrstvy | [18 empty] | VV | 2 | 1 | True | 0 | ROZPOCET
| VV |  | Pavilon D | [18 empty] | VV | 2 | 1 | True | 0 | ROZPOCET
| VV |  | 19,18*43,18+2,72*5,72 |  | 843.751 | [16 empty] | VV | 2 | 2 | True | 0 | ROZPOCET
| VV |  | Pavilony A,B.C | [18 empty] | VV | 2 | 1 | True | 0 | ROZPOCET
| VV |  | 18,58*(18,45+43,18+18+36,45) |  | 2156.766 | [16 empty] | VV | 2 | 2 | True | 0 | ROZPOCET
| VV |  | pavilon E | [18 empty] | VV | 2 | 1 | True | 0 | ROZPOCET
| VV |  | 10,48*61,18 |  | 641.166 | [16 empty] | VV | 2 | 2 | True | 0 | ROZPOCET
| VV |  | spojovací krčky | [18 empty] | VV | 2 | 1 | True | 0 | ROZPOCET
| VV |  | 8,91*6+9,77*(11,9+11,9) |  | 285.986 | [16 empty] | VV | 2 | 2 | True | 0 | ROZPOCET
| VV | pav_1 | Mezisoučet |  | 3927.669 | [16 empty] | VV | 2 | 3 | True | 0 | ROZPOCET
| VV |  | Pavilon F | [18 empty] | VV | 2 | 1 | True | 0 | ROZPOCET
| VV |  | (30,5*18,56+5,44*26,5+12,56*30,5)*1,025 |  | 1120.653 | [16 empty] | VV | 2 | 2 | True | 0 | ROZPOCET
| VV | těl_1 | Mezisoučet |  | 1120.653 | [16 empty] | VV | 2 | 3 | True | 0 | ROZPOCET
| VV |  | Součet |  | 5048.322 | [16 empty] | VV | 2 | 4 | True | 0 | ROZPOCET
| VV |  | 5048*3 "Přepočtené koeficientem množství |  | 15144 | [16 empty] | VV | 2 | 2 | True | 1 | ROZPOCET
4 | M | 69311172 | geotextilie PP s ÚV stabilizací 300g/m2 | m2 | 15902.214 |  |  | 0 |  |  | základní | 0 | 0 | 0 |  | 0 | 0.0003 | 4.7707 | 0 | 0 | 8 | M | 2 |  |  |  | ROZPOCET | [5 empty] | 0 | 0 | 0 | 0 | 0 | 1 | 0 | 4 | -492181696
| VV |  | 5048,322*3,15 "Přepočtené koeficientem množství |  | 15902.214 | [16 empty] | VV | 2 | 2 | True | 1 | ROZPOCET
| D | 6 | Úpravy povrchů, podlahy a osazování výplní |  |  |  |  | 0 |  |  |  |  | 0 | 0 |  | 0 |  | 392.2606 |  | 0 | 1 | D | 1 |  |  |  | ROZPOCET | [11 empty] | 0
5 | K | 631341113 | Mazanina tl do 80 mm z betonu lehkého keramického LC 16/18 | m3 | 235.66 |  |  | 0 |  |  | základní | 0 | 0 | 0 |  | 0 | 1.616 | 380.8266 | 0 | 0 | 4 | K | 2 |  |  |  | ROZPOCET | [5 empty] | 0 | 0 | 0 | 0 | 0 | 1 | 0 | 4 | 509562058
| VV |  | vyrovnávací vrstva betonových ploch po odstranění vrstev | [18 empty] | VV | 2 | 1 | True | 0 | ROZPOCET
| VV |  | pav_1*0,06 |  | 235.66 | [16 empty] | VV | 2 | 2 | True | 1 | ROZPOCET
6 | K | 637211121R | Okapový chodník z betonových dlaždic tl 40 mm kladených na podložky | m2 | 43.74 |  |  | 0 |  |  | základní | 0 | 0 | 0 |  | 0 | 0.26141 | 11.4341 | 0 | 0 | 4 | K | 2 |  |  |  | ROZPOCET | [5 empty] | 0 | 0 | 0 | 0 | 0 | 1 | 0 | 4 | -2036929310
| VV |  | pavilon C -úniková cesta | [18 empty] | VV | 2 | 1 | True | 0 | ROZPOCET
| VV |  | pokládka na rektifikační podložky | [18 empty] | VV | 2 | 1 | True | 0 | ROZPOCET
| VV | okchodník | 1,2*36,45 |  | 43.74 | [16 empty] | VV | 2 | 2 | True | 1 | ROZPOCET
| D | 9 | Ostatní konstrukce a práce, bourání |  |  |  |  | 0 |  |  |  |  | 0 | 0 |  | 0 |  | 0.28956 |  | 0 | 1 | D | 1 |  |  |  | ROZPOCET | [11 empty] | 0
7 | K | 945411111 | Plošina pro vyzdvižení materiálu typu - žebříková s vozíčkem | den | 120 |  |  | 0 |  |  | základní | 0 | 0 | 0 |  | 0 | 0 | 0 | 0 | 0 | 4 | K | 2 |  |  |  | ROZPOCET | [5 empty] | 0 | 0 | 0 | 0 | 0 | 1 | 0 | 4 | -1848804287
| VV |  | 120 |  | 120 | [16 empty] | VV | 2 | 2 | True | 1 | ROZPOCET
8 | K | 953731213 | Odvětrání svislé troubami plastovými DN do 110 mm ve ventilační šachtě včetně zakotvení | m | 38 |  |  | 0 |  |  | základní | 0 | 0 | 0 |  | 0 | 0.00762 | 0.28956 | 0 | 0 | 4 | K | 2 |  |  |  | ROZPOCET | [5 empty] | 0 | 0 | 0 | 0 | 0 | 1 | 0 | 4 | 2085674551
| VV |  | 38*1 |  | 38 | [16 empty] | VV | 2 | 2 | True | 1 | ROZPOCET
9 | K | 953731311 | Odvětrání svislé - montáž větrací hlavice plastové DN do 160 mm | kus | 38 |  |  | 0 |  |  | základní | 0 | 0 | 0 |  | 0 | 0 | 0 | 0 | 0 | 4 | K | 2 |  |  |  | ROZPOCET | [5 empty] | 0 | 0 | 0 | 0 | 0 | 1 | 0 | 4 | -150800648
10 | M | 9530001 | Hlavice odvětrávací pevná - souprava | ks | 38 |  |  | 0 |  |  | základní | 0 | 0 | 0 |  | 0 | 0 | 0 | 0 | 0 | 8 | M | 2 |  |  |  | ROZPOCET | [5 empty] | 0 | 0 | 0 | 0 | 0 | 1 | 0 | 4 | -877879569
| D | 997 | Přesun sutě |  |  |  |  | 0 |  |  |  |  | 0 | 0 |  | 0 |  | 0 |  | 0 | 1 | D | 1 |  |  |  | ROZPOCET | [11 empty] | 0
11 | K | 997013154 | Vnitrostaveništní doprava suti a vybouraných hmot pro budovy v do 15 m s omezením mechanizace | t | 1775.477 |  |  | 0 |  |  | základní | 0 | 0 | 0 |  | 0 | 0 | 0 | 0 | 0 | 4 | K | 2 |  |  |  | ROZPOCET | [5 empty] | 0 | 0 | 0 | 0 | 0 | 1 | 0 | 4 | -802022734
12 | K | 997013312 | Montáž a demontáž shozu suti v do 20 m | m | 8 |  |  | 0 |  |  | základní | 0 | 0 | 0 |  | 0 | 0 | 0 | 0 | 0 | 4 | K | 2 |  |  |  | ROZPOCET | [5 empty] | 0 | 0 | 0 | 0 | 0 | 1 | 0 | 4 | -25978428
| VV |  | 8 |  | 8 | [16 empty] | VV | 2 | 2 | True | 1 | ROZPOCET
13 | K | 997013322 | Příplatek k shozu suti v do 20 m za první a ZKD den použití | m | 80 |  |  | 0 |  |  | základní | 0 | 0 | 0 |  | 0 | 0 | 0 | 0 | 0 | 4 | K | 2 |  |  |  | ROZPOCET | [5 empty] | 0 | 0 | 0 | 0 | 0 | 1 | 0 | 4 | 806830572
| VV |  | 8*10 |  | 80 | [16 empty] | VV | 2 | 2 | True | 1 | ROZPOCET
14 | K | 997013501 | Odvoz suti a vybouraných hmot na skládku nebo meziskládku do 1 km se složením | t | 1775.477 |  |  | 0 |  |  | základní | 0 | 0 | 0 |  | 0 | 0 | 0 | 0 | 0 | 4 | K | 2 |  |  |  | ROZPOCET | [5 empty] | 0 | 0 | 0 | 0 | 0 | 1 | 0 | 4 | -1302901164
15 | K | 997013509 | Příplatek k odvozu suti a vybouraných hmot na skládku ZKD 1 km přes 1 km | t | 35509.54 |  |  | 0 |  |  | základní | 0 | 0 | 0 |  | 0 | 0 | 0 | 0 | 0 | 4 | K | 2 |  |  |  | ROZPOCET | [5 empty] | 0 | 0 | 0 | 0 | 0 | 1 | 0 | 4 | -1571183531
| VV |  | 1775,477*20 "Přepočtené koeficientem množství |  | 35509.54 | [16 empty] | VV | 2 | 2 | True | 1 | ROZPOCET
16 | K | 997013814 | Poplatek za uložení na skládce (skládkovné) stavebního odpadu izolací kód odpadu 17 06 04 | t | 134 |  |  | 0 |  |  | základní | 0 | 0 | 0 |  | 0 | 0 | 0 | 0 | 0 | 4 | K | 2 |  |  |  | ROZPOCET | [5 empty] | 0 | 0 | 0 | 0 | 0 | 1 | 0 | 4 | -1609227812
| VV |  | 1733-1599 |  | 134 | [16 empty] | VV | 2 | 2 | True | 1 | ROZPOCET
17 | K | 997013873 | Poplatek za uložení stavebního odpadu na recyklační skládce (skládkovné) zeminy a kamení zatříděného do Katalogu odpadů pod kódem 17 05 04 | t | 1519 |  |  | 0 |  |  | základní | 0 | 0 | 0 |  | 0 | 0 | 0 | 0 | 0 | 4 | K | 2 |  |  |  | ROZPOCET | [5 empty] | 0 | 0 | 0 | 0 | 0 | 1 | 0 | 4 | 1304220379
| VV |  | 560+959 |  | 1519 | [16 empty] | VV | 2 | 2 | True | 1 | ROZPOCET
| D | 998 | Přesun hmot |  |  |  |  | 0 |  |  |  |  | 0 | 0 |  | 0 |  | 0 |  | 0 | 1 | D | 1 |  |  |  | ROZPOCET | [11 empty] | 0
18 | K | 998011003 | Přesun hmot pro budovy zděné v do 24 m | t | 343.445 |  |  | 0 |  |  | základní | 0 | 0 | 0 |  | 0 | 0 | 0 | 0 | 0 | 4 | K | 2 |  |  |  | ROZPOCET | [5 empty] | 0 | 0 | 0 | 0 | 0 | 1 | 0 | 4 | -281320983
| D | PSV | Práce a dodávky PSV |  |  |  |  | 0 |  |  |  |  | 0 | 0 |  | 0 |  | 525.3026 |  | 2076.2902 | 2 | D | 0 |  |  |  | ROZPOCET | [11 empty] | 0
| D | 711 | Izolace proti vodě, vlhkosti a plynům |  |  |  |  | 0 |  |  |  |  | 0 | 0 |  | 0 |  | 23.8188 |  | 47.132 | 2 | D | 1 |  |  |  | ROZPOCET | [11 empty] | 0
19 | K | 711111002 | Provedení izolace proti zemní vlhkosti vodorovné za studena lakem asfaltovým | m2 | 4124.052 |  |  | 0 |  |  | základní | 0 | 0 | 0 |  | 0 | 0 | 0 | 0 | 0 | 16 | K | 2 |  |  |  | ROZPOCET | [5 empty] | 0 | 0 | 0 | 0 | 0 | 1 | 0 | 16 | 100267125
| VV |  | pav_1*1,05 |  | 4124.052 | [16 empty] | VV | 2 | 2 | True | 1 | ROZPOCET
20 | M | 11163152 | lak hydroizolační asfaltový | t | 1.234 |  |  | 0 |  |  | základní | 0 | 0 | 0 |  | 0 | 1 | 1.234 | 0 | 0 | 32 | M | 2 |  |  |  | ROZPOCET | [5 empty] | 0 | 0 | 0 | 0 | 0 | 1 | 0 | 16 | -1894175667
| VV |  | 3526,071*0,00035 "Přepočtené koeficientem množství |  | 1.234 | [16 empty] | VV | 2 | 2 | True | 1 | ROZPOCET
21 | K | 711141559 | Provedení izolace proti zemní vlhkosti pásy přitavením vodorovné NAIP -oprava | m2 | 3927.669 |  |  | 0 |  |  | základní | 0 | 0 | 0 |  | 0 | 0.0004 | 1.5711 | 0.012 | 47.132 | 16 | K | 2 |  |  |  | ROZPOCET | [5 empty] | 0 | 0 | 0 | 0 | 0 | 1 | 0 | 16 | 716017873
| VV |  | pav_1 |  | 3927.669 | [16 empty] | VV | 2 | 2 | True | 1 | ROZPOCET
22 | M | 62836109 | pás asfaltový natavitelný oxidovaný tl 3,5mm s vložkou z hliníkové fólie / hliníkové fólie s textilií, se spalitelnou PE folií nebo jemnozrnným minerálním posypem | m2 | 3861.887 |  |  | 0 |  |  | základní | 0 | 0 | 0 |  | 0 | 0.005 | 19.3094 | 0 | 0 | 32 | M | 2 |  |  |  | ROZPOCET | [5 empty] | 0 | 0 | 0 | 0 | 0 | 1 | 0 | 16 | -1189257306
| VV |  | 3358,163*1,15 "Přepočtené koeficientem množství |  | 3861.887 | [16 empty] | VV | 2 | 2 | True | 1 | ROZPOCET
23 | K | 711142559 | Provedení izolace proti zemní vlhkosti pásy přitavením svislé NAIP | m2 | 266.298 |  |  | 0 |  |  | základní | 0 | 0 | 0 |  | 0 | 0.0004 | 0.10652 | 0 | 0 | 16 | K | 2 |  |  |  | ROZPOCET | [5 empty] | 0 | 0 | 0 | 0 | 0 | 1 | 0 | 16 | 1478646645
| VV |  | f | [18 empty] | VV | 2 | 1 | True | 0 | ROZPOCET
| VV | atF | (30,5*4+(18,56+5,44+12,56)*2)*0,3 |  | 58.536 | [16 empty] | VV | 2 | 2 | True | 0 | ROZPOCET
| VV | atsv | 0,3*(43,18*2+24,9*2+18,45*2+43,18*2+18*2+36*2+18,58*5+8,91*2+4*2+9,77*4+12*2+61,18*2+10,48*2) |  | 207.762 | [16 empty] | VV | 2 | 2 | True | 0 | ROZPOCET
| VV |  | Součet |  | 266.298 | [16 empty] | VV | 2 | 4 | True | 1 | ROZPOCET
24 | M | 62836109 | pás asfaltový natavitelný oxidovaný tl 3,5mm s vložkou z hliníkové fólie / hliníkové fólie s textilií, se spalitelnou PE folií nebo jemnozrnným minerálním posypem | m2 | 319.558 |  |  | 0 |  |  | základní | 0 | 0 | 0 |  | 0 | 0.005 | 1.5978 | 0 | 0 | 32 | M | 2 |  |  |  | ROZPOCET | [5 empty] | 0 | 0 | 0 | 0 | 0 | 1 | 0 | 16 | -2007322235
| VV |  | 266,298*1,2 "Přepočtené koeficientem množství |  | 319.558 | [16 empty] | VV | 2 | 2 | True | 1 | ROZPOCET
25 | K | 998711103 | Přesun hmot tonážní pro izolace proti vodě, vlhkosti a plynům v objektech výšky do 60 m | t | 23.591 |  |  | 0 |  |  | základní | 0 | 0 | 0 |  | 0 | 0 | 0 | 0 | 0 | 16 | K | 2 |  |  |  | ROZPOCET | [5 empty] | 0 | 0 | 0 | 0 | 0 | 1 | 0 | 16 | 1756799418
26 | K | 998711181 | Příplatek k přesunu hmot tonážní 711 prováděný bez použití mechanizace | t | 23.591 |  |  | 0 |  |  | základní | 0 | 0 | 0 |  | 0 | 0 | 0 | 0 | 0 | 16 | K | 2 |  |  |  | ROZPOCET | [5 empty] | 0 | 0 | 0 | 0 | 0 | 1 | 0 | 16 | 547923422
| D | 712 | Povlakové krytiny |  |  |  |  | 0 |  |  |  |  | 0 | 0 |  | 0 |  | 455.1129 |  | 1879.7824 | 2 | D | 1 |  |  |  | ROZPOCET | [11 empty] | 0
27 | K | 712300833 | Odstranění povlakové krytiny střech do 10° třívrstvé | m2 | 3927.669 |  |  | 0 |  |  | základní | 0 | 0 | 0 |  | 0 | 0 | 0 | 0.014 | 54.9874 | 16 | K | 2 |  |  |  | ROZPOCET | [5 empty] | 0 | 0 | 0 | 0 | 0 | 1 | 0 | 16 | -960011632
| VV |  | pav_1 |  | 3927.669 | [16 empty] | VV | 2 | 2 | True | 1 | ROZPOCET
28 | K | 712300834 | Příplatek k odstranění povlakové krytiny střech do 10° ZKD vrstvu | m2 | 7855.338 |  |  | 0 |  |  | základní | 0 | 0 | 0 |  | 0 | 0 | 0 | 0.006 | 47.132 | 16 | K | 2 |  |  |  | ROZPOCET | [5 empty] | 0 | 0 | 0 | 0 | 0 | 1 | 0 | 16 | -191967087
| VV |  | pav_1*2 |  | 7855.338 | [16 empty] | VV | 2 | 2 | True | 1 | ROZPOCET
29 | K | 712363351 | Povlakové krytiny střech do 10° z tvarovaných poplastovaných lišt pásek rš 50 mm | m | 40 |  |  | 0 |  |  | základní | 0 | 0 | 0 |  | 0 | 0.0003 | 0.012 | 0 | 0 | 16 | K | 2 |  |  |  | ROZPOCET | [5 empty] | 0 | 0 | 0 | 0 | 0 | 1 | 0 | 16 | -846584529
| VV |  | 10*(1,2*2+0,8*2) |  | 40 | [16 empty] | VV | 2 | 2 | True | 1 | ROZPOCET
30 | K | 712363352 | Povlakové krytiny střech do 10° z tvarovaných poplastovaných lišt délky 2 m koutová lišta vnitřní rš 100 mm | m | 1082.78 |  |  | 0 |  |  | základní | 0 | 0 | 0 |  | 0 | 0.0006 | 0.64967 | 0 | 0 | 16 | K | 2 |  |  |  | ROZPOCET | [5 empty] | 0 | 0 | 0 | 0 | 0 | 1 | 0 | 16 | -499772201
| VV |  | atiky_1+atF/0,3 |  | 1082.78 | [16 empty] | VV | 2 | 2 | True | 1 | ROZPOCET
31 | K | 712363353 | Povlakové krytiny střech do 10° z tvarovaných poplastovaných lišt délky 2 m koutová lišta vnější rš 100 mm | m | 1082.78 |  |  | 0 |  |  | základní | 0 | 0 | 0 |  | 0 | 0.0006 | 0.64967 | 0 | 0 | 16 | K | 2 |  |  |  | ROZPOCET | [5 empty] | 0 | 0 | 0 | 0 | 0 | 1 | 0 | 16 | -1537223830
| VV |  | atiky_1+atF/0,3 |  | 1082.78 | [16 empty] | VV | 2 | 2 | True | 1 | ROZPOCET
32 | K | 712363356 | Povlakové krytiny střech do 10° z tvarovaných poplastovaných lišt délky 2 m okapnice široká rš 200 mm | m | 1027.04 |  |  | 0 |  |  | základní | 0 | 0 | 0 |  | 0 | 0.0012 | 1.2324 | 0 | 0 | 16 | K | 2 |  |  |  | ROZPOCET | [5 empty] | 0 | 0 | 0 | 0 | 0 | 1 | 0 | 16 | 824906732
| VV |  | atiky_1 |  | 887.66 | [16 empty] | VV | 2 | 2 | True | 0 | ROZPOCET
| VV |  | atF/0,3 |  | 195.12 | [16 empty] | VV | 2 | 2 | True | 0 | ROZPOCET
| VV |  | -18,58*3 |  | -55.74 | [16 empty] | VV | 2 | 2 | True | 0 | ROZPOCET
| VV |  | Součet |  | 1027.04 | [16 empty] | VV | 2 | 4 | True | 1 | ROZPOCET
33 | K | 712363367 | Povlakové krytiny střech do 10° z tvarovaných poplastovaných lišt délky 2 m dilatační lišta rš 300 mm | m | 55.74 |  |  | 0 |  |  | základní | 0 | 0 | 0 |  | 0 | 0.00162 | 0.090299 | 0 | 0 | 16 | K | 2 |  |  |  | ROZPOCET | [5 empty] | 0 | 0 | 0 | 0 | 0 | 1 | 0 | 16 | -1386719775
| VV |  | 18,58*3 |  | 55.74 | [16 empty] | VV | 2 | 2 | True | 1 | ROZPOCET
34 | K | 712363404 | Provedení povlak krytiny mechanicky kotvenou do betonu TI tl do 100 mm vnitřní pole, budova v do 18m - se svařenými spoji | m2 | 5256.084 |  |  | 0 |  |  | základní | 0 | 0 | 0 |  | 0 | 5e-05 | 0.2628 | 0 | 0 | 16 | K | 2 |  |  |  | ROZPOCET | [5 empty] | 0 | 0 | 0 | 0 | 0 | 1 | 0 | 16 | 1510307755
| VV |  | atsv+pav_1+těl_1 |  | 5256.084 | [16 empty] | VV | 2 | 2 | True | 1 | ROZPOCET
35 | M | 69334355 | fólie kořenovzdorná vegetačních střech LDPE do tl 0,6mm | m2 | 5389.565 |  |  | 0 |  |  | základní | 0 | 0 | 0 |  | 0 | 0.0004 | 2.1558 | 0 | 0 | 32 | M | 2 |  |  |  | ROZPOCET | [5 empty] | 0 | 0 | 0 | 0 | 0 | 1 | 0 | 16 | -110428454
| VV |  | 4686,578*1,15 "Přepočtené koeficientem množství |  | 5389.565 | [16 empty] | VV | 2 | 2 | True | 1 | ROZPOCET
36 | K | 712771221 | Provedení drenážní vrstvy vegetační střechy z plastových nopových fólií výšky nopů do 25 mm do 5° | m2 | 5048.322 |  |  | 0 |  |  | základní | 0 | 0 | 0 |  | 0 | 0 | 0 | 0 | 0 | 16 | K | 2 |  |  |  | ROZPOCET | [5 empty] | 0 | 0 | 0 | 0 | 0 | 1 | 0 | 16 | 612079981
| VV |  | pav_1+těl_1 |  | 5048.322 | [16 empty] | VV | 2 | 2 | True | 1 | ROZPOCET
37 | M | 69334152 | fólie profilovaná (nopová) perforovaná HDPE s hydroakumulační a drenážní funkcí do vegetačních střech s výškou nopů 20mm | m2 | 4702.757 |  |  | 0 |  |  | základní | 0 | 0 | 0 |  | 0 | 0.0008 | 3.7622 | 0 | 0 | 32 | M | 2 |  |  |  | ROZPOCET | [5 empty] | 0 | 0 | 0 | 0 | 0 | 1 | 0 | 16 | 707493308
| VV |  | 4478,816*1,05 "Přepočtené koeficientem množství |  | 4702.757 | [16 empty] | VV | 2 | 2 | True | 1 | ROZPOCET
38 | K | 712771251 | Odvodnění vegetační střechy osazením drenážních profilů | m2 | 60 |  |  | 0 |  |  | základní | 0 | 0 | 0 |  | 0 | 0 | 0 | 0 | 0 | 16 | K | 2 |  |  |  | ROZPOCET | [5 empty] | 0 | 0 | 0 | 0 | 0 | 1 | 0 | 16 | -1422711623
| VV |  | 300*0,2 |  | 60 | [16 empty] | VV | 2 | 2 | True | 1 | ROZPOCET
39 | M | 69334005 | lišta odvodňovacího systému vegetačních střech AL v 50 mm dl 1000mm | m | 300 |  |  | 0 |  |  | základní | 0 | 0 | 0 |  | 0 | 0.0005 | 0.15 | 0 | 0 | 32 | M | 2 |  |  |  | ROZPOCET | [5 empty] | 0 | 0 | 0 | 0 | 0 | 1 | 0 | 16 | -1650790853
| VV |  | 300 |  | 300 | [16 empty] | VV | 2 | 2 | True | 1 | ROZPOCET
40 | K | 712771255 | Odvodnění vegetační střechy osazením kontrolní šachty | kus | 24 |  |  | 0 |  |  | základní | 0 | 0 | 0 |  | 0 | 0 | 0 | 0 | 0 | 16 | K | 2 |  |  |  | ROZPOCET | [5 empty] | 0 | 0 | 0 | 0 | 0 | 1 | 0 | 16 | 1530589982
| VV |  | 24 |  | 24 | [16 empty] | VV | 2 | 2 | True | 1 | ROZPOCET
41 | M | 69334330 | šachta kontrolní odvodnění vegetačních střech PA 400x400mm v 130mm | kus | 24 |  |  | 0 |  |  | základní | 0 | 0 | 0 |  | 0 | 0.0025 | 0.06 | 0 | 0 | 32 | M | 2 |  |  |  | ROZPOCET | [5 empty] | 0 | 0 | 0 | 0 | 0 | 1 | 0 | 16 | 612596890
42 | K | 712771401 | Provedení vegetační vrstvy ze substrátu tloušťky do 100 mm vegetační střechy sklon do 5° | m2 | 4795.906 |  |  | 0 |  |  | základní | 0 | 0 | 0 |  | 0 | 0 | 0 | 0 | 0 | 16 | K | 2 |  |  |  | ROZPOCET | [5 empty] | 0 | 0 | 0 | 0 | 0 | 1 | 0 | 16 | -806153331
| VV |  | (pav_1+těl_1)*0,95 |  | 4795.906 | [16 empty] | VV | 2 | 2 | True | 1 | ROZPOCET
43 | M | 10321225 | substrát vegetačních střech extenzivní s nízkým obsahem organické složky | m3 | 340.39 |  |  | 0 |  |  | základní | 0 | 0 | 0 |  | 0 | 0.75 | 255.2925 | 0 | 0 | 32 | M | 2 |  |  |  | ROZPOCET | [5 empty] | 0 | 0 | 0 | 0 | 0 | 1 | 0 | 16 | -2119220725
| VV |  | 4254,875*0,08 "Přepočtené koeficientem množství |  | 340.39 | [16 empty] | VV | 2 | 2 | True | 1 | ROZPOCET
44 | K | 712771521 | Položení vegetační nebo trávníkové rohože vegetační střechy sklon do 5° | m2 | 3685.275 |  |  | 0 |  |  | základní | 0 | 0 | 0 |  | 0 | 0 | 0 | 0 | 0 | 16 | K | 2 |  |  |  | ROZPOCET | [5 empty] | 0 | 0 | 0 | 0 | 0 | 1 | 0 | 16 | 1401948361
| VV |  | (pav_1+těl_1)*0,73 |  | 3685.275 | [16 empty] | VV | 2 | 2 | True | 1 | ROZPOCET
45 | M | 69334504 | koberec rozchodníkový vegetačních střech | m2 | 3269.536 |  |  | 0 |  |  | základní | 0 | 0 | 0 |  | 0 | 0.011 | 35.9649 | 0 | 0 | 32 | M | 2 |  |  |  | ROZPOCET | [5 empty] | 0 | 0 | 0 | 0 | 0 | 1 | 0 | 16 | -2131354689
46 | K | 712771601 | Provedení ochranných pásů z praného říčního kameniva šířky do 500 mm | m3 | 109.044 |  |  | 0 |  |  | základní | 0 | 0 | 0 |  | 0 | 0 | 0 | 0 | 0 | 16 | K | 2 |  |  |  | ROZPOCET | [5 empty] | 0 | 0 | 0 | 0 | 0 | 1 | 0 | 16 | -1872615958
| VV |  | (pav_1+těl_1)*0,27*0,08 |  | 109.044 | [16 empty] | VV | 2 | 2 | True | 1 | ROZPOCET
47 | M | 58337403 | kamenivo dekorační (kačírek) frakce 16/32 | t | 154.787 |  |  | 0 |  |  | základní | 0 | 0 | 0 |  | 0 | 1 | 154.787 | 0 | 0 | 32 | M | 2 |  |  |  | ROZPOCET | [5 empty] | 0 | 0 | 0 | 0 | 0 | 1 | 0 | 16 | 1640959159
| VV |  | 96,742*1,6 "Přepočtené koeficientem množství |  | 154.787 | [16 empty] | VV | 2 | 2 | True | 1 | ROZPOCET
48 | K | 712771611 | Osazení ochranné kačírkové lišty přitížením konstrukcí | m | 2134.48 |  |  | 0 |  |  | základní | 0 | 0 | 0 |  | 0 | 0 | 0 | 0 | 0 | 16 | K | 2 |  |  |  | ROZPOCET | [5 empty] | 0 | 0 | 0 | 0 | 0 | 1 | 0 | 16 | -1384213034
| VV |  | atiky_1+atF/0,3 |  | 1082.78 | [16 empty] | VV | 2 | 2 | True | 0 | ROZPOCET
| VV |  | 24,9*7+43,18 |  | 217.48 | [16 empty] | VV | 2 | 2 | True | 0 | ROZPOCET
| VV |  | 18,58*10+(18,45+43,18+18+36,45)*2 |  | 417.96 | [16 empty] | VV | 2 | 2 | True | 0 | ROZPOCET
| VV |  | 61,18+12,2+10,48*6+20*2 |  | 176.26 | [16 empty] | VV | 2 | 2 | True | 0 | ROZPOCET
| VV |  | 20*6+15*8 |  | 240 | [16 empty] | VV | 2 | 2 | True | 0 | ROZPOCET
| VV |  | Součet |  | 2134.48 | [16 empty] | VV | 2 | 4 | True | 1 | ROZPOCET
49 | M | 69334030 | lišta kačírková výška 60-90mm Al | m | 2177.17 |  |  | 0 |  |  | základní | 0 | 0 | 0 |  | 0 | 2e-05 | 0.043543 | 0 | 0 | 32 | M | 2 |  |  |  | ROZPOCET | [5 empty] | 0 | 0 | 0 | 0 | 0 | 1 | 0 | 16 | 241287616
| VV |  | 2134,48*1,02 "Přepočtené koeficientem množství |  | 2177.17 | [16 empty] | VV | 2 | 2 | True | 1 | ROZPOCET
50 | K | 712990813 | Odstranění povlakové krytiny střech do 10° násypu nebo nánosu tloušťky do 100 mm | m2 | 3927.669 |  |  | 0 |  |  | základní | 0 | 0 | 0 |  | 0 | 0 | 0 | 0.167 | 655.9207 | 16 | K | 2 |  |  |  | ROZPOCET | [5 empty] | 0 | 0 | 0 | 0 | 0 | 1 | 0 | 16 | 1638981888
| VV |  | pav_1 |  | 3927.669 | [16 empty] | VV | 2 | 2 | True | 1 | ROZPOCET
51 | K | 712990816 | Příplatek k odstranění násypu nebo nánosu do 10° povlakové krytiny za každých dalších 50 mm tloušťky | m2 | 13354.075 |  |  | 0 |  |  | základní | 0 | 0 | 0 |  | 0 | 0 | 0 | 0.084 | 1121.7423 | 16 | K | 2 |  |  |  | ROZPOCET | [5 empty] | 0 | 0 | 0 | 0 | 0 | 1 | 0 | 16 | -730684295
| VV |  | pav_1*3,4 |  | 13354.075 | [16 empty] | VV | 2 | 2 | True | 1 | ROZPOCET
52 | K | 998712103 | Přesun hmot tonážní tonážní pro krytiny povlakové v objektech v do 24 m | t | 457.906 |  |  | 0 |  |  | základní | 0 | 0 | 0 |  | 0 | 0 | 0 | 0 | 0 | 16 | K | 2 |  |  |  | ROZPOCET | [5 empty] | 0 | 0 | 0 | 0 | 0 | 1 | 0 | 16 | 1591211043
53 | K | 998712181 | Příplatek k přesunu hmot tonážní 712 prováděný bez použití mechanizace | t | 457.906 |  |  | 0 |  |  | základní | 0 | 0 | 0 |  | 0 | 0 | 0 | 0 | 0 | 16 | K | 2 |  |  |  | ROZPOCET | [5 empty] | 0 | 0 | 0 | 0 | 0 | 1 | 0 | 16 | 663319791
| D | 713 | Izolace tepelné |  |  |  |  | 0 |  |  |  |  | 0 | 0 |  | 0 |  | 35.5742 |  | 147.6804 | 2 | D | 1 |  |  |  | ROZPOCET | [11 empty] | 0
54 | K | 713131141 | Montáž izolace tepelné stěn a základů lepením celoplošně rohoží, pásů, dílců, desek | m2 | 266.298 |  |  | 0 |  |  | základní | 0 | 0 | 0 |  | 0 | 0.006 | 1.5978 | 0 | 0 | 16 | K | 2 |  |  |  | ROZPOCET | [5 empty] | 0 | 0 | 0 | 0 | 0 | 1 | 0 | 16 | 1745471866
| VV |  | atik | [18 empty] | VV | 2 | 1 | True | 0 | ROZPOCET
| VV |  | atiky_1*0,3 |  | 266.298 | [16 empty] | VV | 2 | 2 | True | 1 | ROZPOCET
55 | M | 28375909 | deska EPS 150 do plochých střech a podlah λ=0,035 tl 50mm | m2 | 279.613 |  |  | 0 |  |  | základní | 0 | 0 | 0 |  | 0 | 0.0015 | 0.41942 | 0 | 0 | 32 | M | 2 |  |  |  | ROZPOCET | [5 empty] | 0 | 0 | 0 | 0 | 0 | 1 | 0 | 16 | 1847181353
| VV |  | 266,298*1,05 "Přepočtené koeficientem množství |  | 279.613 | [16 empty] | VV | 2 | 2 | True | 1 | ROZPOCET
56 | K | 713140811 | Odstranění tepelné izolace střech nadstřešní volně kladené z vláknitých materiálů suchých tl do 100 mm | m2 | 7855.338 |  |  | 0 |  |  | základní | 0 | 0 | 0 |  | 0 | 0 | 0 | 0.0145 | 113.9024 | 16 | K | 2 |  |  |  | ROZPOCET | [5 empty] | 0 | 0 | 0 | 0 | 0 | 1 | 0 | 16 | 1328351602
| VV |  | 1x vrstva herklit | [18 empty] | VV | 2 | 1 | True | 0 | ROZPOCET
| VV |  | pav_1 |  | 3927.669 | [16 empty] | VV | 2 | 2 | True | 0 | ROZPOCET
| VV |  | 3xvrstva geotextilie | [18 empty] | VV | 2 | 1 | True | 0 | ROZPOCET
| VV |  | pav_1 |  | 3927.669 | [16 empty] | VV | 2 | 2 | True | 0 | ROZPOCET
| VV |  | Součet |  | 7855.338 | [16 empty] | VV | 2 | 4 | True | 1 | ROZPOCET
57 | K | 713140844Vl | Odstranění tepelné izolace střech nadstřešní -foukané pěny | m2 | 3927.669 |  |  | 0 |  |  | základní | 0 | 0 | 0 |  | 0 | 0 | 0 | 0.0056 | 21.9949 | 16 | K | 2 |  |  |  | ROZPOCET | [5 empty] | 0 | 0 | 0 | 0 | 0 | 1 | 0 | 16 | 2103149134
| VV |  | pav_1 |  | 3927.669 | [16 empty] | VV | 2 | 2 | True | 1 | ROZPOCET
58 | K | 713141253 | Přikotvení tepelné izolace šrouby do betonu pro izolaci tl přes 200 do 240 mm | m2 | 3927.669 |  |  | 0 |  |  | základní | 0 | 0 | 0 |  | 0 | 9e-05 | 0.35349 | 0 | 0 | 16 | K | 2 |  |  |  | ROZPOCET | [5 empty] | 0 | 0 | 0 | 0 | 0 | 1 | 0 | 16 | -1180271207
| VV |  | pav_1 |  | 3927.669 | [16 empty] | VV | 2 | 2 | True | 1 | ROZPOCET
59 | M | 28375993 | deska EPS 150 do plochých střech a podlah λ=0,035 tl 220mm | m2 | 3526.071 |  |  | 0 |  |  | základní | 0 | 0 | 0 |  | 0 | 0.006 | 21.1564 | 0 | 0 | 32 | M | 2 |  |  |  | ROZPOCET | [5 empty] | 0 | 0 | 0 | 0 | 0 | 1 | 0 | 16 | -1627856704
| VV |  | 3358,163*1,05 "Přepočtené koeficientem množství |  | 3526.071 | [16 empty] | VV | 2 | 2 | True | 1 | ROZPOCET
60 | K | 713141336 | Montáž izolace tepelné střech plochých lepené za studena nízkoexpanzní (PUR) pěnou, spádová vrstva | m2 | 3927.669 |  |  | 0 |  |  | základní | 0 | 0 | 0 |  | 0 | 0.00012 | 0.47132 | 0 | 0 | 16 | K | 2 |  |  |  | ROZPOCET | [5 empty] | 0 | 0 | 0 | 0 | 0 | 1 | 0 | 16 | -1397943196
| VV |  | pav_1 |  | 3927.669 | [16 empty] | VV | 2 | 2 | True | 1 | ROZPOCET
61 | M | 28376142 | klín izolační z pěnového polystyrenu EPS 150 spádový | m3 | 406.338 |  |  | 0 |  |  | základní | 0 | 0 | 0 |  | 0 | 0.025 | 10.1585 | 0 | 0 | 32 | M | 2 |  |  |  | ROZPOCET | [5 empty] | 0 | 0 | 0 | 0 | 0 | 1 | 0 | 16 | 1621148170
| VV |  | pav_1*((0,02+0,2)/2) |  | 432.044 | [16 empty] | VV | 2 | 2 | True | 0 | ROZPOCET
| VV |  | 369,398*1,1 "Přepočtené koeficientem množství |  | 406.338 | [16 empty] | VV | 2 | 2 | True | 1 | ROZPOCET
62 | K | 713141356 | Montáž spádové izolace na zhlaví atiky šířky do 500 mm lepené za studena nízkoexpanzní (PUR) pěnou | m | 766.1 |  |  | 0 |  |  | základní | 0 | 0 | 0 |  | 0 | 0.0001 | 0.07661 | 0 | 0 | 16 | K | 2 |  |  |  | ROZPOCET | [5 empty] | 0 | 0 | 0 | 0 | 0 | 1 | 0 | 16 | -1247256307
| VV |  | atosbklíny_1/0,5 |  | 766.1 | [16 empty] | VV | 2 | 2 | True | 1 | ROZPOCET
63 | M | 28376142 | klín izolační z pěnového polystyrenu EPS 150 spádový | m3 | 53.627 |  |  | 0 |  |  | základní | 0 | 0 | 0 |  | 0 | 0.025 | 1.3407 | 0 | 0 | 32 | M | 2 |  |  |  | ROZPOCET | [5 empty] | 0 | 0 | 0 | 0 | 0 | 1 | 0 | 16 | 603302848
| VV |  | (atosbklíny_1/0,5)*0,07 |  | 53.627 | [16 empty] | VV | 2 | 2 | True | 1 | ROZPOCET
64 | K | 713151821 | Odstranění tepelné izolace střech šikmých volně kladené mezi krokve z polystyrenu suchého tl do 100 mm | m2 | 7855.338 |  |  | 0 |  |  | základní | 0 | 0 | 0 |  | 0 | 0 | 0 | 0.0015 | 11.783 | 16 | K | 2 |  |  |  | ROZPOCET | [5 empty] | 0 | 0 | 0 | 0 | 0 | 1 | 0 | 16 | 1451541390
| VV |  | polystyren ve dvou vrstvách | [18 empty] | VV | 2 | 1 | True | 0 | ROZPOCET
| VV |  | pav_1*2 |  | 7855.338 | [16 empty] | VV | 2 | 2 | True | 1 | ROZPOCET
65 | K | 998713103 | Přesun hmot tonážní pro izolace tepelné v objektech v do 24 m | t | 35.455 |  |  | 0 |  |  | základní | 0 | 0 | 0 |  | 0 | 0 | 0 | 0 | 0 | 16 | K | 2 |  |  |  | ROZPOCET | [5 empty] | 0 | 0 | 0 | 0 | 0 | 1 | 0 | 16 | 384960753
66 | K | 998713181 | Příplatek k přesunu hmot tonážní 713 prováděný bez použití mechanizace | t | 35.455 |  |  | 0 |  |  | základní | 0 | 0 | 0 |  | 0 | 0 | 0 | 0 | 0 | 16 | K | 2 |  |  |  | ROZPOCET | [5 empty] | 0 | 0 | 0 | 0 | 0 | 1 | 0 | 16 | -445708510
| D | 721 | Zdravotechnika - vnitřní kanalizace |  |  |  |  | 0 |  |  |  |  | 0 | 0 |  | 0 |  | 0.05478 |  | 0 | 2 | D | 1 |  |  |  | ROZPOCET | [11 empty] | 0
67 | K | 721233112 | Střešní vtok polypropylen PP pro ploché střechy svislý odtok DN 110 | kus | 21 |  |  | 0 |  |  | základní | 0 | 0 | 0 |  | 0 | 0.00212 | 0.04452 | 0 | 0 | 16 | K | 2 |  |  |  | ROZPOCET | [5 empty] | 0 | 0 | 0 | 0 | 0 | 1 | 0 | 16 | 370101073
| VV |  | střešní v tok s vyhříváním | [18 empty] | VV | 2 | 1 | True | 0 | ROZPOCET
| VV |  | 21 |  | 21 | [16 empty] | VV | 2 | 2 | True | 1 | ROZPOCET
68 | K | 721233212 | Střešní vtok polypropylen PP pro pochůzné střechy svislý odtok DN 110 | kus | 3 |  |  | 0 |  |  | základní | 0 | 0 | 0 |  | 0 | 0.00342 | 0.01026 | 0 | 0 | 16 | K | 2 |  |  |  | ROZPOCET | [5 empty] | 0 | 0 | 0 | 0 | 0 | 1 | 0 | 16 | -1281826003
| VV |  | včetně přívodu elektro | [18 empty] | VV | 2 | 1 | True | 0 | ROZPOCET
| VV |  | 3 |  | 3 | [16 empty] | VV | 2 | 2 | True | 1 | ROZPOCET
| D | 740 | Elektromontáže |  |  |  |  | 0 |  |  |  |  | 0 | 0 |  | 0 |  | 0 |  | 0 | 2 | D | 1 |  |  |  | ROZPOCET | [11 empty] | 0
69 | K | 741810002 | Celková prohlídka elektrického rozvodu a zařízení do 500 000,- Kč | kus | 1 |  |  | 0 |  |  | základní | 0 | 0 | 0 |  | 0 | 0 | 0 | 0 | 0 | 16 | K | 2 |  |  |  | ROZPOCET | [5 empty] | 0 | 0 | 0 | 0 | 0 | 1 | 0 | 16 | -664844025
70 | K | 743621120R | D+M úprava hromosvodné soustavy dle nových měření | kpl | 1399.32 |  |  | 0 |  |  | základní | 0 | 0 | 0 |  | 0 | 0 | 0 | 0 | 0 | 16 | K | 2 |  |  |  | ROZPOCET | [5 empty] | 0 | 0 | 0 | 0 | 0 | 1 | 0 | 16 | -1726816653
| VV |  | demontáž hromosvodů | [18 empty] | VV | 2 | 1 | True | 0 | ROZPOCET
| VV |  | d+m nových hromosvodů včetně spojek,úchytek,držáků,jímacích tyčí | [18 empty] | VV | 2 | 1 | True | 0 | ROZPOCET
| VV |  | atF/0,3+atiky_1 |  | 1082.78 | [16 empty] | VV | 2 | 2 | True | 0 | ROZPOCET
| VV |  | 24*2+18,58*5+5*10,48+30,5*2+18,56*2+12,56*2 |  | 316.54 | [16 empty] | VV | 2 | 2 | True | 0 | ROZPOCET
| VV |  | Součet |  | 1399.32 | [16 empty] | VV | 2 | 4 | True | 1 | ROZPOCET
| D | 762 | Konstrukce tesařské |  |  |  |  | 0 |  |  |  |  | 0 | 0 |  | 0 |  | 6.0177 |  | 0 | 2 | D | 1 |  |  |  | ROZPOCET | [11 empty] | 0
71 | K | 762511267 | Podlahové kce podkladové z desek OSB tl 25 mm nebroušených na pero a drážku šroubovaných | m2 | 383.05 |  |  | 0 |  |  | základní | 0 | 0 | 0 |  | 0 | 0.01571 | 6.0177 | 0 | 0 | 16 | K | 2 |  |  |  | ROZPOCET | [5 empty] | 0 | 0 | 0 | 0 | 0 | 1 | 0 | 16 | 1111077048
| VV |  | přikotvení na EPS klíny atik | [18 empty] | VV | 2 | 1 | True | 0 | ROZPOCET
| VV | atosbklíny_1 | (atiky_1-(30,5*2+18,56*2+5,44*2+12,56))*0,5 |  | 383.05 | [16 empty] | VV | 2 | 2 | True | 1 | ROZPOCET
72 | K | 998762103 | Přesun hmot tonážní pro kce tesařské v objektech v do 24 m | t | 6.018 |  |  | 0 |  |  | základní | 0 | 0 | 0 |  | 0 | 0 | 0 | 0 | 0 | 16 | K | 2 |  |  |  | ROZPOCET | [5 empty] | 0 | 0 | 0 | 0 | 0 | 1 | 0 | 16 | 58957220
73 | K | 998762181 | Příplatek k přesunu hmot tonážní 762 prováděný bez použití mechanizace | t | 6.018 |  |  | 0 |  |  | základní | 0 | 0 | 0 |  | 0 | 0 | 0 | 0 | 0 | 16 | K | 2 |  |  |  | ROZPOCET | [5 empty] | 0 | 0 | 0 | 0 | 0 | 1 | 0 | 16 | 1697556550
| D | 764 | Konstrukce klempířské |  |  |  |  | 0 |  |  |  |  | 0 | 0 |  | 0 |  | 3.4086 |  | 1.6954 | 2 | D | 1 |  |  |  | ROZPOCET | [11 empty] | 0
74 | K | 764002841 | Demontáž oplechování horních ploch zdí a nadezdívek do suti - atik | m | 887.66 |  |  | 0 |  |  | základní | 0 | 0 | 0 |  | 0 | 0 | 0 | 0.00191 | 1.6954 | 16 | K | 2 |  |  |  | ROZPOCET | [5 empty] | 0 | 0 | 0 | 0 | 0 | 1 | 0 | 16 | 20712413
| VV | atiky_1 | atsv/0,3+atF/0,3 |  | 887.66 | [16 empty] | VV | 2 | 2 | True | 1 | ROZPOCET
75 | K | 764215406 | Oplechování horních ploch a nadezdívek (atik) bez rohů z Pz plechu celoplošně lepené rš 500 mm -atik | m | 887.66 |  |  | 0 |  |  | základní | 0 | 0 | 0 |  | 0 | 0.00384 | 3.4086 | 0 | 0 | 16 | K | 2 |  |  |  | ROZPOCET | [5 empty] | 0 | 0 | 0 | 0 | 0 | 1 | 0 | 16 | -1972353989
| VV |  | atiky_1 |  | 887.66 | [16 empty] | VV | 2 | 2 | True | 1 | ROZPOCET
76 | K | 764215446 | Příplatek za zvýšenou pracnost při oplechování rohů nadezdívek (atik) z Pz plechu rš přes 400 mm | kus | 38 |  |  | 0 |  |  | základní | 0 | 0 | 0 |  | 0 | 0 | 0 | 0 | 0 | 16 | K | 2 |  |  |  | ROZPOCET | [5 empty] | 0 | 0 | 0 | 0 | 0 | 1 | 0 | 16 | -711987267
| VV |  | 6*4+12+2 |  | 38 | [16 empty] | VV | 2 | 2 | True | 1 | ROZPOCET
77 | K | 998764103 | Přesun hmot tonážní pro konstrukce klempířské v objektech v do 24 m | t | 3.409 |  |  | 0 |  |  | základní | 0 | 0 | 0 |  | 0 | 0 | 0 | 0 | 0 | 16 | K | 2 |  |  |  | ROZPOCET | [5 empty] | 0 | 0 | 0 | 0 | 0 | 1 | 0 | 16 | 1143157474
78 | K | 998764181 | Příplatek k přesunu hmot tonážní 764 prováděný bez použití mechanizace | t | 3.409 |  |  | 0 |  |  | základní | 0 | 0 | 0 |  | 0 | 0 | 0 | 0 | 0 | 16 | K | 2 |  |  |  | ROZPOCET | [5 empty] | 0 | 0 | 0 | 0 | 0 | 1 | 0 | 16 | 2076431816
| D | 767 | Konstrukce zámečnické |  |  |  |  | 0 |  |  |  |  | 0 | 0 |  | 0 |  | 0.32677 |  | 0 | 2 | D | 1 |  |  |  | ROZPOCET | [11 empty] | 0
79 | K | 767995113 | Montáž ostatních atypických zámečnických konstrukcí hmotnosti přes 10 do 20 kg | kg | 2112.8 |  |  | 0 |  |  | základní | 0 | 0 | 0 |  | 0 | 6e-05 | 0.12677 | 0 | 0 | 16 | K | 2 |  |  |  | ROZPOCET | [5 empty] | 0 | 0 | 0 | 0 | 0 | 1 | 0 | 16 | -711921766
| VV |  | ztužující a zadržující konstrukce vegetační střechy | [18 empty] | VV | 2 | 1 | True | 0 | ROZPOCET
| VV |  | 18,58*28*2,5 |  | 1300.6 | [16 empty] | VV | 2 | 2 | True | 0 | ROZPOCET
| VV |  | 31*10,48*2,5 |  | 812.2 | [16 empty] | VV | 2 | 2 | True | 0 | ROZPOCET
| VV |  | Součet |  | 2112.8 | [16 empty] | VV | 2 | 4 | True | 1 | ROZPOCET
80 | K | 767995115R | Montáž a dodávka kompozitních žebříků | ks | 1 |  |  | 0 |  |  | základní | 0 | 0 | 0 |  | 0 | 0.2 | 0.2 | 0 | 0 | 16 | K | 2 |  |  |  | ROZPOCET | [5 empty] | 0 | 0 | 0 | 0 | 0 | 1 | 0 | 16 | 1722953597
| VV |  | dodávka a montáž žebříku na střechu | [18 empty] | VV | 2 | 1 | True | 0 | ROZPOCET
| VV |  | povrchová úprava žárový pozink | [18 empty] | VV | 2 | 1 | True | 0 | ROZPOCET
| VV |  | ochranný rám,výlezová madla | [18 empty] | VV | 2 | 1 | True | 0 | ROZPOCET
| VV |  | přesný rozměr a umístění doměřit při realizaci | [18 empty] | VV | 2 | 1 | True | 0 | ROZPOCET
| VV |  | výška cca 12m | [18 empty] | VV | 2 | 1 | True | 0 | ROZPOCET
| VV |  | výstupový rošt | [18 empty] | VV | 2 | 1 | True | 0 | ROZPOCET
| VV |  | 1 |  | 1 | [16 empty] | VV | 2 | 2 | True | 1 | ROZPOCET
81 | K | 998767102 | Přesun hmot tonážní pro zámečnické konstrukce v objektech v do 12 m | t | 0.327 |  |  | 0 |  |  | základní | 0 | 0 | 0 |  | 0 | 0 | 0 | 0 | 0 | 16 | K | 2 |  |  |  | ROZPOCET | [5 empty] | 0 | 0 | 0 | 0 | 0 | 1 | 0 | 16 | -646152104
| D | 783 | Dokončovací práce - nátěry |  |  |  |  | 0 |  |  |  |  | 0 | 0 |  | 0 |  | 0.98885 |  | 0 | 2 | D | 1 |  |  |  | ROZPOCET | [11 empty] | 0
82 | K | 783301303 | Bezoplachové odrezivění zámečnických konstrukcí | m2 | 13.6 |  |  | 0 |  |  | základní | 0 | 0 | 0 |  | 0 | 7e-05 | 0.000952 | 0 | 0 | 16 | K | 2 |  |  |  | ROZPOCET | [5 empty] | 0 | 0 | 0 | 0 | 0 | 1 | 0 | 16 | 1893101000
| VV |  | 10*1,2*0,8+10*(0,1*(1,2*2+0,8*2)) |  | 13.6 | [16 empty] | VV | 2 | 2 | True | 1 | ROZPOCET
83 | K | 783314101 | Základní jednonásobný syntetický nátěr zámečnických konstrukcí | m2 | 13.6 |  |  | 0 |  |  | základní | 0 | 0 | 0 |  | 0 | 0.00014 | 0.001904 | 0 | 0 | 16 | K | 2 |  |  |  | ROZPOCET | [5 empty] | 0 | 0 | 0 | 0 | 0 | 1 | 0 | 16 | -1704010818
84 | K | 783317101 | Krycí jednonásobný syntetický standardní nátěr zámečnických konstrukcí | m2 | 34 |  |  | 0 |  |  | základní | 0 | 0 | 0 |  | 0 | 0.00012 | 0.00408 | 0 | 0 | 16 | K | 2 |  |  |  | ROZPOCET | [5 empty] | 0 | 0 | 0 | 0 | 0 | 1 | 0 | 16 | 87692732
| VV |  | 13,6*2,5 "Přepočtené koeficientem množství |  | 34 | [16 empty] | VV | 2 | 2 | True | 1 | ROZPOCET
85 | K | 783901451 | Zametení betonových podlah před provedením nátěru - před pokládkou vyrovnávací stěrky | m2 | 3927.669 |  |  | 0 |  |  | základní | 0 | 0 | 0 |  | 0 | 0 | 0 | 0 | 0 | 16 | K | 2 |  |  |  | ROZPOCET | [5 empty] | 0 | 0 | 0 | 0 | 0 | 1 | 0 | 16 | -483079810
| VV |  | zametení po odklizení kameniva a před penetrací povrchu a pokládkou vyrovnávací vrstvou z lehčeného betonu | [18 empty] | VV | 2 | 1 | True | 0 | ROZPOCET
| VV |  | pav_1 |  | 3927.669 | [16 empty] | VV | 2 | 2 | True | 1 | ROZPOCET
86 | K | 783923171 | Penetrační akrylátový nátěr hrubých betonových podlah -před pokládkou vyrovnávací a spádové vrstvy | m2 | 3927.669 |  |  | 0 |  |  | základní | 0 | 0 | 0 |  | 0 | 0.00025 | 0.98192 | 0 | 0 | 16 | K | 2 |  |  |  | ROZPOCET | [5 empty] | 0 | 0 | 0 | 0 | 0 | 1 | 0 | 16 | 683591949
| VV |  | pav_1 |  | 3927.669 | [16 empty] | VV | 2 | 2 | True | 1 | ROZPOCET
| D | VRN | Vedlejší rozpočtové náklady |  |  |  |  | 0 |  |  |  |  | 0 | 0 |  | 0 |  | 0 |  | 0 | 5 | D | 0 |  |  |  | ROZPOCET | [11 empty] | 0
| D | VRN2 | Příprava staveniště |  |  |  |  | 0 |  |  |  |  | 0 | 0 |  | 0 |  | 0 |  | 0 | 5 | D | 1 |  |  |  | ROZPOCET | [11 empty] | 0
87 | K | 020001000 | Příprava staveniště | … | 1 |  |  | 0 |  |  | základní | 0 | 0 | 0 |  | 0 | 0 | 0 | 0 | 0 | 1024 | K | 2 |  |  |  | ROZPOCET | [5 empty] | 0 | 0 | 0 | 0 | 0 | 1 | 0 | 1024 | 1532352803
| D | VRN3 | Zařízení staveniště |  |  |  |  | 0 |  |  |  |  | 0 | 0 |  | 0 |  | 0 |  | 0 | 5 | D | 1 |  |  |  | ROZPOCET | [11 empty] | 0
88 | K | 030001000 | Zařízení staveniště | … | 1 |  |  | 0 |  |  | základní | 0 | 0 | 0 |  | 0 | 0 | 0 | 0 | 0 | 1024 | K | 2 |  |  |  | ROZPOCET | [5 empty] | 0 | 0 | 0 | 0 | 0 | 1 | 0 | 1024 | -1017937763

## 11-2020-Dk - Akumulace de...
[22 empty] | {d50d14a0-1de6-47d2-9c31-2cad85b528de} | [5 empty] | affaltchodníky | asfal tchodníky | m2 | 31 | 2
[22 empty] | 2 | [5 empty] | asfaltování | asfsltování | m2 | 31 | 2
| KRYCÍ LIST SOUPISU PRACÍ | [8 empty] | v --- níže se nacházejí doplnkové a pomocné údaje k sestavám --- v | [11 empty] | False | [5 empty] | autstání | stání mlatové parkoviště | m2 | 150 | 2
[28 empty] | jámyšachty | jámy pro šachty | m3 | 772,742 | 2
| Stavba: | [26 empty] | kamení | kamení na obsyp | m3 | 16,2 | 2
|  | Nové zelené střechy na objektu ZŠ Bratří Venclíků,akumulace dešťové vody | [25 empty] | ornice | orice na deponii | m3 | 58,914 | 2
| Objekt: | [26 empty] | páska | výstražná páska | m | 250 | 2
|  | 11/2020/Dk - Akumulace dešťových vod | [25 empty] | pažícíbox | pažící box vákop komunikace | m2 | 100 | 2
[28 empty] | podklsilnice | odstranění podkladu silnice | m2 | 181 | 2
| KSO: |  |  |  |  | CC-CZ: | [21 empty] | potrubí | potrubí | m | 76 | 2
| Místo: |  | Bratří Venclíků 1140/1,Praha 14 |  |  | Datum: | 4. 4. 2020 | [20 empty] | rýhypřípojky | rýhy přípojky | m3 | 74,4 | 2
[28 empty] | trávník | osev trávníku | m2 | 392,76 | 2
| Zadavatel: |  |  |  |  | IČ: | 00231312 | [20 empty] | výkopprokanaldu | výkop pro kanalizaci | m3 | 228,32 | 3
|  | Městská část Praha 14 |  |  |  | DIČ: | [21 empty] | výkopycelkem | celkem vykopaná hlína | m3 | 1075,462 | 2
[28 empty] | výkopyosvoz | odvoz výkopů | m3 | 578,79 | 2
| Uchazeč: |  |  |  |  | IČ: | Vyplň údaj | [20 empty] | zeminaodvoz | zemina odvoz | m3 | 578,79 | 2
|  | Vyplň údaj |  |  |  | DIČ: | Vyplň údaj
| Projektant: |  |  |  |  | IČ: | 24164500
|  | a3atelier s.r.o. |  |  |  | DIČ:
| Zpracovatel: |  |  |  |  | IČ: | 46061410
|  | Ing.Myšík Petr |  |  |  | DIČ:
Poznámka:
| Náklady z rozpočtu | [6 empty] | 0
|  | Materiál | [5 empty] | 0
|  | Montáž | [5 empty] | 0
| Ostatní náklady | [6 empty] | 0
| Cena bez DPH | [6 empty] | 0
|  |  | Základ daně |  |  | Sazba daně |  | Výše daně
| DPH | základní | 0 |  |  | 21% |  | 0
|  | snížená | 0 |  |  | 15% |  | 0
|  | zákl. přenesená | 0 |  |  | 21% |  | 0
|  | sníž. přenesená | 0 |  |  | 15% |  | 0
|  | nulová | 0 |  |  | 0% |  | 0
| Cena s DPH |  |  | v | CZK |  |  | 0
| Projektant |  |  | Zpracovatel
| Datum a podpis: |  | Razítko | Datum a podpis: |  |  | Razítko
| Objednavatel |  |  | Uchazeč
| Datum a podpis: |  | Razítko | Datum a podpis: |  |  | Razítko
REKAPITULACE ČLENĚNÍ SOUPISU PRACÍ
Stavba:
Nové zelené střechy na objektu ZŠ Bratří Venclíků,akumulace dešťové vody
Objekt:
11/2020/Dk - Akumulace dešťových vod
Místo: |  |  | Bratří Venclíků 1140/1,Praha 14 |  |  | Datum: | 4. 4. 2020
Zadavatel: |  |  | Městská část Praha 14 |  |  | Projektant: | a3atelier s.r.o.
Uchazeč: |  |  | Vyplň údaj |  |  | Zpracovatel: | Ing.Myšík Petr
Kód dílu - Popis | [5 empty] | Materiál [CZK] | Montáž [CZK] | Cena celkem [CZK]
1) Náklady ze soupisu prací | [5 empty] | 0 | 0 | 0 | [14 empty] | -1
| HSV - Práce a dodávky HSV |  |  |  |  | 0 | 0 | 0
| 1 - Zemní práce |  |  |  |  | 0 | 0 | 0
| 2 - Zakládání |  |  |  |  | 0 | 0 | 0
| 3 - Svislé a kompletní konstrukce |  |  |  |  | 0 | 0 | 0
| 4 - Vodorovné konstrukce |  |  |  |  | 0 | 0 | 0
| 5 - Komunikace pozemní |  |  |  |  | 0 | 0 | 0
| 6 - Úpravy povrchů, podlahy a osazování výplní |  |  |  |  | 0 | 0 | 0
| 8 - Trubní vedení |  |  |  |  | 0 | 0 | 0
| 9 - Ostatní konstrukce a práce-bourání |  |  |  |  | 0 | 0 | 0
| 91 - Doplňující konstrukce a práce pozemních komunikací, letišť a ploch |  |  |  |  | 0 | 0 | 0
| 997 - Přesun sutě |  |  |  |  | 0 | 0 | 0
| 998 - Přesun hmot |  |  |  |  | 0 | 0 | 0
| VRN - Vedlejší rozpočtové náklady |  |  |  |  | 0 | 0 | 0
| VRN2 - Příprava staveniště |  |  |  |  | 0 | 0 | 0
| VRN3 - Zařízení staveniště |  |  |  |  | 0 | 0 | 0
2) Ostatní náklady | [7 empty] | 0 |  |  | DPH
| Zařízení staveniště | [6 empty] | 0 |  |  | snížená | [15 empty] | VRN | [5 empty] | 0 | 0 | 0 | 0 | 0 | 2
| Mimostav. doprava | [6 empty] | 0 |  |  | snížená | [15 empty] | VRN | [5 empty] | 0 | 0 | 0 | 0 | 0 | 2
| Územní vlivy | [6 empty] | 0 |  |  | snížená | [15 empty] | VRN | [5 empty] | 0 | 0 | 0 | 0 | 0 | 2
| Provozní vlivy | [6 empty] | 0 |  |  | snížená | [15 empty] | VRN | [5 empty] | 0 | 0 | 0 | 0 | 0 | 2
| Ostatní | [6 empty] | 0 |  |  | snížená | [15 empty] | VRN | [5 empty] | 0 | 0 | 0 | 0 | 0 | 2
| Kompletační činnost | [6 empty] | 0 |  |  | snížená | [15 empty] | KOMPLETACNA | [5 empty] | 0 | 0 | 0 | 0 | 0 | 2
Celkové náklady za stavbu 1) + 2) | [7 empty] | 0
SOUPIS PRACÍ
Stavba:
Nové zelené střechy na objektu ZŠ Bratří Venclíků,akumulace dešťové vody
Objekt:
11/2020/Dk - Akumulace dešťových vod
Místo: |  |  | Bratří Venclíků 1140/1,Praha 14 |  |  | Datum: | 4. 4. 2020
Zadavatel: |  |  | Městská část Praha 14 |  |  | Projektant: | a3atelier s.r.o.
Uchazeč: |  |  | Vyplň údaj |  |  | Zpracovatel: | Ing.Myšík Petr
PČ | Typ | Kód | Popis | MJ | Množství | J. materiál [CZK] | J. montáž [CZK] | Cena celkem [CZK] | Cenová soustava |  | DPH | J.cena [CZK] | Materiál celkem [CZK] | Montáž celkem [CZK] | J. Nh [h] | Nh celkem [h] | J. hmotnost [t] | Hmotnost celkem [t] | J. suť [t] | Suť Celkem [t]
Náklady soupisu celkem | [7 empty] | 0 |  |  |  |  | 0 | 0 |  | 0 |  | 628.5442 |  | 146.65 |  | D | -1 | [15 empty] | 0
| D | HSV | Práce a dodávky HSV |  |  |  |  | 0 |  |  |  |  | 0 | 0 |  | 0 |  | 628.5442 |  | 146.65 | 1 | D | 0 |  |  |  | ROZPOCET | [11 empty] | 0
| D | 1 | Zemní práce |  |  |  |  | 0 |  |  |  |  | 0 | 0 |  | 0 |  | 36.6578 |  | 144.8 | 1 | D | 1 |  |  |  | ROZPOCET | [11 empty] | 0
1 | K | 111201101 | Odstranění křovin a stromů průměru kmene do 100 mm i s kořeny z celkové plochy do 1000 m2 | m2 | 20 |  |  | 0 |  |  | základní | 0 | 0 | 0 |  | 0 | 0 | 0 | 0 | 0 | 4 | K | 2 |  |  |  | ROZPOCET | [5 empty] | 0 | 0 | 0 | 0 | 0 | 1 | 0 | 4 | -76775529
| VV |  | výměra odhadem | [18 empty] | VV | 2 | 1 | True | 0 | ROZPOCET
| VV |  | 20 |  | 20 | [16 empty] | VV | 2 | 2 | True | 1 | ROZPOCET
2 | K | 112201104 | Odstranění pařezů D do 900 mm | kus | 5 |  |  | 0 |  |  | základní | 0 | 0 | 0 |  | 0 | 9e-05 | 0.00045 | 0 | 0 | 4 | K | 2 |  |  |  | ROZPOCET | [5 empty] | 0 | 0 | 0 | 0 | 0 | 1 | 0 | 4 | 2064052698
| VV |  | 5 |  | 5 | [16 empty] | VV | 2 | 2 | True | 1 | ROZPOCET
3 | K | 113107164 | Odstranění podkladu pl přes 50 do 200 m2 z kameniva drceného tl 400 mm | m2 | 181 |  |  | 0 |  |  | základní | 0 | 0 | 0 |  | 0 | 0 | 0 | 0.58 | 104.98 | 4 | K | 2 |  |  |  | ROZPOCET | [5 empty] | 0 | 0 | 0 | 0 | 0 | 1 | 0 | 4 | 96028908
| VV |  | překop komunikace,likvidace stání v místě vsakování | [18 empty] | VV | 2 | 1 | True | 0 | ROZPOCET
| VV |  | 15*1+16*1 |  | 31 | [16 empty] | VV | 2 | 2 | True | 0 | ROZPOCET
| VV | affaltchodníky | Mezisoučet |  | 31 | [16 empty] | VV | 2 | 3 | True | 0 | ROZPOCET
| VV |  | 15*10 |  | 150 | [16 empty] | VV | 2 | 2 | True | 0 | ROZPOCET
| VV | autstání | Mezisoučet |  | 150 | [16 empty] | VV | 2 | 3 | True | 0 | ROZPOCET
| VV | podklsilnice | Součet |  | 181 | [16 empty] | VV | 2 | 4 | True | 1 | ROZPOCET
4 | K | 113107542 | Odstranění podkladu živičných tl 100 mm při překopech strojně pl přes 15 m2 | m2 | 181 |  |  | 0 |  |  | základní | 0 | 0 | 0 |  | 0 | 0 | 0 | 0.22 | 39.82 | 4 | K | 2 |  |  |  | ROZPOCET | [5 empty] | 0 | 0 | 0 | 0 | 0 | 1 | 0 | 4 | -56059669
| VV |  | podklsilnice |  | 181 | [16 empty] | VV | 2 | 2 | True | 0 | ROZPOCET
| VV |  | Součet |  | 181 | [16 empty] | VV | 2 | 4 | True | 1 | ROZPOCET
5 | K | 119003131 | Výstražná páska pro zabezpečení výkopu zřízení | m | 250 |  |  | 0 |  |  | základní | 0 | 0 | 0 |  | 0 | 0.00055 | 0.1375 | 0 | 0 | 4 | K | 2 |  |  |  | ROZPOCET | [5 empty] | 0 | 0 | 0 | 0 | 0 | 1 | 0 | 4 | -1772180465
| VV | páska | 250 |  | 250 | [16 empty] | VV | 2 | 2 | True | 1 | ROZPOCET
6 | K | 119003132 | Výstražná páska pro zabezpečení výkopu odstranění | m | 250 |  |  | 0 |  |  | základní | 0 | 0 | 0 |  | 0 | 0 | 0 | 0 | 0 | 4 | K | 2 |  |  |  | ROZPOCET | [5 empty] | 0 | 0 | 0 | 0 | 0 | 1 | 0 | 4 | -58976941
| VV |  | páska |  | 250 | [16 empty] | VV | 2 | 2 | True | 1 | ROZPOCET
7 | K | 121101101 | Sejmutí ornice s přemístěním na vzdálenost do 50 m | m3 | 58.914 |  |  | 0 |  |  | základní | 0 | 0 | 0 |  | 0 | 0 | 0 | 0 | 0 | 4 | K | 2 |  |  |  | ROZPOCET | [5 empty] | 0 | 0 | 0 | 0 | 0 | 1 | 0 | 4 | -1042824944
| VV |  | je počítán 1 m na každé straně na více | [18 empty] | VV | 2 | 1 | True | 0 | ROZPOCET
| VV |  | (8,6*11,6+2)*0,15 |  | 15.264 | [16 empty] | VV | 2 | 2 | True | 0 | ROZPOCET
| VV |  | (50*1)*0,15 |  | 7.5 | [16 empty] | VV | 2 | 2 | True | 0 | ROZPOCET
| VV |  | 23*17*0,15 |  | 58.65 | [16 empty] | VV | 2 | 2 | True | 0 | ROZPOCET
| VV |  | -autstání*0,15 |  | -22.5 | [16 empty] | VV | 2 | 2 | True | 0 | ROZPOCET
| VV | ornice | Součet |  | 58.914 | [16 empty] | VV | 2 | 4 | True | 1 | ROZPOCET
8 | K | 131201201 | Hloubení jam zapažených v hornině tř. 3 objemu do 100 m3 | m3 | 772.742 |  |  | 0 |  |  | základní | 0 | 0 | 0 |  | 0 | 0 | 0 | 0 | 0 | 4 | K | 2 |  |  |  | ROZPOCET | [5 empty] | 0 | 0 | 0 | 0 | 0 | 1 | 0 | 4 | 1609846883
| VV |  | jáma pro jímání | [18 empty] | VV | 2 | 1 | True | 0 | ROZPOCET
| VV |  | 8,1*10,6*2,85 |  | 244.701 | [16 empty] | VV | 2 | 2 | True | 0 | ROZPOCET
| VV |  | vsakování | [18 empty] | VV | 2 | 1 | True | 0 | ROZPOCET
| VV |  | 23*16,6*1,5-5,4*6,6*1,5 |  | 519.24 | [16 empty] | VV | 2 | 2 | True | 0 | ROZPOCET
| VV |  | šachty | [18 empty] | VV | 2 | 1 | True | 0 | ROZPOCET
| VV |  | 2,35*2,14*0,5*0,5*7 |  | 8.801 | [16 empty] | VV | 2 | 2 | True | 0 | ROZPOCET
| VV | jámyšachty | Součet |  | 772.742 | [16 empty] | VV | 2 | 4 | True | 1 | ROZPOCET
9 | K | 131201209 | Příplatek za lepivost u hloubení jam zapažených v hornině tř. 3 | m3 | 772.742 |  |  | 0 |  |  | základní | 0 | 0 | 0 |  | 0 | 0 | 0 | 0 | 0 | 4 | K | 2 |  |  |  | ROZPOCET | [5 empty] | 0 | 0 | 0 | 0 | 0 | 1 | 0 | 4 | -124624524
| VV |  | jámyšachty |  | 772.742 | [16 empty] | VV | 2 | 2 | True | 1 | ROZPOCET
10 | K | 132201202 | Hloubení rýh š do 2000 mm v hornině tř. 3 objemu do 1000 m3-dešťová kanalizace | m3 | 74.4 |  |  | 0 |  |  | základní | 0 | 0 | 0 |  | 0 | 0 | 0 | 0 | 0 | 4 | K | 2 |  |  |  | ROZPOCET | [5 empty] | 0 | 0 | 0 | 0 | 0 | 1 | 0 | 4 | -2103640030
| VV |  | 1,5*0,6*(potrubí-20) |  | 50.4 | [16 empty] | VV | 2 | 2 | True | 0 | ROZPOCET
| VV |  | 2*0,6*20 |  | 24 | [16 empty] | VV | 2 | 2 | True | 0 | ROZPOCET
| VV | rýhypřípojky | Součet |  | 74.4 | [16 empty] | VV | 2 | 4 | True | 1 | ROZPOCET
11 | K | 132201209 | Příplatek za lepivost k hloubení rýh š do 2000 mm v hornině tř. 3 | m3 | 74.4 |  |  | 0 |  |  | základní | 0 | 0 | 0 |  | 0 | 0 | 0 | 0 | 0 | 4 | K | 2 |  |  |  | ROZPOCET | [5 empty] | 0 | 0 | 0 | 0 | 0 | 1 | 0 | 4 | 301578175
| VV |  | rýhypřípojky |  | 74.4 | [16 empty] | VV | 2 | 2 | True | 1 | ROZPOCET
12 | K | 151811133 | Osazení pažicího boxu hl výkopu do 4 m š do 5 m | m2 | 100 |  |  | 0 |  |  | základní | 0 | 0 | 0 |  | 0 | 0.00064 | 0.064 | 0 | 0 | 4 | K | 2 |  |  |  | ROZPOCET | [5 empty] | 0 | 0 | 0 | 0 | 0 | 1 | 0 | 4 | -1516638664
| VV |  | předpoklad | [18 empty] | VV | 2 | 1 | True | 0 | ROZPOCET
| VV |  | (15+10)*2*2 |  | 100 | [16 empty] | VV | 2 | 2 | True | 0 | ROZPOCET
| VV | pažícíbox | Součet |  | 100 | [16 empty] | VV | 2 | 4 | True | 1 | ROZPOCET
13 | K | 151811233 | Odstranění pažicího boxu hl výkopu do 4 m š do 5 m | m2 | 100 |  |  | 0 |  |  | základní | 0 | 0 | 0 |  | 0 | 0 | 0 | 0 | 0 | 4 | K | 2 |  |  |  | ROZPOCET | [5 empty] | 0 | 0 | 0 | 0 | 0 | 1 | 0 | 4 | 560424786
| VV |  | pažícíbox |  | 100 | [16 empty] | VV | 2 | 2 | True | 1 | ROZPOCET
14 | K | 151821212 | Příplatek k pažicímu boxu střednímu hl výkopu do 3,5 m š do 2,5 m za první a ZKD den zapažení | m2 | 1000 |  |  | 0 |  |  | základní | 0 | 0 | 0 |  | 0 | 0 | 0 | 0 | 0 | 4 | K | 2 |  |  |  | ROZPOCET | [5 empty] | 0 | 0 | 0 | 0 | 0 | 1 | 0 | 4 | -899076154
| VV |  | pažícíbox*10 |  | 1000 | [16 empty] | VV | 2 | 2 | True | 1 | ROZPOCET
15 | K | 161101103 | Svislé přemístění výkopku z horniny tř. 1 až 4 hl výkopu do 6 m | m3 | 1075.462 |  |  | 0 |  |  | základní | 0 | 0 | 0 |  | 0 | 0 | 0 | 0 | 0 | 4 | K | 2 |  |  |  | ROZPOCET | [5 empty] | 0 | 0 | 0 | 0 | 0 | 1 | 0 | 4 | -822567329
| VV | výkopycelkem | rýhypřípojky+výkopprokanaldu+jámyšachty |  | 1075.462 | [16 empty] | VV | 2 | 2 | True | 1 | ROZPOCET
16 | K | 162301101 | Vodorovné přemístění do 500 m výkopku/sypaniny z horniny tř. 1 až 4 | m3 | 1075.462 |  |  | 0 |  |  | základní | 0 | 0 | 0 |  | 0 | 0 | 0 | 0 | 0 | 4 | K | 2 |  |  |  | ROZPOCET | [5 empty] | 0 | 0 | 0 | 0 | 0 | 1 | 0 | 4 | 1337160445
| VV |  | výkopycelkem |  | 1075.462 | [16 empty] | VV | 2 | 2 | True | 0 | ROZPOCET
| VV |  | Součet |  | 1075.462 | [16 empty] | VV | 2 | 4 | True | 1 | ROZPOCET
17 | K | 167101101 | Nakládání výkopku z hornin tř. 1 až 4 do 100 m3 | m3 | 578.79 |  |  | 0 |  |  | základní | 0 | 0 | 0 |  | 0 | 0 | 0 | 0 | 0 | 4 | K | 2 |  |  |  | ROZPOCET | [5 empty] | 0 | 0 | 0 | 0 | 0 | 1 | 0 | 4 | 62256214
| VV |  | na meziskládce s odpočtem štěrků | [18 empty] | VV | 2 | 1 | True | 0 | ROZPOCET
| VV | výkopyosvoz | zeminaodvoz |  | 578.79 | [16 empty] | VV | 2 | 2 | True | 1 | ROZPOCET
18 | K | 171201211 | Poplatek za uložení odpadu ze sypaniny na skládce (skládkovné) | t | 1041.822 |  |  | 0 |  |  | základní | 0 | 0 | 0 |  | 0 | 0 | 0 | 0 | 0 | 4 | K | 2 |  |  |  | ROZPOCET | [5 empty] | 0 | 0 | 0 | 0 | 0 | 1 | 0 | 4 | 2050176353
| VV |  | výkopyosvoz*1,8 |  | 1041.822 | [16 empty] | VV | 2 | 2 | True | 1 | ROZPOCET
19 | K | 174101101 | Zásyp jam, šachet rýh nebo kolem objektů sypaninou se zhutněním | m3 | 594.99 |  |  | 0 |  |  | základní | 0 | 0 | 0 |  | 0 | 0 | 0 | 0 | 0 | 4 | K | 2 |  |  |  | ROZPOCET | [5 empty] | 0 | 0 | 0 | 0 | 0 | 1 | 0 | 4 | -984360811
| VV |  | zpět zeminou | [18 empty] | VV | 2 | 1 | True | 0 | ROZPOCET
| VV | zeminaodvoz | výkopycelkem-7,1*9,6*2,3-12,6*34*0,56-100 |  | 578.79 | [16 empty] | VV | 2 | 2 | True | 0 | ROZPOCET
| VV |  | kamení |  | 16.2 | [16 empty] | VV | 2 | 2 | True | 0 | ROZPOCET
| VV |  | Součet |  | 594.99 | [16 empty] | VV | 2 | 4 | True | 1 | ROZPOCET
20 | M | 583312000 | štěrkopísek netříděný zásypový materiál dle VK05 fr0/16 bez ostrách hran | t | 24.3 |  |  | 0 |  |  | základní | 0 | 0 | 0 |  | 0 | 1.5 | 36.45 | 0 | 0 | 8 | M | 2 |  |  |  | ROZPOCET | [5 empty] | 0 | 0 | 0 | 0 | 0 | 1 | 0 | 4 | -1714733554
| VV |  | kamení*1,5 |  | 24.3 | [16 empty] | VV | 2 | 2 | True | 1 | ROZPOCET
21 | K | 181111131 | Plošná úprava terénu do 500 m2 zemina tř 1 až 4 nerovnosti do 200 mm v rovinně a svahu do 1:5 | m2 | 392.76 |  |  | 0 |  |  | základní | 0 | 0 | 0 |  | 0 | 0 | 0 | 0 | 0 | 4 | K | 2 |  |  |  | ROZPOCET | [5 empty] | 0 | 0 | 0 | 0 | 0 | 1 | 0 | 4 | 1919277479
| VV |  | trávník |  | 392.76 | [16 empty] | VV | 2 | 2 | True | 1 | ROZPOCET
22 | K | 181311103 | Rozprostření ornice tl vrstvy do 200 mm v rovině nebo ve svahu do 1:5 ručně | m2 | 392.76 |  |  | 0 |  |  | základní | 0 | 0 | 0 |  | 0 | 0 | 0 | 0 | 0 | 4 | K | 2 |  |  |  | ROZPOCET | [5 empty] | 0 | 0 | 0 | 0 | 0 | 1 | 0 | 4 | -1747518168
| VV |  | ornice/0,15 |  | 392.76 | [16 empty] | VV | 2 | 2 | True | 1 | ROZPOCET
23 | K | 181411131 | Založení parkového trávníku výsevem plochy do 1000 m2 v rovině a ve svahu do 1:5 | m2 | 392.76 |  |  | 0 |  |  | základní | 0 | 0 | 0 |  | 0 | 0 | 0 | 0 | 0 | 4 | K | 2 |  |  |  | ROZPOCET | [5 empty] | 0 | 0 | 0 | 0 | 0 | 1 | 0 | 4 | 1493500236
| VV | trávník | ornice/0,15 |  | 392.76 | [16 empty] | VV | 2 | 2 | True | 1 | ROZPOCET
24 | M | 00572410 | osivo směs travní parková | kg | 5.891 |  |  | 0 |  |  | základní | 0 | 0 | 0 |  | 0 | 0.001 | 0.005891 | 0 | 0 | 8 | M | 2 |  |  |  | ROZPOCET | [5 empty] | 0 | 0 | 0 | 0 | 0 | 1 | 0 | 4 | 965052182
| VV |  | 392,76*0,015 "Přepočtené koeficientem množství |  | 5.891 | [16 empty] | VV | 2 | 2 | True | 1 | ROZPOCET
| D | 2 | Zakládání |  |  |  |  | 0 |  |  |  |  | 0 | 0 |  | 0 |  | 247.0724 |  | 0 | 1 | D | 1 |  |  |  | ROZPOCET | [11 empty] | 0
25 | K | 211571101 | Filtrační vrstvy pro umělou infiltraci z kameniva drobného těženého tříděného do 2 mm | m3 | 154.512 |  |  | 0 |  |  | základní | 0 | 0 | 0 |  | 0 | 1.5949 | 246.4235 | 0 | 0 | 4 | K | 2 |  |  |  | ROZPOCET | [5 empty] | 0 | 0 | 0 | 0 | 0 | 1 | 0 | 4 | 1446495578
| VV |  | okolo vsakovacíhiö zařízení | [18 empty] | VV | 2 | 1 | True | 0 | ROZPOCET
| VV |  | (15,6*2+22,2*2)*0,5*0,8 |  | 30.24 | [16 empty] | VV | 2 | 2 | True | 0 | ROZPOCET
| VV |  | 22,2*15,6*2*0,2-5,4*6,6*0,2*2 |  | 124.272 | [16 empty] | VV | 2 | 2 | True | 0 | ROZPOCET
| VV |  | Součet |  | 154.512 | [16 empty] | VV | 2 | 4 | True | 1 | ROZPOCET
26 | K | 213141113 | Zřízení vrstvy z geotextilie v rovině nebo ve sklonu do 1:5 š do 8,5 m | m2 | 1297.84 |  |  | 0 |  |  | základní | 0 | 0 | 0 |  | 0 | 0.00022 | 0.28552 | 0 | 0 | 4 | K | 2 |  |  |  | ROZPOCET | [5 empty] | 0 | 0 | 0 | 0 | 0 | 1 | 0 | 4 | 41719555
| VV |  | potrubí*1,5 |  | 114 | [16 empty] | VV | 2 | 2 | True | 0 | ROZPOCET
| VV |  | 8*2,5*2+10,6*2*2,5 |  | 93 | [16 empty] | VV | 2 | 2 | True | 0 | ROZPOCET
| VV |  | 17*2*1,5+23,2*1,5*2 |  | 120.6 | [16 empty] | VV | 2 | 2 | True | 0 | ROZPOCET
| VV |  | 8*9,6*2+23,2*17,6*2 |  | 970.24 | [16 empty] | VV | 2 | 2 | True | 0 | ROZPOCET
| VV | gotextilie | Součet |  | 1297.84 | [16 empty] | VV | 2 | 4 | True | 1 | ROZPOCET
27 | M | 69311009 | geotextilie tkaná separační, filtrační, výztužná PP pevnost v tahu 60kN/m | m2 | 1297.84 |  |  | 0 |  |  | základní | 0 | 0 | 0 |  | 0 | 0.00028 | 0.3634 | 0 | 0 | 8 | M | 2 |  |  |  | ROZPOCET | [5 empty] | 0 | 0 | 0 | 0 | 0 | 1 | 0 | 4 | 1621132313
| D | 3 | Svislé a kompletní konstrukce |  |  |  |  | 0 |  |  |  |  | 0 | 0 |  | 0 |  | 97.69 |  | 0 | 1 | D | 1 |  |  |  | ROZPOCET | [11 empty] | 0
28 | K | 386381116 | Dodávka a montáž jímky betonová 2380/8380/2520 | kus | 4 |  |  | 0 |  |  | základní | 0 | 0 | 0 |  | 0 | 24.4225 | 97.69 | 0 | 0 | 4 | K | 2 |  |  |  | ROZPOCET | [5 empty] | 0 | 0 | 0 | 0 | 0 | 1 | 0 | 4 | 1873141269
| VV |  | včetně jeřábu,dopravy,instalace | [18 empty] | VV | 2 | 1 | True | 0 | ROZPOCET
| VV |  | 4 |  | 4 | [16 empty] | VV | 2 | 2 | True | 1 | ROZPOCET
| D | 4 | Vodorovné konstrukce |  |  |  |  | 0 |  |  |  |  | 0 | 0 |  | 0 |  | 221.3501 |  | 0 | 1 | D | 1 |  |  |  | ROZPOCET | [11 empty] | 0
29 | K | 451572111 | Lože pod potrubí otevřený výkop z kameniva drobného těženého | m3 | 74.52 |  |  | 0 |  |  | základní | 0 | 0 | 0 |  | 0 | 1.8908 | 140.9002 | 0 | 0 | 4 | K | 2 |  |  |  | ROZPOCET | [5 empty] | 0 | 0 | 0 | 0 | 0 | 1 | 0 | 4 | -815890962
| VV |  | lože a obsyp jímek | [18 empty] | VV | 2 | 1 | True | 0 | ROZPOCET
| VV |  | 8*10*(0,2+0,4) |  | 48 | [16 empty] | VV | 2 | 2 | True | 0 | ROZPOCET
| VV |  | 8*0,5*2+10*0,5*2 |  | 18 | [16 empty] | VV | 2 | 2 | True | 0 | ROZPOCET
| VV |  | 7,1*1*0,4*3 |  | 8.52 | [16 empty] | VV | 2 | 2 | True | 0 | ROZPOCET
| VV | ložejímek | Součet |  | 74.52 | [16 empty] | VV | 2 | 4 | True | 1 | ROZPOCET
30 | K | 451573111 | Lože pod potrubí otevřený výkop ze štěrkopísku | m3 | 18.24 |  |  | 0 |  |  | základní | 0 | 0 | 0 |  | 0 | 1.8908 | 34.4876 | 0 | 0 | 4 | K | 2 |  |  |  | ROZPOCET | [5 empty] | 0 | 0 | 0 | 0 | 0 | 1 | 0 | 4 | 592553368
| VV |  | potrubí*(0,6*0,4) |  | 18.24 | [16 empty] | VV | 2 | 2 | True | 0 | ROZPOCET
| VV | zásyppískem | Součet |  | 18.24 | [16 empty] | VV | 2 | 4 | True | 1 | ROZPOCET
31 | K | 452311131 | Podkladní desky z betonu prostého tř. C 12/15 otevřený výkop | m3 | 20.35 |  |  | 0 |  |  | základní | 0 | 0 | 0 |  | 0 | 2.234 | 45.4619 | 0 | 0 | 4 | K | 2 |  |  |  | ROZPOCET | [5 empty] | 0 | 0 | 0 | 0 | 0 | 1 | 0 | 4 | 2061634578
| VV |  | pod betonové jímky | [18 empty] | VV | 2 | 1 | True | 0 | ROZPOCET
| VV |  | 8,6*10*0,2 |  | 17.2 | [16 empty] | VV | 2 | 2 | True | 0 | ROZPOCET
| VV |  | pod revizní šachty | [18 empty] | VV | 2 | 1 | True | 0 | ROZPOCET
| VV |  | 7*1,5*1,5*0,2 |  | 3.15 | [16 empty] | VV | 2 | 2 | True | 0 | ROZPOCET
| VV |  | Součet |  | 20.35 | [16 empty] | VV | 2 | 4 | True | 1 | ROZPOCET
32 | K | 452368211 | Výztuž podkladních desek nebo bloků nebo pražců otevřený výkop ze svařovaných sítí Kari | t | 0.585 |  |  | 0 |  |  | základní | 0 | 0 | 0 |  | 0 | 0.8554 | 0.50041 | 0 | 0 | 4 | K | 2 |  |  |  | ROZPOCET | [5 empty] | 0 | 0 | 0 | 0 | 0 | 1 | 0 | 4 | 557344431
| VV |  | 9*10*0,0065 |  | 0.585 | [16 empty] | VV | 2 | 2 | True | 1 | ROZPOCET
| D | 5 | Komunikace pozemní |  |  |  |  | 0 |  |  |  |  | 0 | 0 |  | 0 |  | 1.8972 |  | 0 | 1 | D | 1 |  |  |  | ROZPOCET | [11 empty] | 0
33 | K | 564851111 | Podklad ze štěrkodrtě ŠD tl 150 mm | m2 | 31 |  |  | 0 |  |  | základní | 0 | 0 | 0 |  | 0 | 0 | 0 | 0 | 0 | 4 | K | 2 |  |  |  | ROZPOCET | [5 empty] | 0 | 0 | 0 | 0 | 0 | 1 | 0 | 4 | 1910646144
| VV | asfaltování | affaltchodníky |  | 31 | [16 empty] | VV | 2 | 2 | True | 1 | ROZPOCET
34 | K | 564851114 | Podklad ze štěrkodrtě ŠD tl 180 mm | m2 | 31 |  |  | 0 |  |  | základní | 0 | 0 | 0 |  | 0 | 0 | 0 | 0 | 0 | 4 | K | 2 |  |  |  | ROZPOCET | [5 empty] | 0 | 0 | 0 | 0 | 0 | 1 | 0 | 4 | 1761026796
| VV |  | asfaltování |  | 31 | [16 empty] | VV | 2 | 2 | True | 1 | ROZPOCET
35 | K | 565145121 | Asfaltový beton vrstva podkladní ACP +16 (obalované kamenivo OKS) tl 60 mm š přes 3 m | m2 | 31 |  |  | 0 |  |  | základní | 0 | 0 | 0 |  | 0 | 0 | 0 | 0 | 0 | 4 | K | 2 |  |  |  | ROZPOCET | [5 empty] | 0 | 0 | 0 | 0 | 0 | 1 | 0 | 4 | -807800612
| VV |  | asfaltování |  | 31 | [16 empty] | VV | 2 | 2 | True | 1 | ROZPOCET
36 | K | 573211109 | Postřik živičný spojovací z asfaltu v množství 0,50 kg/m2 | m2 | 31 |  |  | 0 |  |  | základní | 0 | 0 | 0 |  | 0 | 0 | 0 | 0 | 0 | 4 | K | 2 |  |  |  | ROZPOCET | [5 empty] | 0 | 0 | 0 | 0 | 0 | 1 | 0 | 4 | -1596417788
| VV |  | asfaltování |  | 31 | [16 empty] | VV | 2 | 2 | True | 1 | ROZPOCET
37 | K | 573231108 | Postřik živičný spojovací ze silniční emulze v množství 0,50 kg/m2 | m2 | 31 |  |  | 0 |  |  | základní | 0 | 0 | 0 |  | 0 | 0 | 0 | 0 | 0 | 4 | K | 2 |  |  |  | ROZPOCET | [5 empty] | 0 | 0 | 0 | 0 | 0 | 1 | 0 | 4 | 1347470423
| VV |  | asfaltování |  | 31 | [16 empty] | VV | 2 | 2 | True | 1 | ROZPOCET
38 | K | 577144141 | Asfaltový beton vrstva obrusná ACO 11 (ABS) tř. I tl 50 mm š přes 3 m z modifikovaného asfaltu | m2 | 31 |  |  | 0 |  |  | základní | 0 | 0 | 0 |  | 0 | 0 | 0 | 0 | 0 | 4 | K | 2 |  |  |  | ROZPOCET | [5 empty] | 0 | 0 | 0 | 0 | 0 | 1 | 0 | 4 | -2141605430
| VV |  | asfaltování |  | 31 | [16 empty] | VV | 2 | 2 | True | 1 | ROZPOCET
39 | K | 578112112 | Litý asfalt MA 8 (LAJ) tl 25 mm š do 3 m z nemodifikovaného asfaltu | m2 | 31 |  |  | 0 |  |  | základní | 0 | 0 | 0 |  | 0 | 0.0612 | 1.8972 | 0 | 0 | 4 | K | 2 |  |  |  | ROZPOCET | [5 empty] | 0 | 0 | 0 | 0 | 0 | 1 | 0 | 4 | -1434198513
| VV |  | asfaltování |  | 31 | [16 empty] | VV | 2 | 2 | True | 1 | ROZPOCET
40 | K | 564851111.1 | Podklad ze štěrkodrtě ŠD tl 150 mm | m2 | 150 |  |  | 0 |  |  | základní | 0 | 0 | 0 |  | 0 | 0 | 0 | 0 | 0 | 4 | K | 2 |  |  |  | ROZPOCET | [5 empty] | 0 | 0 | 0 | 0 | 0 | 1 | 0 | 4 | -1004414236
| VV |  | místo pro parkování - akumulační nádrž | [18 empty] | VV | 2 | 1 | True | 0 | ROZPOCET
| VV |  | 150 |  | 150 | [16 empty] | VV | 2 | 2 | True | 1 | ROZPOCET
41 | K | 565146101 | Asfaltový beton vrstva podkladní ACP 22 (obalované kamenivo OKH) tl 60 mm š do 1,5 m | m2 | 150 |  |  | 0 |  |  | základní | 0 | 0 | 0 |  | 0 | 0 | 0 | 0 | 0 | 4 | K | 2 |  |  |  | ROZPOCET | [5 empty] | 0 | 0 | 0 | 0 | 0 | 1 | 0 | 4 | -1362092608
| VV |  | místo pro parkování - akumulační nádrž | [18 empty] | VV | 2 | 1 | True | 0 | ROZPOCET
| VV |  | 150 |  | 150 | [16 empty] | VV | 2 | 2 | True | 1 | ROZPOCET
42 | K | 567121113 | Podklad ze směsi stmelené cementem SC C 3/4 (SC I) tl 140 mm | m2 | 150 |  |  | 0 |  |  | základní | 0 | 0 | 0 |  | 0 | 0 | 0 | 0 | 0 | 4 | K | 2 |  |  |  | ROZPOCET | [5 empty] | 0 | 0 | 0 | 0 | 0 | 1 | 0 | 4 | -1097514564
| VV |  | místo pro parkování - akumulační nádrž | [18 empty] | VV | 2 | 1 | True | 0 | ROZPOCET
| VV |  | 150 |  | 150 | [16 empty] | VV | 2 | 2 | True | 1 | ROZPOCET
43 | K | 577124111 | Asfaltový beton vrstva obrusná ACO 11 (ABS) tř. I tl 35 mm š do 3 m z nemodifikovaného asfaltu | m2 | 150 |  |  | 0 |  |  | základní | 0 | 0 | 0 |  | 0 | 0 | 0 | 0 | 0 | 4 | K | 2 |  |  |  | ROZPOCET | [5 empty] | 0 | 0 | 0 | 0 | 0 | 1 | 0 | 4 | -400552737
| VV |  | místo pro parkování - akumulační nádrž | [18 empty] | VV | 2 | 1 | True | 0 | ROZPOCET
| VV |  | 150 |  | 150 | [16 empty] | VV | 2 | 2 | True | 1 | ROZPOCET
| D | 6 | Úpravy povrchů, podlahy a osazování výplní |  |  |  |  | 0 |  |  |  |  | 0 | 0 |  | 0 |  | 0.23968 |  | 0 | 1 | D | 1 |  |  |  | ROZPOCET | [11 empty] | 0
44 | K | 617633112 | Stěrka z těsnící malty dvouvrstvá vnitřních ploch šachet válcových a kuželových | m2 | 29.96 |  |  | 0 |  |  | základní | 0 | 0 | 0 |  | 0 | 0.008 | 0.23968 | 0 | 0 | 4 | K | 2 |  |  |  | ROZPOCET | [5 empty] | 0 | 0 | 0 | 0 | 0 | 1 | 0 | 4 | -1769115896
| VV |  | 2*0,5*2*2,14*7 |  | 29.96 | [16 empty] | VV | 2 | 2 | True | 1 | ROZPOCET
| D | 8 | Trubní vedení |  |  |  |  | 0 |  |  |  |  | 0 | 0 |  | 0 |  | 23.637 |  | 1.85 | 1 | D | 1 |  |  |  | ROZPOCET | [11 empty] | 0
45 | K | 871351811 | Bourání stávajícího potrubí z polyetylenu D 225 mm | m | 50 |  |  | 0 |  |  | základní | 0 | 0 | 0 |  | 0 | 0 | 0 | 0.015 | 0.75 | 4 | K | 2 |  |  |  | ROZPOCET | [5 empty] | 0 | 0 | 0 | 0 | 0 | 1 | 0 | 4 | -2048604955
| VV |  | 50 |  | 50 | [16 empty] | VV | 2 | 2 | True | 1 | ROZPOCET
46 | K | 871365211 | Kanalizační potrubí z tvrdého PVC jednovrstvé tuhost třídy SN4 DN 250 | m | 76 |  |  | 0 |  |  | základní | 0 | 0 | 0 |  | 0 | 0.00726 | 0.55176 | 0 | 0 | 4 | K | 2 |  |  |  | ROZPOCET | [5 empty] | 0 | 0 | 0 | 0 | 0 | 1 | 0 | 4 | 941126656
| VV | potrubí | 15+6+6+20+20+2+2+5 |  | 76 | [16 empty] | VV | 2 | 2 | True | 1 | ROZPOCET
47 | K | 871495819 | Příplatek za bourání litinových trub ve štole, v uzavřených kanálech nebo objektech DN přes 400 do 1000 | m | 20 |  |  | 0 |  |  | základní | 0 | 0 | 0 |  | 0 | 0 | 0 | 0 | 0 | 4 | K | 2 |  |  |  | ROZPOCET | [5 empty] | 0 | 0 | 0 | 0 | 0 | 1 | 0 | 4 | -1899954267
48 | K | 879161911 | Výměna napojení vodovodní přípojky na potrubí DN 25 | kus | 3 |  |  | 0 |  |  | základní | 0 | 0 | 0 |  | 0 | 0.00024 | 0.00072 | 0 | 0 | 4 | K | 2 |  |  |  | ROZPOCET | [5 empty] | 0 | 0 | 0 | 0 | 0 | 1 | 0 | 4 | 980684576
| VV |  | 3 |  | 3 | [16 empty] | VV | 2 | 2 | True | 1 | ROZPOCET
49 | K | 890231811 | Bourání šachet z prostého betonu ručně obestavěného prostoru do 3 m3 | m3 | 2 |  |  | 0 |  |  | základní | 0 | 0 | 0 |  | 0 | 0 | 0 | 0.55 | 1.1 | 4 | K | 2 |  |  |  | ROZPOCET | [5 empty] | 0 | 0 | 0 | 0 | 0 | 1 | 0 | 4 | 1131997195
50 | K | 892362121 | Tlaková zkouška vzduchem potrubí DN 250 těsnícím vakem ucpávkovým | úsek | 76 |  |  | 0 |  |  | základní | 0 | 0 | 0 |  | 0 | 0.00031 | 0.02356 | 0 | 0 | 4 | K | 2 |  |  |  | ROZPOCET | [5 empty] | 0 | 0 | 0 | 0 | 0 | 1 | 0 | 4 | -1111247173
| VV |  | potrubí |  | 76 | [16 empty] | VV | 2 | 2 | True | 1 | ROZPOCET
51 | K | 894411121 | Zřízení šachet kanalizačních z betonových dílců na potrubí DN nad 200 do 300 dno beton tř. C 25/30 | kus | 1 |  |  | 0 |  |  | základní | 0 | 0 | 0 |  | 0 | 2.1168 | 2.1168 | 0 | 0 | 4 | K | 2 |  |  |  | ROZPOCET | [5 empty] | 0 | 0 | 0 | 0 | 0 | 1 | 0 | 4 | -802263624
| VV |  | pro zpětnou armaturu a těsnění | [18 empty] | VV | 2 | 1 | True | 0 | ROZPOCET
| VV |  | 1 |  | 1 | [16 empty] | VV | 2 | 2 | True | 1 | ROZPOCET
52 | K | 894812206 | Revizní a čistící šachta z PP šachtové dno DN 425/200 průtočné 30°,60°,90° | kus | 7 |  |  | 0 |  |  | základní | 0 | 0 | 0 |  | 0 | 0.07437 | 0.52059 | 0 | 0 | 4 | K | 2 |  |  |  | ROZPOCET | [5 empty] | 0 | 0 | 0 | 0 | 0 | 1 | 0 | 4 | -512823417
| VV |  | 7 |  | 7 | [16 empty] | VV | 2 | 2 | True | 1 | ROZPOCET
53 | K | 894812231.WVN | Revizní a čistící šachta z PP DN 425 šachtová roura korugovaná bez hrdla světlé hloubky 1500 mm | kus | 7 |  |  | 0 |  |  | základní | 0 | 0 | 0 |  | 0 | 0.01135 | 0.07945 | 0 | 0 | 4 | K | 2 |  |  |  | ROZPOCET | [5 empty] | 0 | 0 | 0 | 0 | 0 | 1 | 0 | 4 | 1257393579
| VV |  | 7 |  | 7 | [16 empty] | VV | 2 | 2 | True | 1 | ROZPOCET
54 | K | 894812241.WVN | Revizní a čistící šachta z PP DN 425 šachtová roura teleskopická světlé hloubky 375 mm | kus | 7 |  |  | 0 |  |  | základní | 0 | 0 | 0 |  | 0 | 0.00621 | 0.04347 | 0 | 0 | 4 | K | 2 |  |  |  | ROZPOCET | [5 empty] | 0 | 0 | 0 | 0 | 0 | 1 | 0 | 4 | 1533197326
| VV |  | 7 |  | 7 | [16 empty] | VV | 2 | 2 | True | 1 | ROZPOCET
55 | K | 894812249 | Příplatek k rourám revizní a čistící šachty z PP DN 425 za uříznutí šachtové roury | kus | 7 |  |  | 0 |  |  | základní | 0 | 0 | 0 |  | 0 | 0 | 0 | 0 | 0 | 4 | K | 2 |  |  |  | ROZPOCET | [5 empty] | 0 | 0 | 0 | 0 | 0 | 1 | 0 | 4 | 1989652960
| VV |  | 7 |  | 7 | [16 empty] | VV | 2 | 2 | True | 1 | ROZPOCET
56 | K | 894812255.WVN | Revizní a čistící šachta z PP DN 425 poklop pro šachtu plastový pachotěsný s madlem | kus | 7 |  |  | 0 |  |  | základní | 0 | 0 | 0 |  | 0 | 0.00455 | 0.03185 | 0 | 0 | 4 | K | 2 |  |  |  | ROZPOCET | [5 empty] | 0 | 0 | 0 | 0 | 0 | 1 | 0 | 4 | -607714944
| VV |  | 7 |  | 7 | [16 empty] | VV | 2 | 2 | True | 1 | ROZPOCET
57 | K | 895972136 | Zasakovací box z polypropylenu PP s revizí pro vsakování třířadová galerie objemu do 500 m3 | ks | 486 |  |  | 0 |  |  | základní | 0 | 0 | 0 |  | 0 | 0.04166 | 20.2468 | 0 | 0 | 4 | K | 2 |  |  |  | ROZPOCET | [5 empty] | 0 | 0 | 0 | 0 | 0 | 1 | 0 | 4 | 1471620691
| VV |  | dodávka a montáž | [18 empty] | VV | 2 | 1 | True | 0 | ROZPOCET
| VV |  | včetně odvětrání a napojení na dešťovou kanalizaci | [18 empty] | VV | 2 | 1 | True | 0 | ROZPOCET
| VV |  | bez podkladní vrstvy | [18 empty] | VV | 2 | 1 | True | 0 | ROZPOCET
| VV |  | (22,2*15,6-5,4*6,6)/(0,8*0,8)+0,562 |  | 486 | [16 empty] | VV | 2 | 2 | True | 1 | ROZPOCET
58 | K | 899721112 | Signalizační vodič DN nad 150 mm na potrubí | m | 76 |  |  | 0 |  |  | základní | 0 | 0 | 0 |  | 0 | 0.0002 | 0.0152 | 0 | 0 | 4 | K | 2 |  |  |  | ROZPOCET | [5 empty] | 0 | 0 | 0 | 0 | 0 | 1 | 0 | 4 | 1451752024
| VV |  | potrubí |  | 76 | [16 empty] | VV | 2 | 2 | True | 1 | ROZPOCET
59 | K | 899722113 | Krytí potrubí z plastů výstražnou fólií z PVC 34cm | m | 76 |  |  | 0 |  |  | základní | 0 | 0 | 0 |  | 0 | 9e-05 | 0.00684 | 0 | 0 | 4 | K | 2 |  |  |  | ROZPOCET | [5 empty] | 0 | 0 | 0 | 0 | 0 | 1 | 0 | 4 | -228640277
| VV |  | potrubí |  | 76 | [16 empty] | VV | 2 | 2 | True | 1 | ROZPOCET
| D | 9 | Ostatní konstrukce a práce-bourání |  |  |  |  | 0 |  |  |  |  | 0 | 0 |  | 0 |  | 0 |  | 0 | 1 | D | 1 |  |  |  | ROZPOCET | [11 empty] | 0
60 | K | 944121111 | Montáž ochranného zábradlí dílcového na vnějších volných stranách objektů odkloněného od svislice do 15° | m | 250 |  |  | 0 |  |  | základní | 0 | 0 | 0 |  | 0 | 0 | 0 | 0 | 0 | 4 | K | 2 |  |  |  | ROZPOCET | [5 empty] | 0 | 0 | 0 | 0 | 0 | 1 | 0 | 4 | 1623125865
| VV |  | zajištění výkopu | [18 empty] | VV | 2 | 1 | True | 0 | ROZPOCET
| VV |  | páska |  | 250 | [16 empty] | VV | 2 | 2 | True | 0 | ROZPOCET
| VV |  | Součet |  | 250 | [16 empty] | VV | 2 | 4 | True | 1 | ROZPOCET
61 | K | 944121211 | Montáž ochranného zábradlí dílcového Příplatek za první a každý další den použití zábradlí k ceně -1111 | m | 7500 |  |  | 0 |  |  | základní | 0 | 0 | 0 |  | 0 | 0 | 0 | 0 | 0 | 4 | K | 2 |  |  |  | ROZPOCET | [5 empty] | 0 | 0 | 0 | 0 | 0 | 1 | 0 | 4 | 1987084577
| VV |  | 30*páska |  | 7500 | [16 empty] | VV | 2 | 2 | True | 0 | ROZPOCET
| VV |  | Součet |  | 7500 | [16 empty] | VV | 2 | 4 | True | 1 | ROZPOCET
62 | K | 944121811 | Demontáž ochranného zábradlí dílcového na vnějších volných stranách objektů odkloněného od svislice do 15° | m | 250 |  |  | 0 |  |  | základní | 0 | 0 | 0 |  | 0 | 0 | 0 | 0 | 0 | 4 | K | 2 |  |  |  | ROZPOCET | [5 empty] | 0 | 0 | 0 | 0 | 0 | 1 | 0 | 4 | -1067632507
| VV |  | páska |  | 250 | [16 empty] | VV | 2 | 2 | True | 0 | ROZPOCET
| VV |  | Součet |  | 250 | [16 empty] | VV | 2 | 4 | True | 1 | ROZPOCET
| D | 91 | Doplňující konstrukce a práce pozemních komunikací, letišť a ploch |  |  |  |  | 0 |  |  |  |  | 0 | 0 |  | 0 |  | 0 |  | 0 | 1 | D | 2 |  |  |  | ROZPOCET | [11 empty] | 0
63 | K | 919735112 | Řezání stávajícího živičného krytu hl do 100 mm | m | 240 |  |  | 0 |  |  | základní | 0 | 0 | 0 |  | 0 | 0 | 0 | 0 | 0 | 4 | K | 3 |  |  |  | ROZPOCET | [5 empty] | 0 | 0 | 0 | 0 | 0 | 1 | 0 | 4 | 1245380694
| VV | asfřez | (15*2+5*2+8*10)*2 |  | 240 | [16 empty] | VV | 3 | 2 | True | 1 | ROZPOCET
| D | 997 | Přesun sutě |  |  |  |  | 0 |  |  |  |  | 0 | 0 |  | 0 |  | 0 |  | 0 | 1 | D | 1 |  |  |  | ROZPOCET | [11 empty] | 0
64 | K | 997013111 | Vnitrostaveništní doprava suti a vybouraných hmot pro budovy v do 6 m s použitím mechanizace | t | 146.65 |  |  | 0 |  |  | základní | 0 | 0 | 0 |  | 0 | 0 | 0 | 0 | 0 | 4 | K | 2 |  |  |  | ROZPOCET | [5 empty] | 0 | 0 | 0 | 0 | 0 | 1 | 0 | 4 | 1609663146
65 | K | 997013501 | Odvoz suti a vybouraných hmot na skládku nebo meziskládku do 1 km se složením | t | 146.65 |  |  | 0 |  |  | základní | 0 | 0 | 0 |  | 0 | 0 | 0 | 0 | 0 | 4 | K | 2 |  |  |  | ROZPOCET | [5 empty] | 0 | 0 | 0 | 0 | 0 | 1 | 0 | 4 | -1626479811
66 | K | 997013509 | Příplatek k odvozu suti a vybouraných hmot na skládku ZKD 1 km přes 1 km | t | 2933 |  |  | 0 |  |  | základní | 0 | 0 | 0 |  | 0 | 0 | 0 | 0 | 0 | 4 | K | 2 |  |  |  | ROZPOCET | [5 empty] | 0 | 0 | 0 | 0 | 0 | 1 | 0 | 4 | 322112318
| VV |  | 146,65*20 "Přepočtené koeficientem množství |  | 2933 | [16 empty] | VV | 2 | 2 | True | 1 | ROZPOCET
67 | K | 997013802 | Poplatek za uložení na skládce (skládkovné) stavebního odpadu železobetonového kód odpadu 170 101 | t | 718.25 |  |  | 0 |  |  | základní | 0 | 0 | 0 |  | 0 | 0 | 0 | 0 | 0 | 4 | K | 2 |  |  |  | ROZPOCET | [5 empty] | 0 | 0 | 0 | 0 | 0 | 1 | 0 | 4 | 2115625115
| D | 998 | Přesun hmot |  |  |  |  | 0 |  |  |  |  | 0 | 0 |  | 0 |  | 0 |  | 0 | 1 | D | 1 |  |  |  | ROZPOCET | [11 empty] | 0
68 | K | 998011001 | Přesun hmot pro budovy zděné v do 6 m | t | 718.25 |  |  | 0 |  |  | základní | 0 | 0 | 0 |  | 0 | 0 | 0 | 0 | 0 | 4 | K | 2 |  |  |  | ROZPOCET | [5 empty] | 0 | 0 | 0 | 0 | 0 | 1 | 0 | 4 | 1745075862
| D | VRN | Vedlejší rozpočtové náklady |  |  |  |  | 0 |  |  |  |  | 0 | 0 |  | 0 |  | 0 |  | 0 | 5 | D | 0 |  |  |  | ROZPOCET | [11 empty] | 0
| D | VRN2 | Příprava staveniště |  |  |  |  | 0 |  |  |  |  | 0 | 0 |  | 0 |  | 0 |  | 0 | 5 | D | 1 |  |  |  | ROZPOCET | [11 empty] | 0
69 | K | 020001000 | Příprava staveniště | … | 1 |  |  | 0 |  |  | základní | 0 | 0 | 0 |  | 0 | 0 | 0 | 0 | 0 | 1024 | K | 2 |  |  |  | ROZPOCET | [5 empty] | 0 | 0 | 0 | 0 | 0 | 1 | 0 | 1024 | -1604002934
| D | VRN3 | Zařízení staveniště |  |  |  |  | 0 |  |  |  |  | 0 | 0 |  | 0 |  | 0 |  | 0 | 5 | D | 1 |  |  |  | ROZPOCET | [11 empty] | 0
70 | K | 030001000 | Zařízení staveniště | … | 1 |  |  | 0 |  |  | základní | 0 | 0 | 0 |  | 0 | 0 | 0 | 0 | 0 | 1024 | K | 2 |  |  |  | ROZPOCET | [5 empty] | 0 | 0 | 0 | 0 | 0 | 1 | 0 | 1024 | -2089124691

## Seznam figur
SEZNAM FIGUR
Kód: | 11/2020/D
Stavba: | Nové zelené střechy na objektu ZŠ Bratří Venclíků,akumulace dešťové vody
Datum: | 4. 4. 2020
Kód | Popis | MJ | Výměra
11/2020/Zst | Realizace zelených střech
atF | atiky F | m2 | 58.536
| f |  | 0
atF | (30,5*4+(18,56+5,44+12,56)*2)*0,3 |  | 58.536
Použití figury:
711142559 | Provedení izolace proti zemní vlhkosti pásy přitavením svislé NAIP | m2 | 266.298
712363352 | Povlakové krytiny střech do 10° z tvarovaných poplastovaných lišt délky 2 m koutová lišta vnitřní rš 100 mm | m | 1082.78
712363353 | Povlakové krytiny střech do 10° z tvarovaných poplastovaných lišt délky 2 m koutová lišta vnější rš 100 mm | m | 1082.78
712363356 | Povlakové krytiny střech do 10° z tvarovaných poplastovaných lišt délky 2 m okapnice široká rš 200 mm | m | 1027.04
712771611 | Osazení ochranné kačírkové lišty přitížením konstrukcí | m | 2134.48
743621120R | D+M úprava hromosvodné soustavy dle nových měření | kpl | 1399.32
764002841 | Demontáž oplechování horních ploch zdí a nadezdívek do suti - atik | m | 887.66
atiky_1 | atiky | m | 887.66
atiky_1 | atsv/0,3+atF/0,3 |  | 887.66
Použití figury:
764002841 | Demontáž oplechování horních ploch zdí a nadezdívek do suti - atik | m | 887.66
712363352 | Povlakové krytiny střech do 10° z tvarovaných poplastovaných lišt délky 2 m koutová lišta vnitřní rš 100 mm | m | 1082.78
712363353 | Povlakové krytiny střech do 10° z tvarovaných poplastovaných lišt délky 2 m koutová lišta vnější rš 100 mm | m | 1082.78
712363356 | Povlakové krytiny střech do 10° z tvarovaných poplastovaných lišt délky 2 m okapnice široká rš 200 mm | m | 1027.04
712771611 | Osazení ochranné kačírkové lišty přitížením konstrukcí | m | 2134.48
713131141 | Montáž izolace tepelné stěn a základů lepením celoplošně rohoží, pásů, dílců, desek | m2 | 266.298
743621120R | D+M úprava hromosvodné soustavy dle nových měření | kpl | 1399.32
762511267 | Podlahové kce podkladové z desek OSB tl 25 mm nebroušených na pero a drážku šroubovaných | m2 | 383.05
764215406 | Oplechování horních ploch a nadezdívek (atik) bez rohů z Pz plechu celoplošně lepené rš 500 mm -atik | m | 887.66
atosbklíny_1 | atiky s klíny EPS a OSB | m2 | 383.05
| přikotvení na EPS klíny atik |  | 0
atosbklíny_1 | (atiky_1-(30,5*2+18,56*2+5,44*2+12,56))*0,5 |  | 383.05
Použití figury:
762511267 | Podlahové kce podkladové z desek OSB tl 25 mm nebroušených na pero a drážku šroubovaných | m2 | 383.05
713141356 | Montáž spádové izolace na zhlaví atiky šířky do 500 mm lepené za studena nízkoexpanzní (PUR) pěnou | m | 766.1
28376142 | klín izolační z pěnového polystyrenu EPS 150 spádový | m3 | 53.627
atsv | atiky svisle 0,3m | m2 | 207.762
atsv | 0,3*(43,18*2+24,9*2+18,45*2+43,18*2+18*2+36*2+18,58*5+8,91*2+4*2+9,77*4+12*2+61,18*2+10,48*2) |  | 207.762
Použití figury:
711142559 | Provedení izolace proti zemní vlhkosti pásy přitavením svislé NAIP | m2 | 266.298
712363404 | Provedení povlak krytiny mechanicky kotvenou do betonu TI tl do 100 mm vnitřní pole, budova v do 18m - se svařenými spoji | m2 | 5256.084
764002841 | Demontáž oplechování horních ploch zdí a nadezdívek do suti - atik | m | 887.66
okchodník | okchodník |  | 43.74
| pavilon C -úniková cesta |  | 0
| pokládka na rektifikační podložky |  | 0
okchodník | 1,2*36,45 |  | 43.74
pav_1 | pavilony | m2 | 3927.669
| dle skladeb S1 a S2- 3x oddělující jednotlivé vrstvy |  | 0
| Pavilon D |  | 0
| 19,18*43,18+2,72*5,72 |  | 843.751
| Pavilony A,B.C |  | 0
| 18,58*(18,45+43,18+18+36,45) |  | 2156.766
| pavilon E |  | 0
| 10,48*61,18 |  | 641.166
| spojovací krčky |  | 0
| 8,91*6+9,77*(11,9+11,9) |  | 285.986
pav_1 | Mezisoučet |  | 3927.669
Použití figury:
213141112 | Zřízení vrstvy z geotextilie v rovině nebo ve sklonu do 1:5 š do 6 m | m2 | 15144
631341113 | Mazanina tl do 80 mm z betonu lehkého keramického LC 16/18 | m3 | 235.66
711111002 | Provedení izolace proti zemní vlhkosti vodorovné za studena lakem asfaltovým | m2 | 4124.052
711141559 | Provedení izolace proti zemní vlhkosti pásy přitavením vodorovné NAIP -oprava | m2 | 3927.669
712300833 | Odstranění povlakové krytiny střech do 10° třívrstvé | m2 | 3927.669
712300834 | Příplatek k odstranění povlakové krytiny střech do 10° ZKD vrstvu | m2 | 7855.338
712363404 | Provedení povlak krytiny mechanicky kotvenou do betonu TI tl do 100 mm vnitřní pole, budova v do 18m - se svařenými spoji | m2 | 5256.084
712771221 | Provedení drenážní vrstvy vegetační střechy z plastových nopových fólií výšky nopů do 25 mm do 5° | m2 | 5048.322
712771401 | Provedení vegetační vrstvy ze substrátu tloušťky do 100 mm vegetační střechy sklon do 5° | m2 | 4795.906
712771521 | Položení vegetační nebo trávníkové rohože vegetační střechy sklon do 5° | m2 | 3685.275
712771601 | Provedení ochranných pásů z praného říčního kameniva šířky do 500 mm | m3 | 109.044
712990813 | Odstranění povlakové krytiny střech do 10° násypu nebo nánosu tloušťky do 100 mm | m2 | 3927.669
712990816 | Příplatek k odstranění násypu nebo nánosu do 10° povlakové krytiny za každých dalších 50 mm tloušťky | m2 | 13354.075
713140811 | Odstranění tepelné izolace střech nadstřešní volně kladené z vláknitých materiálů suchých tl do 100 mm | m2 | 7855.338
713140844Vl | Odstranění tepelné izolace střech nadstřešní -foukané pěny | m2 | 3927.669
713141253 | Přikotvení tepelné izolace šrouby do betonu pro izolaci tl přes 200 do 240 mm | m2 | 3927.669
713141336 | Montáž izolace tepelné střech plochých lepené za studena nízkoexpanzní (PUR) pěnou, spádová vrstva | m2 | 3927.669
713151821 | Odstranění tepelné izolace střech šikmých volně kladené mezi krokve z polystyrenu suchého tl do 100 mm | m2 | 7855.338
783901451 | Zametení betonových podlah před provedením nátěru - před pokládkou vyrovnávací stěrky | m2 | 3927.669
783923171 | Penetrační akrylátový nátěr hrubých betonových podlah -před pokládkou vyrovnávací a spádové vrstvy | m2 | 3927.669
28376142 | klín izolační z pěnového polystyrenu EPS 150 spádový | m3 | 406.338
těl_1 | tělocvična | m2 | 1120.653
| Pavilon F |  | 0
| (30,5*18,56+5,44*26,5+12,56*30,5)*1,025 |  | 1120.653
těl_1 | Mezisoučet |  | 1120.653
Použití figury:
213141112 | Zřízení vrstvy z geotextilie v rovině nebo ve sklonu do 1:5 š do 6 m | m2 | 15144
712363404 | Provedení povlak krytiny mechanicky kotvenou do betonu TI tl do 100 mm vnitřní pole, budova v do 18m - se svařenými spoji | m2 | 5256.084
712771221 | Provedení drenážní vrstvy vegetační střechy z plastových nopových fólií výšky nopů do 25 mm do 5° | m2 | 5048.322
712771401 | Provedení vegetační vrstvy ze substrátu tloušťky do 100 mm vegetační střechy sklon do 5° | m2 | 4795.906
712771521 | Položení vegetační nebo trávníkové rohože vegetační střechy sklon do 5° | m2 | 3685.275
712771601 | Provedení ochranných pásů z praného říčního kameniva šířky do 500 mm | m3 | 109.044
11/2020/Dk | Akumulace dešťových vod
affaltchodníky | asfal tchodníky | m2 | 31
| překop komunikace,likvidace stání v místě vsakování |  | 0
| 15*1+16*1 |  | 31
affaltchodníky | Mezisoučet |  | 31
Použití figury:
113107164 | Odstranění podkladu pl přes 50 do 200 m2 z kameniva drceného tl 400 mm | m2 | 181
564851111 | Podklad ze štěrkodrtě ŠD tl 150 mm | m2 | 31
asfaltování | asfsltování | m2 | 31
asfaltování | affaltchodníky |  | 31
Použití figury:
564851111 | Podklad ze štěrkodrtě ŠD tl 150 mm | m2 | 31
564851114 | Podklad ze štěrkodrtě ŠD tl 180 mm | m2 | 31
565145121 | Asfaltový beton vrstva podkladní ACP +16 (obalované kamenivo OKS) tl 60 mm š přes 3 m | m2 | 31
573211109 | Postřik živičný spojovací z asfaltu v množství 0,50 kg/m2 | m2 | 31
573231108 | Postřik živičný spojovací ze silniční emulze v množství 0,50 kg/m2 | m2 | 31
577144141 | Asfaltový beton vrstva obrusná ACO 11 (ABS) tř. I tl 50 mm š přes 3 m z modifikovaného asfaltu | m2 | 31
578112112 | Litý asfalt MA 8 (LAJ) tl 25 mm š do 3 m z nemodifikovaného asfaltu | m2 | 31
asfřez | asfřez |  | 240
asfřez | (15*2+5*2+8*10)*2 |  | 240
autstání | stání mlatové parkoviště | m2 | 150
| 15*10 |  | 150
autstání | Mezisoučet |  | 150
Použití figury:
113107164 | Odstranění podkladu pl přes 50 do 200 m2 z kameniva drceného tl 400 mm | m2 | 181
121101101 | Sejmutí ornice s přemístěním na vzdálenost do 50 m | m3 | 58.914
gotextilie | gotextilie |  | 1297.84
| potrubí*1,5 |  | 114
| 8*2,5*2+10,6*2*2,5 |  | 93
| 17*2*1,5+23,2*1,5*2 |  | 120.6
| 8*9,6*2+23,2*17,6*2 |  | 970.24
gotextilie | Součet |  | 1297.84
jámyšachty | jámy pro šachty | m3 | 772.742
| jáma pro jímání |  | 0
| 8,1*10,6*2,85 |  | 244.701
| vsakování |  | 0
| 23*16,6*1,5-5,4*6,6*1,5 |  | 519.24
| šachty |  | 0
| 2,35*2,14*0,5*0,5*7 |  | 8.801
jámyšachty | Součet |  | 772.742
Použití figury:
131201201 | Hloubení jam zapažených v hornině tř. 3 objemu do 100 m3 | m3 | 772.742
131201209 | Příplatek za lepivost u hloubení jam zapažených v hornině tř. 3 | m3 | 772.742
161101103 | Svislé přemístění výkopku z horniny tř. 1 až 4 hl výkopu do 6 m | m3 | 1075.462
kamení | kamení na obsyp | m3 | 16.2
Použití figury:
174101101 | Zásyp jam, šachet rýh nebo kolem objektů sypaninou se zhutněním | m3 | 594.99
583312000 | štěrkopísek netříděný zásypový materiál dle VK05 fr0/16 bez ostrách hran | t | 24.3
ložejímek | ložejímek |  | 74.52
| lože a obsyp jímek |  | 0
| 8*10*(0,2+0,4) |  | 48
| 8*0,5*2+10*0,5*2 |  | 18
| 7,1*1*0,4*3 |  | 8.52
ložejímek | Součet |  | 74.52
ornice | orice na deponii | m3 | 58.914
| je počítán 1 m na každé straně na více |  | 0
| (8,6*11,6+2)*0,15 |  | 15.264
| (50*1)*0,15 |  | 7.5
| 23*17*0,15 |  | 58.65
| -autstání*0,15 |  | -22.5
ornice | Součet |  | 58.914
Použití figury:
121101101 | Sejmutí ornice s přemístěním na vzdálenost do 50 m | m3 | 58.914
181311103 | Rozprostření ornice tl vrstvy do 200 mm v rovině nebo ve svahu do 1:5 ručně | m2 | 392.76
181411131 | Založení parkového trávníku výsevem plochy do 1000 m2 v rovině a ve svahu do 1:5 | m2 | 392.76
páska | výstražná páska | m | 250
páska | 250 |  | 250
Použití figury:
119003131 | Výstražná páska pro zabezpečení výkopu zřízení | m | 250
119003132 | Výstražná páska pro zabezpečení výkopu odstranění | m | 250
944121111 | Montáž ochranného zábradlí dílcového na vnějších volných stranách objektů odkloněného od svislice do 15° | m | 250
944121211 | Montáž ochranného zábradlí dílcového Příplatek za první a každý další den použití zábradlí k ceně -1111 | m | 7500
944121811 | Demontáž ochranného zábradlí dílcového na vnějších volných stranách objektů odkloněného od svislice do 15° | m | 250
pažícíbox | pažící box vákop komunikace | m2 | 100
| předpoklad |  | 0
| (15+10)*2*2 |  | 100
pažícíbox | Součet |  | 100
Použití figury:
151811133 | Osazení pažicího boxu hl výkopu do 4 m š do 5 m | m2 | 100
151811233 | Odstranění pažicího boxu hl výkopu do 4 m š do 5 m | m2 | 100
151821212 | Příplatek k pažicímu boxu střednímu hl výkopu do 3,5 m š do 2,5 m za první a ZKD den zapažení | m2 | 1000
podklsilnice | odstranění podkladu silnice | m2 | 181
| překop komunikace,likvidace stání v místě vsakování |  | 0
| 15*1+16*1 |  | 31
| 15*10 |  | 150
podklsilnice | Součet |  | 181
Použití figury:
113107164 | Odstranění podkladu pl přes 50 do 200 m2 z kameniva drceného tl 400 mm | m2 | 181
113107542 | Odstranění podkladu živičných tl 100 mm při překopech strojně pl přes 15 m2 | m2 | 181
potrubí | potrubí | m | 76
potrubí | 15+6+6+20+20+2+2+5 |  | 76
Použití figury:
871365211 | Kanalizační potrubí z tvrdého PVC jednovrstvé tuhost třídy SN4 DN 250 | m | 76
132201202 | Hloubení rýh š do 2000 mm v hornině tř. 3 objemu do 1000 m3-dešťová kanalizace | m3 | 74.4
213141113 | Zřízení vrstvy z geotextilie v rovině nebo ve sklonu do 1:5 š do 8,5 m | m2 | 1297.84
451573111 | Lože pod potrubí otevřený výkop ze štěrkopísku | m3 | 18.24
892362121 | Tlaková zkouška vzduchem potrubí DN 250 těsnícím vakem ucpávkovým | úsek | 76
899721112 | Signalizační vodič DN nad 150 mm na potrubí | m | 76
899722113 | Krytí potrubí z plastů výstražnou fólií z PVC 34cm | m | 76
rýhypřípojky | rýhy přípojky | m3 | 74.4
| 1,5*0,6*(potrubí-20) |  | 50.4
| 2*0,6*20 |  | 24
rýhypřípojky | Součet |  | 74.4
Použití figury:
132201202 | Hloubení rýh š do 2000 mm v hornině tř. 3 objemu do 1000 m3-dešťová kanalizace | m3 | 74.4
132201209 | Příplatek za lepivost k hloubení rýh š do 2000 mm v hornině tř. 3 | m3 | 74.4
161101103 | Svislé přemístění výkopku z horniny tř. 1 až 4 hl výkopu do 6 m | m3 | 1075.462
trávník | osev trávníku | m2 | 392.76
trávník | ornice/0,15 |  | 392.76
Použití figury:
181411131 | Založení parkového trávníku výsevem plochy do 1000 m2 v rovině a ve svahu do 1:5 | m2 | 392.76
181111131 | Plošná úprava terénu do 500 m2 zemina tř 1 až 4 nerovnosti do 200 mm v rovinně a svahu do 1:5 | m2 | 392.76
výkopprokanaldu | výkop pro kanalizaci | m3 | 228.32
Použití figury:
161101103 | Svislé přemístění výkopku z horniny tř. 1 až 4 hl výkopu do 6 m | m3 | 1075.462
výkopycelkem | celkem vykopaná hlína | m3 | 1075.462
výkopycelkem | rýhypřípojky+výkopprokanaldu+jámyšachty |  | 1075.462
Použití figury:
161101103 | Svislé přemístění výkopku z horniny tř. 1 až 4 hl výkopu do 6 m | m3 | 1075.462
162301101 | Vodorovné přemístění do 500 m výkopku/sypaniny z horniny tř. 1 až 4 | m3 | 1075.462
174101101 | Zásyp jam, šachet rýh nebo kolem objektů sypaninou se zhutněním | m3 | 594.99
výkopyosvoz | odvoz výkopů | m3 | 578.79
| na meziskládce s odpočtem štěrků |  | 0
výkopyosvoz | zeminaodvoz |  | 578.79
Použití figury:
167101101 | Nakládání výkopku z hornin tř. 1 až 4 do 100 m3 | m3 | 578.79
171201211 | Poplatek za uložení odpadu ze sypaniny na skládce (skládkovné) | t | 1041.822
zásyppískem | zásyppískem |  | 18.24
| potrubí*(0,6*0,4) |  | 18.24
zásyppískem | Součet |  | 18.24
zeminaodvoz | zemina odvoz | m3 | 578.79
| zpět zeminou |  | 0
zeminaodvoz | výkopycelkem-7,1*9,6*2,3-12,6*34*0,56-100 |  | 578.79
Použití figury:
174101101 | Zásyp jam, šachet rýh nebo kolem objektů sypaninou se zhutněním | m3 | 594.99
167101101 | Nakládání výkopku z hornin tř. 1 až 4 do 100 m3 | m3 | 578.79