## KrycíList
Krycí list zadání
Název stavby: | STAVEBNÍ ÚPRAVY OBJEKTU ZŠ ŠIMANOVSKÁ-VÝDEJNA JÍDEL | [5 empty] | Část: | D.1.4.2 VZDUCHOTECHNIKA, CHLAZENÍ
Zakázka: |  | 630-13-2 |  | Umístění: | ŠIMANOVSKÁ 16, 198 00 PRAHA 14 - KYJE
Stav. objekt č: |  |  |  | Investor: | Městská část Praha 14, Bratří Venclíků 1073/8
Č. rozpočtu: |  |  |  | Objednal: | Černý most, 19800 Praha 9
Č. dodatku: |  |  |  | Projektant: | Ing. Luděk Kulczycki
Archivní číslo: |  |  |  | Zpracoval: | Ing. Luděk Kulczycki
Datum: |  | 29/12/2020
Rozpočtové náklady [Kč] |  |  |  |  | Ostatní náklady |  |  |  |  | Vypracoval:
Typ oddílu | Dodávka | Montáž | HZS | Přirážky | Název nákladu |  |  | Částka | Sazba DPH
HSV | 0 | 0 | 0 | 0
PSV | 0 | 0 | 0 | 0
MON | 0 | 0 | 0 | 0
VRN | 0 | 0 | 0 | 0
OST | 0 | 0 | 0 | 0 | [5 empty] | Dne:
Celkem | 0 | 0 | 0 | 0
Základní rozpočtové náklady |  |  | 0 | [6 empty] | Odsouhlasil:
Přirážky |  |  | 0
Celkové rozpočtové náklady (bezDPH) |  |  | 0 |  | Celkové ostatní náklady |  |  | 0
Daň z přidané hodnoty (Rozpočet+Ostatní) |  |  |  |  | Dílčí DPH
Sazba[%] | Základ |  | Daň |  |  | Základna |  | Daň
21 | 0 |  | 0 |  |  | 0 |  | 0 |  | Dne:
0 | 0 |  | 0 |  |  | 0 |  | 0
0 | 0 |  | 0 |  |  | 0 |  | 0 |  | Razítko:
| 0 |  | 0 |  |  |  |  | 0
Celkové naklady (Rozpočet +Ostatní) vč. DPH |  |  |  |  | Účelové měrné jednotky (bez DPH)
0 |  |  |  |  | Název MJ |  |  | Počet MJ | Náklady/MJ

## Rekapitulace
.Hdr | Objekt | Oddíl | Druh | Řádek | Číslo(SKP) | Název | Množství | Mj | Sazba | Cena celkem | Dodávka | Montáž | HZS | Přirážky | Hmoty1 | Hmoty2 | Dph
Položkový rozpočet
| Zadání |  |  |  |  | STAVEBNÍ ÚPRAVY OBJEKTU ZŠ ŠIMANOVSKÁ-VÝDEJNA JÍDEL |  |  | URS2021/1 | 0 | 0 | 0 | 0 | 0 | 0.15624 | 0 | 0
D.1.4.2 VZDUCHOTECHNIKA, CHLAZENÍ
| Obj | Odd | Dr | Ř | Číslo(SKP) | Popis řádku | Množství | Mj | Sazba | Celkem | Dodávka | Montáž | HZS | Přirážky | Hm1[t] | Hm2[t] | Dph
| 001 |  | B |  |  | VZDUCHOTECHNIKA |  |  |  | 0 | 0 | 0 | 0 | 0 | 0.15624 | 0 | 0
|  | 02 | O |  | MON | Z1 Výdejna jídel (1.NP) |  |  |  | 0 | 0 | 0 | 0 | 0 | 0 | 0 | 0
Seznam položek pro oddíl :
|  |  | S | 1 | 1.001 | Větrací rekuperační jednotka parapetní P=O=3500-4000 m3/h / 400 Pa | 1 | KUS |  | 0 | 0 | [5 empty] | 21
Přívod " tlumící vložka, uzavírací klapka, filtrace M5, rekuperace/by-pass/reverznhí výměník/el. ohřívač//ventilátor EC, tlumící vložka. Odvod: " tlumící vložka, filtrace G4, (rekuperace,), ventilátor EC ,tlumící vložka. Včetně řídícího systému, a vzdáleného ovladače, včetně ethernet připojení (externí rozvodnice včetně kabeli déljy 6 m, vyhřívaný odvod kondenzátu) Hmotnmost jednotky426 kg, Dodávka vcelku. Šířka xHloubka x Výška= 2300x775x1800 mm
|  |  | P | 2 | 1.001M | Montáž větrací jednotky | 0.08 | % |  | 0 |  | 0 |  |  |  |  | 21
|  | 02B | O |  | MON | Z1 Výdejna jídel (1.NP) (prvky) |  |  |  | 0 | 0 | 0 | 0 | 0 | 0 | 0 | 0
Seznam položek pro oddíl :
|  |  | S | 1 | 1.003 | Akumulační odsávací zákryt Kubus 2000x1000x485 / průměr 315 odsávání shora uprostřed | 1 | KUS |  | 0 | 0 | [5 empty] | 21
(bez osvětlení a tukových filtrů) nad myčku
|  |  | S | 2 | 1.004 | Akumulační odsávací zákryt Kubus 1250x1250x485 / průměr 250- odsávání vzadu z boku | 1 | KUS |  | 0 | 0 | [5 empty] | 21
|  |  | S | 3 | 1.006 | Tlumič hluku kulisový TKU 80-50 | 5 | KUS |  | 0 | 0 | [5 empty] | 21
|  |  | S | 4 | 1.008 | Regulační klapka kruhová se servopohonem 230 V RKKM- 250-S-.45 TPM 030/03 | 1 | KUS |  | 0 | 0 | [5 empty] | 21
|  |  | S | 5 | 1.009 | Regulační klapka čtyřhranná se servopohonem 230 V RKM 315x400-.45 TPM 009/00 | 2 | KUS |  | 0 | 0 | [5 empty] | 21
|  |  | S | 6 | 1.010 | Regulační klapka čtyřhranná se servopohonem 230 V RKM 400x400-.45 TPM 009/00 | 1 | KUS |  | 0 | 0 | [5 empty] | 21
|  |  | S | 7 | 1.012 | Vyústka dvouřadá přívodní pro kruhové potrubí s regulací např. VNKM 2-825x85/200/R1 TPM 034/04 | 1 | KUS |  | 0 | 0 | [5 empty] | 21
|  |  | S | 8 | 1.013 | Vyústka dvouřadá přívodní pro kruhové potrubí s regulací např. VNKM 2-825x85/400/R1 TPM 034/04 | 1 | KUS |  | 0 | 0 | [5 empty] | 21
|  |  | S | 9 | 1.014 | Vyústka dvouřadá přívodní pro kruhové potrubí s regulací např. VNKM 2-825x125/315/R1 TPM 034/04 | 4 | KUS |  | 0 | 0 | [5 empty] | 21
|  |  | S | 10 | 1.015 | Vyústka dvouřadá přívodní pro kruhové potrubí s regulací např. VNKM2-1025x125/400/R1 TPM 034/04 | 6 | KUS |  | 0 | 0 | [5 empty] | 21
|  |  | S | 11 | 1.018 | Vyústka jednořadá odvodní pro kruhové potrubí s regulací např. VNKM1-625x125/400/R1 TPM 034/04 | 3 | KUS |  | 0 | 0 | [5 empty] | 21
|  |  | S | 12 | 1.019 | Vyústka jednořadá odvodní pro kruhové potrubí s regulací např. VNKM 1 825x125/315/R1 TPM 034/04 | 3 | KUS |  | 0 | 0 | [5 empty] | 21
|  |  | S | 13 | 1.020 | Vyústka jednořadá odvodní pro kruhové potrubí s regulací např. VNKM 1 825x125/400/R1 TPM 034/04 | 4 | KUS |  | 0 | 0 | [5 empty] | 21
|  |  | S | 14 | 1.022 | Talířový ventil odvodní, plastový DN 160 + (rámeček) DN 160 např. VEF 160 | 2 | KUS |  | 0 | 0 | [5 empty] | 21
|  |  | S | 15 | 1.024 | Krycí mřížka např. KM 630x400 | 1 | KUS |  | 0 | 0 | [5 empty] | 21
|  |  | S | 16 | 1.025 | Krycí mřížka např. KM 500x500 | 1 | KUS |  | 0 | 0 | [5 empty] | 21
|  |  | S | 17 | 1.026 | Ohebná hadice, vícevrstvý AL laminát DN 200 např. Sonoflex MO 203 | 2 | M |  | 0 | 0 | [5 empty] | 21
|  |  | S | 18 | 1.027 | Ohebná hadice, vícevrstvý AL laminát DN 250 např. Sonoflex MO 254 | 2 | M |  | 0 | 0 | [5 empty] | 21
|  |  | S | 19 | 1.028 | Ohebná hadice, vícevrstvý AL laminát DN 315 např. Sonoflex MO 315 | 2 | M |  | 0 | 0 | [5 empty] | 21
|  |  | S | 20 | 1.028 | Ohebná hadice, vícevrstvý AL laminát DN 315 | 1 | M |  | 0 | 0 | [5 empty] | 21
|  |  | P | 21 | 1.100M | Montáž | 0.2 | % |  | 0 |  | 0 |  |  |  |  | 21
|  | 02B1 | O |  | MON | Z1 Výdejna jídel (1.NP) (kondenzační jednotka) |  |  |  | 0 | 0 | 0 | 0 | 0 | 0 | 0 | 0
Seznam položek pro oddíl :
|  |  | S | 1 | 1.030 | Kondenzační jednotka, Inverter, UUD33.U30 vel. 48 (R32) Qch/Qt = 5,4-15,6/6,2-17,5 kW | 1 | KUS |  | 0 | 0 | [5 empty] | 21
3f 400V, 50 Hz , Pchl/Pt = 0,9-5,53/0,9-5,33 kW, Ich/It=6,6/6,7 A potrubí chladiva 10x1/16x1 iz Hmotnost m=87,5 kg, Š*V*H = 960*1380**330 mm
|  |  | S | 2 | 1.031 | Komunikační modul KM 113.050U | 1 | KUS |  | 0 | 0 | [5 empty] | 21
|  |  | S | 3 | 1.033 | Potrubí chladiva duální měděné izolované 10x1/16x1 iz | 10 | M |  | 0 | 0 | [5 empty] | 21
|  |  | S | 4 | 1.034 | Chladiva R 410A na doplnění | 0.1 | kg |  | 0 | 0 | [5 empty] | 21
|  |  | S | 5 | 1.036 | Konzola pod kondenzační jednotku a současně rám a stříška pod a nad VZT jednotku | 1 | KUS |  | 0 | 0 | [5 empty] | 21
|  |  | P | 6 | 1.040M | Montáž kondenzační jednotky, doplnění chladiva, zaškolení obsluhy | 1 | KUS |  | 0 |  | 0 |  |  |  |  | 21
|  | 02C | O |  | MON | Z1 Výdejna jídel (1.NP) (potrubí) |  |  |  | 0 | 0 | 0 | 0 | 0 | 0 | 0 | 0
Seznam položek pro oddíl :
|  |  | S | 1 | 1.246 | Potrubí čtyřhranné průřezu od 0,07 do 0,13 m2 | 5 | M |  | 0 | 0 | [5 empty] | 21
|  |  | S | 2 | 1.247 | Potrubí čtyřhranné průřezu od 0,13 do 0,28 m2 | 51 | M |  | 0 | 0 | [5 empty] | 21
|  |  | S | 3 | 1.248 | Potrubí čtyřhranné průřezu od 0,28 do 0,50 m2 | 13 | M |  | 0 | 0 | [5 empty] | 21
|  |  | S | 4 | 1.130 | Potrubí spiro DN 200 30% tvarovek | 3 | M |  | 0 | 0 | [5 empty] | 21
|  |  | S | 5 | 1.132 | Potrubí spiro DN 250 30% tvarovek | 6 | M |  | 0 | 0 | [5 empty] | 21
|  |  | S | 6 | 1.134 | Potrubí spiro DN 315 30% tvarovek | 13 | M |  | 0 | 0 | [5 empty] | 21
|  |  | S | 7 | 1.136 | Potrubí spiro DN 400 30% tvarovek | 40 | M |  | 0 | 0 | [5 empty] | 21
|  |  | P | 8 | 1.250 M | Montáž | 0.25 | % |  | 0 |  | 0 |  |  |  |  | 21
|  | 03 | O |  | MON | Z2 Hygienické zařízení (1.NP) |  |  |  | 0 | 0 | 0 | 0 | 0 | 0 | 0 | 0
Seznam položek pro oddíl :
|  |  | S | 1 | 2.001 | Potrubní diag ventilátor dvouotáčkový DN125 200 m3/h/ 60 Pa např. TD 350/125 | 1 | KUS |  | 0 | 0 | [5 empty] | 21
U=230 V, P=0,030 kW, I=0,22 A
|  |  | S | 2 | 2.002 | Programovatelný doběhový spínač DT 4 | 3 | KUS |  | 0 | 0 | [5 empty] | 21
0,1 s až 10 hodin, 230 V, max. proud 0,4A induktivní zátěž
|  |  | S | 3 | 2.004 | Rychloupínací spona DN 125 např. VBM 125 | 2 | KUS |  | 0 | 0 | [5 empty] | 21
|  |  | S | 4 | 2.005 | Zpětná klapka DN 125 např. RSK 125 | 1 | KUS |  | 0 | 0 | [5 empty] | 21
|  |  | S | 5 | 2.006 | Talířový ventil odvodní, plastový DN 125 + (rámeček) DN 125 např. VEF 125 | 2 | KUS |  | 0 | 0 | [5 empty] | 21
|  |  | S | 6 | 2.008 | Žaluziová klapkasamotížná plastová bílá na potrubí DN125 např. PER 125 W | 1 | KUS |  | 0 | 0 | [5 empty] | 21
|  |  | S | 7 | 2.010 | Dveřní mřížka oboustranná plastová bílá 455x90 | 2 | KUS |  | 0 | 0 | [5 empty] | 21
|  |  | P | 8 | 2.020M | Montáž | 0.2 | % |  | 0 |  | 0 |  |  |  |  | 21
|  | 03B | O |  | MON | Z2 Hygienické zařízení (1.NP) (potrubí) |  |  |  | 0 | 0 | 0 | 0 | 0 | 0 | 0 | 0
Seznam položek pro oddíl :
|  |  | S | 1 | 1.128 | Potrubí spiro DN 125 40% tvarovek | 2.5 | M |  | 0 | 0 | [5 empty] | 21
|  |  | P | 2 | 1.250 M | Montáž | 0.25 | % |  | 0 |  | 0 |  |  |  |  | 21
|  | 18 | O |  | MON | Montážní materiál |  |  |  | 0 | 0 | 0 | 0 | 0 | 0 | 0 | 0
Seznam položek pro oddíl :
|  |  | S | 1 | 45.001 | Montážní a spojovací materiál, těsnící materiál | 280 | KG |  | 0 | 0 | [5 empty] | 21
|  |  | P | 2 | 46.100M | Montáž | 0.25 | kg |  | 0 |  | 0 |  |  |  |  | 21
|  | 20 | O |  | MON | Izolace |  |  |  | 0 | 0 | 0 | 0 | 0 | 0 | 0 | 0
Seznam položek pro oddíl :
|  |  | S | 1 | 46.004 | Tepelná iz. kaučukovým izolačním samolepícím pásem s povrchovou úpravou ALU např: K-Flex ST ALU 13 | 50.4 | M2 |  | 0 | 0 | [5 empty] | 21
Potrubí zařízení Z1 (pouze čtyřhranné potrubí uvnitř objektu)
|  |  | S | 2 | 46.005 | Tep iz. minerální plstí tl. 8 cm, na trny, oplech pozinkplechem nebo přediz.potrubí z panelu EROPAN | 82 | M2 |  | 0 | 0 | [5 empty] | 21
Potrubí vedené ve venkovním prostoru (přívodní, odvodní, výfukové-jen po tlumiče hluku) bude izolováno minerální plstí tl. 8 cm na trny s oplechováním pozinkovaným plechem nebo bude použito předizolované potrubí z panelu EUROPAN tl.30 mm (?=0,018 W/mK).
|  |  | P | 3 | 46.100M | Montáž | 0.25 | % |  | 0 |  | 0 |  |  |  |  | 21
|  | 48 | O |  | MON | Lešení |  |  |  | 0 | 0 | 0 | 0 | 0 | 0.15624 | 0 | 0
Seznam položek pro oddíl :
|  |  | P | 1 | 941955002 | Lešení lehké pomocné v podlah do 1,9 m | 84 | m2 |  | 0 |  | 0 |  |  | 0.00186 |  | 21
|  | 50B | O |  | MON | Všeobecné výkony (budova) |  |  |  | 0 | 0 | 0 | 0 | 0 | 0 | 0 | 0
Seznam položek pro oddíl :
|  |  | S | 1 | 50.003 | Zaregulování průtoků vzt | 16 | H |  | 0 | 0 | [5 empty] | 21
|  |  | S | 2 | 50.004 | Zkoušky zařízení VZT | 32 | H |  | 0 | 0 | [5 empty] | 21
vč. zhotovení protokolů, vyregulování na projektované parametry

## Rozpočet
.Hdr | Objekt | Oddíl | Druh | Řádek | Číslo(SKP) | Název | Množství | Mj | Sazba | Cena celkem | Dodávka | Montáž | HZS | Přirážky | Hmoty1 | Hmoty2 | Dph
Položkový rozpočet
| Zadání |  |  |  |  | STAVEBNÍ ÚPRAVY OBJEKTU ZŠ ŠIMANOVSKÁ-VÝDEJNA JÍDEL |  |  | URS2021/1 | 0 | 0 | 0 | 0 | 0 | 0.15624 | 0 | 0
D.1.4.2 VZDUCHOTECHNIKA, CHLAZENÍ
| Obj | Odd | Dr | Ř | Číslo(SKP) | Popis řádku | Množství | Mj | Sazba | Celkem | Dodávka | Montáž | HZS | Přirážky | Hm1[t] | Hm2[t] | Dph
| 001 |  | B |  |  | VZDUCHOTECHNIKA |  |  |  | 0 | 0 | 0 | 0 | 0 | 0.15624 | 0 | 0
|  | 02 | O |  | MON | Z1 Výdejna jídel (1.NP) |  |  |  | 0 | 0 | 0 | 0 | 0 | 0 | 0 | 0
Seznam položek pro oddíl :
|  |  | S | 1 | 1.001 | Větrací rekuperační jednotka parapetní P=O=3500-4000 m3/h / 400 Pa | 1 | KUS |  | 0 | 0 | [5 empty] | 21
Přívod " tlumící vložka, uzavírací klapka, filtrace M5, rekuperace/by-pass/reverznhí výměník/el. ohřívač//ventilátor EC, tlumící vložka. Odvod: " tlumící vložka, filtrace G4, (rekuperace,), ventilátor EC ,tlumící vložka. Včetně řídícího systému, a vzdáleného ovladače, včetně ethernet připojení (externí rozvodnice včetně kabeli déljy 6 m, vyhřívaný odvod kondenzátu) Hmotnmost jednotky426 kg, Dodávka vcelku. Šířka xHloubka x Výška= 2300x775x1800 mm
|  |  | P | 2 | 1.001M | Montáž větrací jednotky | 0.08 | % |  | 0 |  | 0 |  |  |  |  | 21
|  | 02B | O |  | MON | Z1 Výdejna jídel (1.NP) (prvky) |  |  |  | 0 | 0 | 0 | 0 | 0 | 0 | 0 | 0
Seznam položek pro oddíl :
|  |  | S | 1 | 1.003 | Akumulační odsávací zákryt Kubus 2000x1000x485 / průměr 315 odsávání shora uprostřed | 1 | KUS |  | 0 | 0 | [5 empty] | 21
(bez osvětlení a tukových filtrů) nad myčku
|  |  | S | 2 | 1.004 | Akumulační odsávací zákryt Kubus 1250x1250x485 / průměr 250- odsávání vzadu z boku | 1 | KUS |  | 0 | 0 | [5 empty] | 21
|  |  | S | 3 | 1.006 | Tlumič hluku kulisový TKU 80-50 | 5 | KUS |  | 0 | 0 | [5 empty] | 21
|  |  | S | 4 | 1.008 | Regulační klapka kruhová se servopohonem 230 V RKKM- 250-S-.45 TPM 030/03 | 1 | KUS |  | 0 | 0 | [5 empty] | 21
|  |  | S | 5 | 1.009 | Regulační klapka čtyřhranná se servopohonem 230 V RKM 315x400-.45 TPM 009/00 | 2 | KUS |  | 0 | 0 | [5 empty] | 21
|  |  | S | 6 | 1.010 | Regulační klapka čtyřhranná se servopohonem 230 V RKM 400x400-.45 TPM 009/00 | 1 | KUS |  | 0 | 0 | [5 empty] | 21
|  |  | S | 7 | 1.012 | Vyústka dvouřadá přívodní pro kruhové potrubí s regulací např. VNKM 2-825x85/200/R1 TPM 034/04 | 1 | KUS |  | 0 | 0 | [5 empty] | 21
|  |  | S | 8 | 1.013 | Vyústka dvouřadá přívodní pro kruhové potrubí s regulací např. VNKM 2-825x85/400/R1 TPM 034/04 | 1 | KUS |  | 0 | 0 | [5 empty] | 21
|  |  | S | 9 | 1.014 | Vyústka dvouřadá přívodní pro kruhové potrubí s regulací např. VNKM 2-825x125/315/R1 TPM 034/04 | 4 | KUS |  | 0 | 0 | [5 empty] | 21
|  |  | S | 10 | 1.015 | Vyústka dvouřadá přívodní pro kruhové potrubí s regulací např. VNKM2-1025x125/400/R1 TPM 034/04 | 6 | KUS |  | 0 | 0 | [5 empty] | 21
|  |  | S | 11 | 1.018 | Vyústka jednořadá odvodní pro kruhové potrubí s regulací např. VNKM1-625x125/400/R1 TPM 034/04 | 3 | KUS |  | 0 | 0 | [5 empty] | 21
|  |  | S | 12 | 1.019 | Vyústka jednořadá odvodní pro kruhové potrubí s regulací např. VNKM 1 825x125/315/R1 TPM 034/04 | 3 | KUS |  | 0 | 0 | [5 empty] | 21
|  |  | S | 13 | 1.020 | Vyústka jednořadá odvodní pro kruhové potrubí s regulací např. VNKM 1 825x125/400/R1 TPM 034/04 | 4 | KUS |  | 0 | 0 | [5 empty] | 21
|  |  | S | 14 | 1.022 | Talířový ventil odvodní, plastový DN 160 + (rámeček) DN 160 např. VEF 160 | 2 | KUS |  | 0 | 0 | [5 empty] | 21
|  |  | S | 15 | 1.024 | Krycí mřížka např. KM 630x400 | 1 | KUS |  | 0 | 0 | [5 empty] | 21
|  |  | S | 16 | 1.025 | Krycí mřížka např. KM 500x500 | 1 | KUS |  | 0 | 0 | [5 empty] | 21
|  |  | S | 17 | 1.026 | Ohebná hadice, vícevrstvý AL laminát DN 200 např. Sonoflex MO 203 | 2 | M |  | 0 | 0 | [5 empty] | 21
|  |  | S | 18 | 1.027 | Ohebná hadice, vícevrstvý AL laminát DN 250 např. Sonoflex MO 254 | 2 | M |  | 0 | 0 | [5 empty] | 21
|  |  | S | 19 | 1.028 | Ohebná hadice, vícevrstvý AL laminát DN 315 např. Sonoflex MO 315 | 2 | M |  | 0 | 0 | [5 empty] | 21
|  |  | S | 20 | 1.028 | Ohebná hadice, vícevrstvý AL laminát DN 315 | 1 | M |  | 0 | 0 | [5 empty] | 21
|  |  | P | 21 | 1.100M | Montáž | 0.2 | % |  | 0 |  | 0 |  |  |  |  | 21
|  | 02B1 | O |  | MON | Z1 Výdejna jídel (1.NP) (kondenzační jednotka) |  |  |  | 0 | 0 | 0 | 0 | 0 | 0 | 0 | 0
Seznam položek pro oddíl :
|  |  | S | 1 | 1.030 | Kondenzační jednotka, Inverter, UUD33.U30 vel. 48 (R32) Qch/Qt = 5,4-15,6/6,2-17,5 kW | 1 | KUS |  | 0 | 0 | [5 empty] | 21
3f 400V, 50 Hz , Pchl/Pt = 0,9-5,53/0,9-5,33 kW, Ich/It=6,6/6,7 A potrubí chladiva 10x1/16x1 iz Hmotnost m=87,5 kg, Š*V*H = 960*1380**330 mm
|  |  | S | 2 | 1.031 | Komunikační modul KM 113.050U | 1 | KUS |  | 0 | 0 | [5 empty] | 21
|  |  | S | 3 | 1.033 | Potrubí chladiva duální měděné izolované 10x1/16x1 iz | 10 | M |  | 0 | 0 | [5 empty] | 21
|  |  | S | 4 | 1.034 | Chladiva R 410A na doplnění | 0.1 | kg |  | 0 | 0 | [5 empty] | 21
|  |  | S | 5 | 1.036 | Konzola pod kondenzační jednotku a současně rám a stříška pod a nad VZT jednotku | 1 | KUS |  | 0 | 0 | [5 empty] | 21
|  |  | P | 6 | 1.040M | Montáž kondenzační jednotky, doplnění chladiva, zaškolení obsluhy | 1 | KUS |  | 0 |  | 0 |  |  |  |  | 21
|  | 02C | O |  | MON | Z1 Výdejna jídel (1.NP) (potrubí) |  |  |  | 0 | 0 | 0 | 0 | 0 | 0 | 0 | 0
Seznam položek pro oddíl :
|  |  | S | 1 | 1.246 | Potrubí čtyřhranné průřezu od 0,07 do 0,13 m2 | 5 | M |  | 0 | 0 | [5 empty] | 21
|  |  | S | 2 | 1.247 | Potrubí čtyřhranné průřezu od 0,13 do 0,28 m2 | 51 | M |  | 0 | 0 | [5 empty] | 21
|  |  | S | 3 | 1.248 | Potrubí čtyřhranné průřezu od 0,28 do 0,50 m2 | 13 | M |  | 0 | 0 | [5 empty] | 21
|  |  | S | 4 | 1.130 | Potrubí spiro DN 200 30% tvarovek | 3 | M |  | 0 | 0 | [5 empty] | 21
|  |  | S | 5 | 1.132 | Potrubí spiro DN 250 30% tvarovek | 6 | M |  | 0 | 0 | [5 empty] | 21
|  |  | S | 6 | 1.134 | Potrubí spiro DN 315 30% tvarovek | 13 | M |  | 0 | 0 | [5 empty] | 21
|  |  | S | 7 | 1.136 | Potrubí spiro DN 400 30% tvarovek | 40 | M |  | 0 | 0 | [5 empty] | 21
|  |  | P | 8 | 1.250 M | Montáž | 0.25 | % |  | 0 |  | 0 |  |  |  |  | 21
|  | 03 | O |  | MON | Z2 Hygienické zařízení (1.NP) |  |  |  | 0 | 0 | 0 | 0 | 0 | 0 | 0 | 0
Seznam položek pro oddíl :
|  |  | S | 1 | 2.001 | Potrubní diag ventilátor dvouotáčkový DN125 200 m3/h/ 60 Pa např. TD 350/125 | 1 | KUS |  | 0 | 0 | [5 empty] | 21
U=230 V, P=0,030 kW, I=0,22 A
|  |  | S | 2 | 2.002 | Programovatelný doběhový spínač DT 4 | 3 | KUS |  | 0 | 0 | [5 empty] | 21
0,1 s až 10 hodin, 230 V, max. proud 0,4A induktivní zátěž
|  |  | S | 3 | 2.004 | Rychloupínací spona DN 125 např. VBM 125 | 2 | KUS |  | 0 | 0 | [5 empty] | 21
|  |  | S | 4 | 2.005 | Zpětná klapka DN 125 např. RSK 125 | 1 | KUS |  | 0 | 0 | [5 empty] | 21
|  |  | S | 5 | 2.006 | Talířový ventil odvodní, plastový DN 125 + (rámeček) DN 125 např. VEF 125 | 2 | KUS |  | 0 | 0 | [5 empty] | 21
|  |  | S | 6 | 2.008 | Žaluziová klapkasamotížná plastová bílá na potrubí DN125 např. PER 125 W | 1 | KUS |  | 0 | 0 | [5 empty] | 21
|  |  | S | 7 | 2.010 | Dveřní mřížka oboustranná plastová bílá 455x90 | 2 | KUS |  | 0 | 0 | [5 empty] | 21
|  |  | P | 8 | 2.020M | Montáž | 0.2 | % |  | 0 |  | 0 |  |  |  |  | 21
|  | 03B | O |  | MON | Z2 Hygienické zařízení (1.NP) (potrubí) |  |  |  | 0 | 0 | 0 | 0 | 0 | 0 | 0 | 0
Seznam položek pro oddíl :
|  |  | S | 1 | 1.128 | Potrubí spiro DN 125 40% tvarovek | 2.5 | M |  | 0 | 0 | [5 empty] | 21
|  |  | P | 2 | 1.250 M | Montáž | 0.25 | % |  | 0 |  | 0 |  |  |  |  | 21
|  | 18 | O |  | MON | Montážní materiál |  |  |  | 0 | 0 | 0 | 0 | 0 | 0 | 0 | 0
Seznam položek pro oddíl :
|  |  | S | 1 | 45.001 | Montážní a spojovací materiál, těsnící materiál | 280 | KG |  | 0 | 0 | [5 empty] | 21
|  |  | P | 2 | 46.100M | Montáž | 0.25 | kg |  | 0 |  | 0 |  |  |  |  | 21
|  | 20 | O |  | MON | Izolace |  |  |  | 0 | 0 | 0 | 0 | 0 | 0 | 0 | 0
Seznam položek pro oddíl :
|  |  | S | 1 | 46.004 | Tepelná iz. kaučukovým izolačním samolepícím pásem s povrchovou úpravou ALU např: K-Flex ST ALU 13 | 50.4 | M2 |  | 0 | 0 | [5 empty] | 21
Potrubí zařízení Z1 (pouze čtyřhranné potrubí uvnitř objektu)
|  |  | S | 2 | 46.005 | Tep iz. minerální plstí tl. 8 cm, na trny, oplech pozinkplechem nebo přediz.potrubí z panelu EROPAN | 82 | M2 |  | 0 | 0 | [5 empty] | 21
Potrubí vedené ve venkovním prostoru (přívodní, odvodní, výfukové-jen po tlumiče hluku) bude izolováno minerální plstí tl. 8 cm na trny s oplechováním pozinkovaným plechem nebo bude použito předizolované potrubí z panelu EUROPAN tl.30 mm (?=0,018 W/mK).
|  |  | P | 3 | 46.100M | Montáž | 0.25 | % |  | 0 |  | 0 |  |  |  |  | 21
|  | 48 | O |  | MON | Lešení |  |  |  | 0 | 0 | 0 | 0 | 0 | 0.15624 | 0 | 0
Seznam položek pro oddíl :
|  |  | P | 1 | 941955002 | Lešení lehké pomocné v podlah do 1,9 m | 84 | m2 |  | 0 |  | 0 |  |  | 0.00186 |  | 21
|  | 50B | O |  | MON | Všeobecné výkony (budova) |  |  |  | 0 | 0 | 0 | 0 | 0 | 0 | 0 | 0
Seznam položek pro oddíl :
|  |  | S | 1 | 50.003 | Zaregulování průtoků vzt | 16 | H |  | 0 | 0 | [5 empty] | 21
|  |  | S | 2 | 50.004 | Zkoušky zařízení VZT | 32 | H |  | 0 | 0 | [5 empty] | 21
vč. zhotovení protokolů, vyregulování na projektované parametry