## Pokyny pro vyplnění
Pokyny pro vyplnění
Ve všech listech tohoto souboru můžete měnit pouze buňky s modrým pozadím. Jedná se o tyto údaje : - údaje o firmě - jednotkové ceny položek zadané na maximálně dvě desetinná místa

## Stavba
#RTSROZP# | Soupis stavebních prací, dodávek a služeb
| Stavba: |  | 2006 | Komunitní centrum H 55 - dodatečné chlazení
| Objekt: |  | 01 | H 55
783 | Rozpočet: |  | 2006.01.A0 | Komunitní centrum H 55 - dodatečné chlazení
| Zadavatel |  | Městská část Praha 14 |  |  |  | IČO: | 00231312
|  |  | Bratří Venclíků 1073/8 |  |  |  | DIČ: | CZ00231312
|  |  | 19800 | Praha-Černý Most
| Projektant: |  | PLÁN PLUS, s.r.o. |  |  |  | IČO: | 62917544
|  |  | Horňátecká 1772/19 |  |  |  | DIČ: | CZ62917544
|  |  | 18200 | Praha-Kobylisy
| Zhotovitel: | [5 empty] | IČO:
DIČ:
Vypracoval:
| Rozpis ceny | [6 empty] | Celkem
HSV | HSV | [6 empty] | 0
PSV | PSV | [6 empty] | 0
MON | MON | [6 empty] | 0
VN | Vedlejší náklady | [6 empty] | 0
ON | Ostatní náklady | [6 empty] | 0
| Celkem | [6 empty] | 0
Rekapitulace daní
0 | Základ pro sníženou DPH |  |  | 15 | % | 0 |  |  | CZK
0 | Snížená DPH |  |  | 15 | % | 0 |  |  | CZK
0 | Základ pro základní DPH |  |  | 21 | % | 0 |  |  | CZK
0 | Základní DPH |  |  | 21 | % | 0 |  |  | CZK
0 | Zaokrouhlení |  |  |  |  | 0 |  |  | CZK
| Cena celkem bez DPH |  |  |  |  | 0 |  |  | CZK
0 | Cena celkem s DPH |  |  |  |  | 0 |  |  | CZK
|  | v |  |  | dne
|  |  | Za zhotovitele |  |  |  | Za objednatele
Rekapitulace dílčích částí
#CASTI>> | Číslo | Název |  |  | Základ pro sníženou DPH | Základ pro základní DPH | DPH celkem | Cena celkem | %
1 | Stavba |  |  |  | 0 | 0 | 0 | 0
2 |  | Stavební objekt |  |  |  |  | 0 | 0
2 | 01 | H 55 |  |  | 0 | 0 | 0 | 0
3 | 2006.01.A0 | Komunitní centrum H 55 - dodatečné chlazení |  |  | 0 | 0 | 0 | 0
| Celkem za stavbu |  |  |  | 0 | 0 | 0 | 0 | 0
Rekapitulace dílů
| Číslo | Název |  |  | Typ dílu |  |  | Celkem | %
| 3 | Svislé a kompletní konstrukce |  |  | HSV |  |  | 0
| 4 | Vodorovné konstrukce |  |  | HSV |  |  | 0
| 61 | Úpravy povrchů vnitřní |  |  | HSV |  |  | 0
| 62 | Úpravy povrchů vnější |  |  | HSV |  |  | 0
| 9 | Ostatní konstrukce, bourání |  |  | HSV |  |  | 0
| 94 | Lešení a stavební výtahy |  |  | HSV |  |  | 0
| 95 | Dokončovací konstrukce na pozemních stavbách |  |  | HSV |  |  | 0
| 96 | Bourání konstrukcí |  |  | HSV |  |  | 0
| 99 | Staveništní přesun hmot |  |  | HSV |  |  | 0
| 713 | Izolace tepelné |  |  | PSV |  |  | 0
| 720 | Zdravotechnická instalace |  |  | PSV |  |  | 0
| 767 | Konstrukce zámečnické |  |  | PSV |  |  | 0
| 776 | Podlahy povlakové |  |  | PSV |  |  | 0
| 783 | Nátěry |  |  | PSV |  |  | 0
| 784 | Malby |  |  | PSV |  |  | 0
| M21 | Elektromontáže |  |  | MON |  |  | 0
| M24 | Montáže vzduchotechnických zařízení |  |  | MON |  |  | 0
| D96 | Přesuny suti a vybouraných hmot |  |  | PSU |  |  | 0
| VN | Vedlejší náklady |  |  | VN |  |  | 0
| ON | Ostatní náklady |  |  | ON |  |  | 0
| Cena celkem | [6 empty] | 0 | 0
Note on D11: Název
Note on I11: IČO
Note on D12: Ulice
Note on I12: DIČ
Note on D13: PSČ
Note on E13: Místo

## VzorPolozky (hidden)
Položkový rozpočet
S:
O:
R:

## 01 2006.01.A0 Pol
Položkový soupis prací a dodávek | [26 empty] | #TypZaznamu#
S: | 2006 | Komunitní centrum H 55 - dodatečné chlazení | [24 empty] | STA
O: | 01 | H 55 | [21 empty] | STA |  |  | OBJ
R: | 2006.01.A0 | Komunitní centrum H 55 - dodatečné chlazení | [24 empty] | ROZ
P.č. | Číslo položky | Název položky | MJ | Množství | Cena / MJ | Celkem | Dodávka | Dodávka celk. | Montáž | Montáž celk. | DPH | Cena s DPH | Hmotnost / MJ | Hmotnost celk.(t) | Dem. hmotnost / MJ | Dem. hmotnost celk.(t) | Ceník | Cen. soustava / platnost | Cenová úroveň | Nhod / MJ | Nhod celk. | Dodavatel | Typ položky
Díl: | 3 | Svislé a kompletní konstrukce |  |  |  | 0 |  | 0 |  | 0 |  | 0 |  | 1.11 |  | 0 |  |  |  |  | 79.9 | [5 empty] | DIL
1 | 342091061R00 | Úpravy, doplňkové práce a příplatky pro sádrokartonové a sádrovláknité příčky příplatky za vložení vrstvy tepelné izolace | m2 | 16 |  | 0 |  | 0 |  | 0 | 21 | 0 | 0 | 0 | 0 | 0 | 801-1 | RTS 20/ I | RTS 20/ I | 0.11 | 1.76 |  | Práce |  |  |  | POL1_
|  | N8 : | [24 empty] | VV | 0
|  | půdorys 1NP Bourání + nový stav č. výkresu 2019-121 D.1.1.b 02 : | [24 empty] | VV | 0
|  | 1.1 ZÁDVEŘÍ : 2*2 |  | 4 | [22 empty] | VV | 0
[27 empty] | VV | 0
|  | půdorys 2NP Bourání + nový stav č. výkresu 2019-121 D.1.1.b 03 : | [24 empty] | VV | 0
|  | 2.03 KLUBOVNA : 2*2 |  | 4 | [22 empty] | VV | 0
|  | 2.05 KANCELÁŘ : 2*2 |  | 4 | [22 empty] | VV | 0
|  | 2.07 KANCELÁŘ : 2*2 |  | 4 | [22 empty] | VV | 0
SPU
2 | 342267111V24 | Obklad trámů sádrokartonem dvoustranný do 0,5/0,5m, obklad 2 x 12,5 mm | m | 4.61 |  | 0 |  | 0 |  | 0 | 21 | 0 | 0.02067 | 0.1 | 0 | 0 |  | Vlastní | 20/I | 1.898 | 8.75 |  | Práce |  |  |  | POL1_
|  | N2a : | [24 empty] | VV | 0
|  | půdorys 1NP Bourání + nový stav č. výkresu 2019-121 D.1.1.b 02 : | [24 empty] | VV | 0
|  | 1.1 ZÁDVEŘÍ : 4,61 |  | 4.61 | [22 empty] | VV | 0
SPU
3 | 342267112V02 | Obklad trámů sádrokartonem třístranný do 0,5/0,5 m, desky standard 2 x 12,5 mm | m | 21.233 |  | 0 |  | 0 |  | 0 | 21 | 0 | 0.03055 | 0.65 | 0 | 0 |  | Vlastní | 20/I | 2.55 | 54.14 |  | Práce |  |  |  | POL1_
|  | N1 : | [24 empty] | VV | 0
|  | půdorys 1NP Bourání + nový stav č. výkresu 2019-121 D.1.1.b 02 : | [24 empty] | VV | 0
|  | 1.6 KNIHOVNA : 2,85 |  | 2.85 | [22 empty] | VV | 0
[27 empty] | VV | 0
|  | půdorys 2NP Bourání + nový stav č. výkresu 2019-121 D.1.1.b 03 : | [24 empty] | VV | 0
|  | 2.08 KNIHOVNA : 2,82 |  | 2.82 | [22 empty] | VV | 0
[27 empty] | VV | 0
|  | N1a : | [24 empty] | VV | 0
|  | půdorys 1NP Bourání + nový stav č. výkresu 2019-121 D.1.1.b 02 : | [24 empty] | VV | 0
|  | 1.6 KNIHOVNA : 1,5 |  | 1.5 | [22 empty] | VV | 0
[27 empty] | VV | 0
|  | N2 : | [24 empty] | VV | 0
|  | půdorys 2NP Bourání + nový stav č. výkresu 2019-121 D.1.1.b 03 : | [24 empty] | VV | 0
|  | 2.03 KLUBOVNA : 4,375-0,8 |  | 3.575 | [22 empty] | VV | 0
|  | 2.04 KUCHYŇKA : 1,6 |  | 1.6 | [22 empty] | VV | 0
|  | 2.05 KANCELÁŘ : 5,475 |  | 5.475 | [22 empty] | VV | 0
|  | 2.07 KANCELÁŘ : 2,813+0,6 |  | 3.413 | [22 empty] | VV | 0
SPU
4 | 347011000T01 | Doplnění opláštění příček SDK deskami RB 12,5 mm, 2 x 12,5 mm | m2 | 16 |  | 0 |  | 0 |  | 0 | 21 | 0 | 0.01972 | 0.32 | 0 | 0 |  | Vlastní | 20/I | 0.9 | 14.4 |  | Práce |  |  |  | POL1_
|  | Včetně: | [24 empty] | POP
|  | - nezbytné úpravy desek na příslušný rozměr | [24 empty] | POP
|  | - úpravy rohů, koutů a hran konstrukcí ze sádrokartonu | [24 empty] | POP
|  | - standardního tmelení Q2, to je: základní tmelení Q1+ dodatečné tmelení (tmelení najemno) a případné přebroušení. | [24 empty] | POP |  | - standardního tmelení Q2, to je: základní tmelení Q1+ dodatečné tmelení (tmelení najemno) a případné přebroušení.
|  | N8 : | [24 empty] | VV | 0
|  | půdorys 1NP Bourání + nový stav č. výkresu 2019-121 D.1.1.b 02 : | [24 empty] | VV | 0
|  | 1.1 ZÁDVEŘÍ : 2*2 |  | 4 | [22 empty] | VV | 0
[27 empty] | VV | 0
|  | půdorys 2NP Bourání + nový stav č. výkresu 2019-121 D.1.1.b 03 : | [24 empty] | VV | 0
|  | 2.03 KLUBOVNA : 2*2 |  | 4 | [22 empty] | VV | 0
|  | 2.05 KANCELÁŘ : 2*2 |  | 4 | [22 empty] | VV | 0
|  | 2.07 KANCELÁŘ : 2*2 |  | 4 | [22 empty] | VV | 0
SPU
5 | 347015131T00 | Předstěna SDK,tl.115mm,oc.kce CW,2x RB 12,5mm,izol | m2 | 0.65 |  | 0 |  | 0 |  | 0 | 21 | 0 | 0.02487 | 0.02 | 0 | 0 |  | Vlastní | 20/I | 1 | 0.65 |  | Práce |  |  |  | POL1_
|  | Včetně: | [24 empty] | POP
|  | - nezbytné úpravy desek na příslušný rozměr | [24 empty] | POP
|  | - úpravy rohů, koutů a hran konstrukcí ze sádrokartonu | [24 empty] | POP
|  | - standardního tmelení Q2, to je: základní tmelení Q1+ dodatečné tmelení (tmelení najemno) a případné přebroušení. | [24 empty] | POP |  | - standardního tmelení Q2, to je: základní tmelení Q1+ dodatečné tmelení (tmelení najemno) a případné přebroušení.
|  | N3 : | [24 empty] | VV | 0
|  | půdorys 2NP Bourání + nový stav č. výkresu 2019-121 D.1.1.b 03 : | [24 empty] | VV | 0
|  | 2.07 KANCELÁŘ : 0,65*1 |  | 0.65 | [22 empty] | VV | 0
SPU
6 | 347091081R00 | Příplatky k sádrokartonové předstěně, do plochy 2 m2 | m2 | 0.65 |  | 0 |  | 0 |  | 0 | 21 | 0 | 0 | 0 | 0 | 0 | 801-1 | RTS 20/ I | RTS 20/ I | 0.31 | 0.2 |  | Práce |  |  |  | POL1_
|  | N3 : | [24 empty] | VV | 0
|  | půdorys 2NP Bourání + nový stav č. výkresu 2019-121 D.1.1.b 03 : | [24 empty] | VV | 0
|  | 2.07 KANCELÁŘ : 0,65*1 |  | 0.65 | [22 empty] | VV | 0
SPU
7 | 63151421R | deska izolační minerální vlákno; rovná hrana; tl. 60,0 mm; součinitel tepelné vodivosti 0,035 W/mK; R = 1,700 m2K/W; obj. hmotnost 45,00 kg/m3; hydrofobizováno | m2 | 8 |  | 0 |  | 0 |  | 0 | 21 | 0 | 0.0027 | 0.02 | 0 | 0 | SPCM | RTS 20/ I | RTS 20/ I | 0 | 0 |  | Specifikace |  |  |  | POL3_
|  | předpoklad doplnění z 50% novou izolací | [24 empty] | POP
|  | N8 : | [24 empty] | VV | 0
|  | půdorys 1NP Bourání + nový stav č. výkresu 2019-121 D.1.1.b 02 : | [24 empty] | VV | 0
|  | 1.1 ZÁDVEŘÍ : 2*2*50/100 |  | 2 | [22 empty] | VV | 0
[27 empty] | VV | 0
|  | půdorys 2NP Bourání + nový stav č. výkresu 2019-121 D.1.1.b 03 : | [24 empty] | VV | 0
|  | 2.03 KLUBOVNA : 2*2*50/100 |  | 2 | [22 empty] | VV | 0
|  | 2.05 KANCELÁŘ : 2*2*50/100 |  | 2 | [22 empty] | VV | 0
|  | 2.07 KANCELÁŘ : 2*2*50/100 |  | 2 | [22 empty] | VV | 0
SPU
Díl: | 4 | Vodorovné konstrukce |  |  |  | 0 |  | 0 |  | 0 |  | 0 |  | 0.35 |  | 0 |  |  |  |  | 5.39 | [5 empty] | DIL
8 | R*41138 | Zabetonování otvorů do 0,01 m2 ve stropech a klenbách | kus | 7 |  | 0 |  | 0 |  | 0 | 21 | 0 | 0.0502 | 0.35 | 0 | 0 |  | Vlastní | Indiv | 0.77 | 5.39 |  | Práce |  |  |  | POL1_
|  | N4 - pro vedení dutinou uvažováno na 1 vrt tl. 100 mm : | [24 empty] | VV | 0
|  | půdorys 2NP Bourání + nový stav č. výkresu 2019-121 D.1.1.b 03 : | [24 empty] | VV | 0
|  | 2.08 KNIHOVNA : 3 |  | 3 | [22 empty] | VV | 0
[27 empty] | VV | 0
|  | N5 - pro cedení dutinou uvažováno na 1 vrt tl. 2 x 60 mm : | [24 empty] | VV | 0
|  | půdorys 1NP Bourání + nový stav č. výkresu 2019-121 D.1.1.b 02 : | [24 empty] | VV | 0
|  | 1.6 KNIHOVNA : 4 |  | 4 | [22 empty] | VV | 0
SPU
Díl: | 61 | Úpravy povrchů vnitřní |  |  |  | 0 |  | 0 |  | 0 |  | 0 |  | 0.08 |  | 0 |  |  |  |  | 7.87 | [5 empty] | DIL
9 | 611401111RT2 | Omítka malých ploch na stropech do 0,09 m2, vápennou štukovou omítkou | kus | 7 |  | 0 |  | 0 |  | 0 | 21 | 0 | 0.00484 | 0.03 | 0 | 0 | 801-4 | RTS 20/ I | RTS 20/ I | 0.34181 | 2.39 |  | Práce |  |  |  | POL1_
|  | jakoukoliv maltou, z pomocného pracovního lešení o výšce podlahy do 1900 mm a pro zatížení do 1,5 kPa, | [24 empty] | SPI |  | jakoukoliv maltou, z pomocného pracovního lešení o výšce podlahy do 1900 mm a pro zatížení do 1,5 kPa,
|  | N4 - pro cedení dutinou uvažováno na 1 vrt tl. 2 x 60 mm : | [24 empty] | VV | 0
|  | půdorys 2NP Bourání + nový stav č. výkresu 2019-121 D.1.1.b 03 : | [24 empty] | VV | 0
|  | 2.08 KNIHOVNA : 3 |  | 3 | [22 empty] | VV | 0
[27 empty] | VV | 0
|  | N5 - pro cedení dutinou uvažováno na 1 vrt tl. 2 x 60 mm : | [24 empty] | VV | 0
|  | půdorys 1NP Bourání + nový stav č. výkresu 2019-121 D.1.1.b 02 : | [24 empty] | VV | 0
|  | 1.6 KNIHOVNA : 4 |  | 4 | [22 empty] | VV | 0
SPU
10 | 612401391RT2 | Omítky malých ploch vnitřních stěn přes 0,25 do 1 m2, vápennou štukovou omítkou | kus | 1 |  | 0 |  | 0 |  | 0 | 21 | 0 | 0.03562 | 0.04 | 0 | 0 | 801-4 | RTS 20/ I | RTS 20/ I | 0.88293 | 0.88 |  | Práce |  |  |  | POL1_
|  | jakoukoliv maltou, z pomocného pracovního lešení o výšce podlahy do 1900 mm a pro zatížení do 1,5 kPa, | [24 empty] | SPI |  | jakoukoliv maltou, z pomocného pracovního lešení o výšce podlahy do 1900 mm a pro zatížení do 1,5 kPa,
|  | N7 : | [24 empty] | VV | 0
|  | půdorys 1S Bourání + nový stav č. výkresu 2019-121 D.1.1.b 01 : | [24 empty] | VV | 0
|  | 0.15 TECHNICKÉ ZÁZEMÍ SÁLU : 1 |  | 1 | [22 empty] | VV | 0
SPU
11 | 612445301R00 | Omítky a stěrky sádrové ze suchých směsí stěrka sádrová, tloušťky 1 mm | m2 | 16 |  | 0 |  | 0 |  | 0 | 21 | 0 | 0.00093 | 0.01 | 0 | 0 | 801-1 | RTS 20/ I | RTS 20/ I | 0.2875 | 4.6 |  | Práce |  |  |  | POL1_
|  | s penetrací podkladu | [24 empty] | SPI
|  | N8 : | [24 empty] | VV | 0
|  | půdorys 1NP Bourání + nový stav č. výkresu 2019-121 D.1.1.b 02 : | [24 empty] | VV | 0
|  | 1.1 ZÁDVEŘÍ : 2*2 |  | 4 | [22 empty] | VV | 0
[27 empty] | VV | 0
|  | půdorys 2NP Bourání + nový stav č. výkresu 2019-121 D.1.1.b 03 : | [24 empty] | VV | 0
|  | 2.03 KLUBOVNA : 2*2 |  | 4 | [22 empty] | VV | 0
|  | 2.05 KANCELÁŘ : 2*2 |  | 4 | [22 empty] | VV | 0
|  | 2.07 KANCELÁŘ : 2*2 |  | 4 | [22 empty] | VV | 0
SPU
12 | R*342 | Utěsnění a začištění vrtaného otvoru v SDk příčce o průměru 50 mm | kus | 43 |  | 0 |  | 0 |  | 0 | 21 | 0 | 0 | 0 | 0 | 0 |  | Vlastní | Indiv | 0 | 0 |  | Práce |  |  |  | POL1_
|  | N6 : | [24 empty] | VV | 0
|  | půdorys 2NP Bourání + nový stav č. výkresu 2019-121 D.1.1.b 03 : | [24 empty] | VV | 0
|  | 2.04 KUCHYŇKA : 2*4 |  | 8 | [22 empty] | VV | 0
|  | 2.05 KANCELÁŘ : 4 |  | 4 | [22 empty] | VV | 0
|  | 2.07 KANCELÁŘ : 3*4 |  | 12 | [22 empty] | VV | 0
|  | 2.08 KNIHOVNA : 4 |  | 4 | [22 empty] | VV | 0
[27 empty] | VV | 0
|  | N6a : | [24 empty] | VV | 0
|  | půdorys 1S Bourání + nový stav č. výkresu 2019-121 D.1.1.b 01 : | [24 empty] | VV | 0
|  | 0.12 ZÁDVEŘÍ : 1 |  | 1 | [22 empty] | VV | 0
|  | 0.13 ODPADY : 2 |  | 2 | [22 empty] | VV | 0
|  | 0.14 SKLAD REKVIZIT : 2 |  | 2 | [22 empty] | VV | 0
|  | 0.15 TECHNICKÉ ZÁZEMÍ SÁLU : 1 |  | 1 | [22 empty] | VV | 0
[27 empty] | VV | 0
|  | půdorys 1NP Bourání + nový stav č. výkresu 2019-121 D.1.1.b 02 : | [24 empty] | VV | 0
|  | 1.1 ZÁDVEŘÍ : 1 |  | 1 | [22 empty] | VV | 0
|  | 1.2 KAVÁRNA : 1 |  | 1 | [22 empty] | VV | 0
|  | 1.4 MALÉ ZÁZEMÍ : 1 |  | 1 | [22 empty] | VV | 0
[27 empty] | VV | 0
|  | N6b : | [24 empty] | VV | 0
|  | půdorys 1NP Bourání + nový stav č. výkresu 2019-121 D.1.1.b 02 : | [24 empty] | VV | 0
|  | 1.2 KAVÁRNA : 2 |  | 2 | [22 empty] | VV | 0
[27 empty] | VV | 0
|  | půdorys 2NP Bourání + nový stav č. výkresu 2019-121 D.1.1.b 03 : | [24 empty] | VV | 0
|  | 2.02 KLUBOVNA : 2 |  | 2 | [22 empty] | VV | 0
|  | 2.05 KANCELÁŘ : 2 |  | 2 | [22 empty] | VV | 0
SPU
Díl: | 62 | Úpravy povrchů vnější |  |  |  | 0 |  | 0 |  | 0 |  | 0 |  | 0 |  | 0 |  |  |  |  | 3.96 | [5 empty] | DIL
13 | R*62239 | Oprava tenkovrstvé omítky okolo vyvrtaných otvorů do průměru 100 mm | kus | 3 |  | 0 |  | 0 |  | 0 | 21 | 0 | 0 | 0 | 0 | 0 |  | Vlastní | Indiv | 1.3208 | 3.96 |  | Práce |  |  |  | POL1_
|  | Nanesení lepicího tmelu na izolační desky, nalepení desek, zajištění talířovými hmoždinkami (6 ks/m2), přebroušení desek, natažení stěrky, vtlačení výztužné tkaniny (1,15 m2/m2), osazení rohových lišt (0,14 m/m2), přehlazení stěrky, kontaktní nátěr, tenkovrstvá omítka. | [24 empty] | POP |  | Nanesení lepicího tmelu na izolační desky, nalepení desek, zajištění talířovými hmoždinkami (6 ks/m2), přebroušení desek, natažení stěrky, vtlačení výztužné tkaniny (1,15 m2/m2), osazení rohových lišt (0,14 m/m2), přehlazení stěrky, kontaktní nátěr, tenkovrstvá omítka.
|  | Bez dodávky materiálu. | [24 empty] | POP
|  | N7 : | [24 empty] | VV | 0
|  | půdorys 1S Bourání + nový stav č. výkresu 2019-121 D.1.1.b 01 : | [24 empty] | VV | 0
|  | 0.15 TECHNICKÉ ZÁZEMÍ SÁLU : 3 |  | 3 | [22 empty] | VV | 0
SPU
Díl: | 9 | Ostatní konstrukce, bourání |  |  |  | 0 |  | 0 |  | 0 |  | 0 |  | 0 |  | 0 |  |  |  |  | 33.5 | [5 empty] | DIL
14 | 900 R03 | Hodinové zúčtovací sazby stavební dělník, tarifní třída 6 | h | 33.5 |  | 0 |  | 0 |  | 0 | 21 | 0 | 0 | 0 | 0 | 0 | 801-1 | RTS 20/ I | RTS 20/ I | 1 | 33.5 |  | Práce |  |  |  | POL1_
|  | N9 - odborná demontáž kuchyňské linky s odpojením, přesun na vhodné místo, ochrana proti poškození : | [24 empty] | VV | 0
|  | po provedení prací zpětný přesun a odborná instalace s připojením : | [24 empty] | VV | 0
|  | včetně horních skříněk a spotřebičů : | [24 empty] | VV | 0
|  | půdorys 2NP Bourání + nový stav č. výkresu 2019-121 D.1.1.b 03 : | [24 empty] | VV | 0
|  | dmtž: 2 pracovníci x 1,5 hod; montáž 2 pracovníci x 3 hod : 2*1,5+2*3 |  | 9 | [22 empty] | VV | 0
[27 empty] | VV | 0
|  | N9a - dmtž a úprava kuch. linky a zpětná mtž - 2 pracovníci x 2 hod : | [24 empty] | VV | 0
|  | 2.4 KUCHYŇKA : 2*2 |  | 4 | [22 empty] | VV | 0
[27 empty] | VV | 0
|  | N10 - odborná dmtž, přesun na vhodné místo, ochrana proti poškození : | [24 empty] | VV | 0
|  | truhlářské úpravy, repase, doplnění : | [24 empty] | VV | 0
|  | po provedení prací zpětný přesun a montáž : | [24 empty] | VV | 0
|  | půdorys 1NP Bourání + nový stav č. výkresu 2019-121 D.1.1.b 02 : | [24 empty] | VV | 0
|  | 1.6 KNIHOVNA : | [24 empty] | VV | 0
|  | dmtž: 2 pracovníci x 0,5 hod; montáž 2 pracovníci x 1 hod : 2*0,5+2*1 |  | 3 | [22 empty] | VV | 0
|  | půdorys 2NP Bourání + nový stav č. výkresu 2019-121 D.1.1.b 03 : | [24 empty] | VV | 0
|  | 2.08 KNIHOVNA : | [24 empty] | VV | 0
|  | dmtž: 3 pracovníci x 1,5 hod; montáž 3 pracovníci x 3 hod : 3*1,5+3*3 |  | 13.5 | [22 empty] | VV | 0
[27 empty] | VV | 0
|  | truhlář 4 hod : 4 |  | 4 | [22 empty] | VV | 0
SPU
15 | R* - MAT.9 | Doplnění drobného materiálu k zpětně montovanému vybavení N9, N9a a N10 | kč | 1 |  | 0 |  | 0 |  | 0 | 21 | 0 | 0 | 0 | 0 | 0 |  | Vlastní | Indiv | 0 | 0 |  | Specifikace |  |  |  | POL3_
SPU
Díl: | 94 | Lešení a stavební výtahy |  |  |  | 0 |  | 0 |  | 0 |  | 0 |  | 0.12 |  | 0 |  |  |  |  | 18 | [5 empty] | DIL
16 | 941955001R00 | Lešení lehké pracovní pomocné pomocné, o výšce lešeňové podlahy do 1,2 m | m2 | 100 |  | 0 |  | 0 |  | 0 | 21 | 0 | 0.00121 | 0.12 | 0 | 0 | 800-3 | RTS 20/ I | RTS 20/ I | 0.18 | 18 |  | Práce |  |  |  | POL1_
SPU
Díl: | 95 | Dokončovací konstrukce na pozemních stavbách |  |  |  | 0 |  | 0 |  | 0 |  | 0 |  | 0.02 |  | 0 |  |  |  |  | 144.85 | [5 empty] | DIL
17 | 952901111R00 | Vyčištění budov a ostatních objektů budov bytové nebo občanské výstavby - zametení a umytí podlah, dlažeb, obkladů, schodů v místnostech, chodbách a schodištích, vyčištění a umytí oken, dveří s rámy, zárubněmi, umytí a vyčištění jiných zasklených a natíraných ploch a zařizovacích předmětů před předáním do užívání světlá výška podlaží do 4 m | m2 | 470.3 |  | 0 |  | 0 |  | 0 | 21 | 0 | 4e-05 | 0.02 | 0 | 0 | 801-1 | RTS 20/ I | RTS 20/ I | 0.308 | 144.85 |  | Práce |  |  |  | POL1_
|  | půdorys 1S Bourání + nový stav č. výkresu 2019-121 D.1.1.b 01 : | [24 empty] | VV | 0
|  | 0.12 ZÁDVEŘÍ : 8,00 |  | 8 | [22 empty] | VV | 0
|  | 0.13 ODPADY : 1,55 |  | 1.55 | [22 empty] | VV | 0
|  | 0.14 SKLAD REKVIZIT : 3,40 |  | 3.4 | [22 empty] | VV | 0
|  | 0.15 TECHNICKÉ ZÁZEMÍ SÁLU : 11,52 |  | 11.52 | [22 empty] | VV | 0
[27 empty] | VV | 0
|  | půdorys 1NP Bourání + nový stav č. výkresu 2019-121 D.1.1.b 02 : | [24 empty] | VV | 0
|  | 1.1 ZÁDVEŘÍ : 5,81+14,23 |  | 20.04 | [22 empty] | VV | 0
|  | 1.2 KAVÁRNA : 99,71 |  | 99.71 | [22 empty] | VV | 0
|  | 1.6 KNIHOVNA : 146,00 |  | 146 | [22 empty] | VV | 0
[27 empty] | VV | 0
|  | půdorys 2NP Bourání + nový stav č. výkresu 2019-121 D.1.1.b 03 : | [24 empty] | VV | 0
|  | 2.02 KLUBOVNA : 36,10 |  | 36.1 | [22 empty] | VV | 0
|  | 2.03 KLUBOVNA : 21,17 |  | 21.17 | [22 empty] | VV | 0
|  | 2.04 KUCHYŇKA : 2,46 |  | 2.46 | [22 empty] | VV | 0
|  | 2.05 KANCELÁŘ : 17,05 |  | 17.05 | [22 empty] | VV | 0
|  | 2.07 KANCELÁŘ : 21,00 |  | 21 | [22 empty] | VV | 0
|  | 2.08 KNIHOVNA : 82,30 |  | 82.3 | [22 empty] | VV | 0
SPU
Díl: | 96 | Bourání konstrukcí |  |  |  | 0 |  | 0 |  | 0 |  | 0 |  | 0 |  | 0.11 |  |  |  |  | 15.61 | [5 empty] | DIL
18 | 962036992R00 | Demontáž sádrokartonových, sádrovláknitých příček a předstěn příplatek za demontáž vrstvy minerální tepelné izolace, -, -, tl. 50 mm | m2 | 16 |  | 0 |  | 0 |  | 0 | 21 | 0 | 0 | 0 | 0.0033 | 0.05 | 801-3 | RTS 20/ I | RTS 20/ I | 0.033 | 0.53 |  | Práce |  |  |  | POL1_
|  | N8 : | [24 empty] | VV | 0
|  | půdorys 1NP Bourání + nový stav č. výkresu 2019-121 D.1.1.b 02 : | [24 empty] | VV | 0
|  | 1.1 ZÁDVEŘÍ : 2*2 |  | 4 | [22 empty] | VV | 0
[27 empty] | VV | 0
|  | půdorys 2NP Bourání + nový stav č. výkresu 2019-121 D.1.1.b 03 : | [24 empty] | VV | 0
|  | 2.03 KLUBOVNA : 2*2 |  | 4 | [22 empty] | VV | 0
|  | 2.05 KANCELÁŘ : 2*2 |  | 4 | [22 empty] | VV | 0
|  | 2.07 KANCELÁŘ : 2*2 |  | 4 | [22 empty] | VV | 0
SPU
19 | 970051060R00 | Jádrové vrtání, kruhové prostupy v železobetonu jádrové vrtání , do D 60 mm | m | 2.73 |  | 0 |  | 0 |  | 0 | 21 | 0 | 0 | 0 | 0.00707 | 0.02 | 801-3 | RTS 20/ I | RTS 20/ I | 2.55 | 6.96 |  | Práce |  |  |  | POL1_
|  | N4 - tl. cca 100 mm včetně skladby podlahy a trapézového plechu : | [24 empty] | VV | 0
|  | půdorys 2NP Bourání + nový stav č. výkresu 2019-121 D.1.1.b 03 : | [24 empty] | VV | 0
|  | 2.08 KNIHOVNA : 0,18*3 |  | 0.54 | [22 empty] | VV | 0
[27 empty] | VV | 0
|  | N5 - pro vedení dutinou uvažováno na 1 vrt tl. 60 + 150 mm : | [24 empty] | VV | 0
|  | půdorys 1NP Bourání + nový stav č. výkresu 2019-121 D.1.1.b 02 : | [24 empty] | VV | 0
|  | 1.6 KNIHOVNA : (0,06+0,15)*4 |  | 0.84 | [22 empty] | VV | 0
[27 empty] | VV | 0
|  | N7 : | [24 empty] | VV | 0
|  | půdorys 1S Bourání + nový stav č. výkresu 2019-121 D.1.1.b 01 : | [24 empty] | VV | 0
|  | 0.15 TECHNICKÉ ZÁZEMÍ SÁLU : 0,45*3 |  | 1.35 | [22 empty] | VV | 0
SPU
20 | 970053060R00 | Jádrové vrtání, kruhové prostupy v železobetonu příplatek za jádrové vrtání ve H nad 1,5 m, do D 60 mm | m | 1.35 |  | 0 |  | 0 |  | 0 | 21 | 0 | 0.00134 | 0 | 0 | 0 | 801-3 | RTS 20/ I | RTS 20/ I | 0.48 | 0.65 |  | Práce |  |  |  | POL1_
|  | N7 : | [24 empty] | VV | 0
|  | půdorys 1S Bourání + nový stav č. výkresu 2019-121 D.1.1.b 01 : | [24 empty] | VV | 0
|  | 0.15 TECHNICKÉ ZÁZEMÍ SÁLU : 0,45*3 |  | 1.35 | [22 empty] | VV | 0
SPU
21 | 970054060R00 | Jádrové vrtání, kruhové prostupy v železobetonu příplatek za jádrové vrtání vodorovně ve stěně , do D 60 mm | m | 1.35 |  | 0 |  | 0 |  | 0 | 21 | 0 | 1e-05 | 0 | 0 | 0 | 801-3 | RTS 20/ I | RTS 20/ I | 0.709 | 0.96 |  | Práce |  |  |  | POL1_
|  | N7 : | [24 empty] | VV | 0
|  | půdorys 1S Bourání + nový stav č. výkresu 2019-121 D.1.1.b 01 : | [24 empty] | VV | 0
|  | 0.15 TECHNICKÉ ZÁZEMÍ SÁLU : 0,45*3 |  | 1.35 | [22 empty] | VV | 0
SPU
22 | 970056060R00 | Jádrové vrtání, kruhové prostupy v železobetonu příplatek za jádrové vrtání do stropu, do D 60 mm | m | 1.38 |  | 0 |  | 0 |  | 0 | 21 | 0 | 0.00225 | 0 | 0 | 0 | 801-3 | RTS 20/ I | RTS 20/ I | 1.689 | 2.33 |  | Práce |  |  |  | POL1_
|  | N4 - tl. cca 100 mm včetně skladby podlahy a trapézového plechu : | [24 empty] | VV | 0
|  | půdorys 2NP Bourání + nový stav č. výkresu 2019-121 D.1.1.b 03 : | [24 empty] | VV | 0
|  | 2.08 KNIHOVNA : 0,18*3 |  | 0.54 | [22 empty] | VV | 0
[27 empty] | VV | 0
|  | N5 - pro vedení dutinou uvažováno na 1 vrt tl. 60 + 150 mm : | [24 empty] | VV | 0
|  | půdorys 1NP Bourání + nový stav č. výkresu 2019-121 D.1.1.b 02 : | [24 empty] | VV | 0
|  | 1.6 KNIHOVNA : (0,06+0,15)*4 |  | 0.84 | [22 empty] | VV | 0
SPU
23 | 974054608R00 | Vyvrtání otvorů pro krabice v sádrokartonové desce průměr do 80 mm | kus | 43 |  | 0 |  | 0 |  | 0 | 21 | 0 | 0 | 0 | 5e-05 | 0 | 801-3 | RTS 20/ I | RTS 20/ I | 0.07 | 3.01 |  | Práce |  |  |  | POL1_
|  | N6 : | [24 empty] | VV | 0
|  | půdorys 2NP Bourání + nový stav č. výkresu 2019-121 D.1.1.b 03 : | [24 empty] | VV | 0
|  | 2.04 KUCHYŇKA : 2*4 |  | 8 | [22 empty] | VV | 0
|  | 2.05 KANCELÁŘ : 4 |  | 4 | [22 empty] | VV | 0
|  | 2.07 KANCELÁŘ : 3*4 |  | 12 | [22 empty] | VV | 0
|  | 2.08 KNIHOVNA : 4 |  | 4 | [22 empty] | VV | 0
[27 empty] | VV | 0
|  | N6a : | [24 empty] | VV | 0
|  | půdorys 1S Bourání + nový stav č. výkresu 2019-121 D.1.1.b 01 : | [24 empty] | VV | 0
|  | 0.12 ZÁDVEŘÍ : 1 |  | 1 | [22 empty] | VV | 0
|  | 0.13 ODPADY : 2 |  | 2 | [22 empty] | VV | 0
|  | 0.14 SKLAD REKVIZIT : 2 |  | 2 | [22 empty] | VV | 0
|  | 0.15 TECHNICKÉ ZÁZEMÍ SÁLU : 1 |  | 1 | [22 empty] | VV | 0
[27 empty] | VV | 0
|  | půdorys 1NP Bourání + nový stav č. výkresu 2019-121 D.1.1.b 02 : | [24 empty] | VV | 0
|  | 1.1 ZÁDVEŘÍ : 1 |  | 1 | [22 empty] | VV | 0
|  | 1.2 KAVÁRNA : 1 |  | 1 | [22 empty] | VV | 0
|  | 1.4 MALÉ ZÁZEMÍ : 1 |  | 1 | [22 empty] | VV | 0
[27 empty] | VV | 0
|  | N6b : | [24 empty] | VV | 0
|  | půdorys 1NP Bourání + nový stav č. výkresu 2019-121 D.1.1.b 02 : | [24 empty] | VV | 0
|  | 1.2 KAVÁRNA : 2 |  | 2 | [22 empty] | VV | 0
[27 empty] | VV | 0
|  | půdorys 2NP Bourání + nový stav č. výkresu 2019-121 D.1.1.b 03 : | [24 empty] | VV | 0
|  | 2.02 KLUBOVNA : 2 |  | 2 | [22 empty] | VV | 0
|  | 2.05 KANCELÁŘ : 2 |  | 2 | [22 empty] | VV | 0
SPU
24 | R*97804 | Zhotovení otvoru v KZS tl. do 200 mm s omítkou, průměr do 80 mm | kus | 3 |  | 0 |  | 0 |  | 0 | 21 | 0 | 0 | 0 | 0.01329 | 0.04 |  | Vlastní | Indiv | 0.391 | 1.17 |  | Práce |  |  |  | POL1_
|  | N7 : | [24 empty] | VV | 0
|  | půdorys 1S Bourání + nový stav č. výkresu 2019-121 D.1.1.b 01 : | [24 empty] | VV | 0
|  | 0.15 TECHNICKÉ ZÁZEMÍ SÁLU : 3 |  | 3 | [22 empty] | VV | 0
SPU
Díl: | 99 | Staveništní přesun hmot |  |  |  | 0 |  | 0 |  | 0 |  | 0 |  | 0 |  | 0 |  |  |  |  | 1.57 | [5 empty] | DIL
25 | 999281105R00 | Přesun hmot pro opravy a údržbu objektů pro opravy a údržbu dosavadních objektů včetně vnějších plášťů výšky do 6 m, | t | 1.6778 |  | 0 |  | 0 |  | 0 | 21 | 0 | 0 | 0 | 0 | 0 | 801-4 | RTS 20/ I | RTS 20/ I | 0.9385 | 1.57 |  | Přesun hmot |  |  |  | POL7_
|  | oborů 801, 803, 811 a 812 | [24 empty] | SPI
SPU
Díl: | 713 | Izolace tepelné |  |  |  | 0 |  | 0 |  | 0 |  | 0 |  | 0 |  | 0 |  |  |  |  | 0.79 | [5 empty] | DIL
26 | 713531231R00 | Protipožární výplň spár Výplň spáry z dvojité vrstvy z minerální vlny s nátěrem stěrkovou protipožární hmotou ve stěně, tloušťky nad 150 mm | m | 0.47123 |  | 0 |  | 0 |  | 0 | 21 | 0 | 0.00171 | 0 | 0 | 0 | 800-713 | RTS 20/ I | RTS 20/ I | 0.491 | 0.23 |  | Práce |  |  |  | POL1_
|  | Spára se vyplní minerální vlnou, malířskou páskou se vymezí předepsané přesahy nátěru na okolní konstrukce, poté se provede protipožární nátěr stěrkovou hmotou z obou stran příčky . Minerální vata, nátěr a spojovací materiál jsou včetně dodávky. | [24 empty] | POP |  | Spára se vyplní minerální vlnou, malířskou páskou se vymezí předepsané přesahy nátěru na okolní konstrukce, poté se provede protipožární nátěr stěrkovou hmotou z obou stran příčky . Minerální vata, nátěr a spojovací materiál jsou včetně dodávky.
|  | Včetně pomocného lešení o výšce podlahy do 1900 mm a pro zatížení do 1,5 kPa. | [24 empty] | POP
|  | N7 : | [24 empty] | VV | 0
|  | půdorys 1S Bourání + nový stav č. výkresu 2019-121 D.1.1.b 01 : | [24 empty] | VV | 0
|  | 0.15 TECHNICKÉ ZÁZEMÍ SÁLU : 3,1415*0,05*3 |  | 0.47123 | [22 empty] | VV | 0
SPU
27 | 713531241R00 | Protipožární výplň spár Výplň spáry z dvojité vrstvy z minerální vlny s nátěrem stěrkovou protipožární hmotou ve stropu, tloušťky nad 150 mm | m | 1.2252 |  | 0 |  | 0 |  | 0 | 21 | 0 | 0.00174 | 0 | 0 | 0 | 800-713 | RTS 20/ I | RTS 20/ I | 0.46 | 0.56 |  | Práce |  |  |  | POL1_
|  | Spára se vyplní minerální vlnou, malířskou páskou se vymezí předepsané přesahy nátěru na okolní konstrukce, poté se provede protipožární nátěr stěrkovou hmotou . Minerální vata, nátěr a spojovací materiál jsou včetně dodávky. | [24 empty] | POP |  | Spára se vyplní minerální vlnou, malířskou páskou se vymezí předepsané přesahy nátěru na okolní konstrukce, poté se provede protipožární nátěr stěrkovou hmotou . Minerální vata, nátěr a spojovací materiál jsou včetně dodávky.
|  | Včetně pomocného lešení o výšce podlahy do 1900 mm a pro zatížení do 1,5 kPa. | [24 empty] | POP
|  | N4 - tl. cca 100 mm včetně skladby podlahy a trapézového plechu : | [24 empty] | VV | 0
|  | půdorys 2NP Bourání + nový stav č. výkresu 2019-121 D.1.1.b 03 : | [24 empty] | VV | 0
|  | 2.08 KNIHOVNA : 3,1415*0,05*3 |  | 0.47123 | [22 empty] | VV | 0
[27 empty] | VV | 0
|  | N5 - pro vedení dutinou uvažováno na 1 vrt tl. 60 + 150 mm : | [24 empty] | VV | 0
|  | půdorys 1NP Bourání + nový stav č. výkresu 2019-121 D.1.1.b 02 : | [24 empty] | VV | 0
|  | 1.6 KNIHOVNA : 3,1415*0,06*4 |  | 0.75396 | [22 empty] | VV | 0
SPU
Díl: | 720 | Zdravotechnická instalace |  |  |  | 0 |  | 0 |  | 0 |  | 0 |  | 0 |  | 0 |  |  |  |  | 0 | [5 empty] | DIL
28 | 720 | Dodávka a montáž ZTI - viz samostatný rozpočet / výkaz | kč | 1 |  | 0 |  | 0 |  | 0 | 21 | 0 | 0 | 0 | 0 | 0 |  | Vlastní | Indiv | 0 | 0 |  | Práce |  |  |  | POL1_
SPU
Díl: | 767 | Konstrukce zámečnické |  |  |  | 0 |  | 0 |  | 0 |  | 0 |  | 0 |  | 0.38 |  |  |  |  | 4.16 | [5 empty] | DIL
29 | 767137803R00 | Demontáž stěn a příček z plechu příček sádrokartonových desek do suti | m2 | 32 |  | 0 |  | 0 |  | 0 | 21 | 0 | 0 | 0 | 0.012 | 0.38 | 800-767 | RTS 20/ I | RTS 20/ I | 0.13 | 4.16 |  | Práce |  |  |  | POL1_
|  | předpoklad dvojitého opláštění | [24 empty] | POP
|  | N8 : | [24 empty] | VV | 0
|  | půdorys 1NP Bourání + nový stav č. výkresu 2019-121 D.1.1.b 02 : | [24 empty] | VV | 0
|  | 1.1 ZÁDVEŘÍ : 2*2*2 |  | 8 | [22 empty] | VV | 0
[27 empty] | VV | 0
|  | půdorys 2NP Bourání + nový stav č. výkresu 2019-121 D.1.1.b 03 : | [24 empty] | VV | 0
|  | 2.03 KLUBOVNA : 2*2*2 |  | 8 | [22 empty] | VV | 0
|  | 2.05 KANCELÁŘ : 2*2*2 |  | 8 | [22 empty] | VV | 0
|  | 2.07 KANCELÁŘ : 2*2*2 |  | 8 | [22 empty] | VV | 0
SPU
Díl: | 776 | Podlahy povlakové |  |  |  | 0 |  | 0 |  | 0 |  | 0 |  | 0 |  | 0 |  |  |  |  | 0.19 | [5 empty] | DIL
30 | 776421100RU1 | Lepení soklíků PVC a napojení krytiny na stěnu lepení podlahových soklíků z PVC a vinylu včetně dodávky soklíku | m | 1.4 |  | 0 |  | 0 |  | 0 | 21 | 0 | 8e-05 | 0 | 0 | 0 | 800-775 | RTS 20/ I | RTS 20/ I | 0.1372 | 0.19 |  | Práce |  |  |  | POL1_
|  | půdorys 1NP Bourání + nový stav č. výkresu 2019-121 D.1.1.b 02 : | [24 empty] | VV | 0
|  | 1.6 KNIHOVNA : 0,25*2+0,35 |  | 0.85 | [22 empty] | VV | 0
[27 empty] | VV | 0
|  | půdorys 2NP Bourání + nový stav č. výkresu 2019-121 D.1.1.b 03 : | [24 empty] | VV | 0
|  | 2.08 KNIHOVNA : 0,15*2+0,25 |  | 0.55 | [22 empty] | VV | 0
SPU
Díl: | 783 | Nátěry |  |  |  | 0 |  | 0 |  | 0 |  | 0 |  | 0 |  | 0 |  |  |  |  | 2.45 | [5 empty] | DIL
31 | 783222941RT1 | Údržba nátěrů doplňkových konstrukcí, syntetické dvojnásobné, sanozákladující barva | m2 | 8 |  | 0 |  | 0 |  | 0 | 21 | 0 | 0.0005 | 0 | 0 | 0 | 800-783 | RTS 20/ I | RTS 20/ I | 0.306 | 2.45 |  | Práce |  |  |  | POL1_
|  | na vzduchu schnoucích | [24 empty] | SPI
|  | N12 : | [24 empty] | VV | 0
|  | půdorys 1NP Bourání + nový stav č. výkresu 2019-121 D.1.1.b 02 : | [24 empty] | VV | 0
|  | 1.6 KNIHOVNA : 2 |  | 2 | [22 empty] | VV | 0
[27 empty] | VV | 0
|  | oprava nátěrů v místech provádění kotvení koéntrukcí pro rozvody : 6 |  | 6 | [22 empty] | VV | 0
SPU
Díl: | 784 | Malby |  |  |  | 0 |  | 0 |  | 0 |  | 0 |  | 0.08 |  | 0 |  |  |  |  | 37.29 | [5 empty] | DIL
32 | 784167102R00 | Příprava povrchu Vyhlazení povrchu stěrkou nebo tmelem , disperzní, jednonásobné, tl. vrstvy 2 mm | m2 | 2 |  | 0 |  | 0 |  | 0 | 21 | 0 | 0.0035 | 0.01 | 0 | 0 | 800-784 | RTS 20/ I | RTS 20/ I | 0.32065 | 0.64 |  | Práce |  |  |  | POL1_
|  | půdorys 1S Bourání + nový stav č. výkresu 2019-121 D.1.1.b 01 : | [24 empty] | VV | 0
|  | 0.12 ZÁDVEŘÍ : 1 |  | 1 | [22 empty] | VV | 0
|  | 0.15 TECHNICKÉ ZÁZEMÍ SÁLU : 1 |  | 1 | [22 empty] | VV | 0
SPU
33 | 784452931R00 | Oprava maleby z malířských směsí se začištěním v místnostech do 3,8 m, z malířských směsí tekutých, dvojnásobné bez pačokování, jednobarevné s bílým stropem, s obroušením a oprášením | m2 | 328.9851 |  | 0 |  | 0 |  | 0 | 21 | 0 | 0.0002 | 0.07 | 0 | 0 | 800-784 | RTS 20/ I | RTS 20/ I | 0.11139 | 36.65 |  | Práce |  |  |  | POL1_
|  | N11 : | [24 empty] | VV | 0
|  | půdorys 1S Bourání + nový stav č. výkresu 2019-121 D.1.1.b 01 : | [24 empty] | VV | 0
|  | 0.12 ZÁDVEŘÍ : 2,5*3,4 |  | 8.5 | [22 empty] | VV | 0
|  | 0.13 ODPADY : 1,15*3,4 |  | 3.91 | [22 empty] | VV | 0
|  | 0.14 SKLAD REKVIZIT : 2,525*3,4 |  | 8.585 | [22 empty] | VV | 0
|  | 0.15 TECHNICKÉ ZÁZEMÍ SÁLU : 3,6*3,4 |  | 12.24 | [22 empty] | VV | 0
[27 empty] | VV | 0
|  | oprava stropů v místech s prostupy : 3 |  | 3 | [22 empty] | VV | 0
[27 empty] | VV | 0
|  | půdorys 1NP Bourání + nový stav č. výkresu 2019-121 D.1.1.b 02 : | [24 empty] | VV | 0
|  | 1.1 ZÁDVEŘÍ : 5,82*2,85 |  | 16.587 | [22 empty] | VV | 0
|  | 1.2 KAVÁRNA : 1,85*2,85 |  | 5.2725 | [22 empty] | VV | 0
|  | 1.6 KNIHOVNA : (1,85+11,04+0,25*2)*2,85 |  | 38.1615 | [22 empty] | VV | 0
[27 empty] | VV | 0
|  | půdorys 2NP Bourání + nový stav č. výkresu 2019-121 D.1.1.b 03 : | [24 empty] | VV | 0
|  | 2.02 KLUBOVNA : 7,93*3,35 |  | 26.5655 | [22 empty] | VV | 0
|  | 2.03 KLUBOVNA : (4,9*2+4,375)*4,7 |  | 66.6225 | [22 empty] | VV | 0
|  | 2.04 KUCHYŇKA : 1,6*3,5 |  | 5.6 | [22 empty] | VV | 0
|  | 2.05 KANCELÁŘ : 5,475*3,7 |  | 20.2575 | [22 empty] | VV | 0
|  | 2.07 KANCELÁŘ : (4,9+4,375)*4,7 |  | 43.5925 | [22 empty] | VV | 0
|  | 2.08 KNIHOVNA : (6,163+7,135+0,25+1,065+0,15*2)*4,7 |  | 70.0911 | [22 empty] | VV | 0
SPU
Díl: | M21 | Elektromontáže |  |  |  | 0 |  | 0 |  | 0 |  | 0 |  | 0 |  | 0 |  |  |  |  | 0 | [5 empty] | DIL
34 | M21 00 | Dodávka a montáž elektroinstalace - viz samostatný rozpočet / výkaz | kč | 1 |  | 0 |  | 0 |  | 0 | 21 | 0 | 0 | 0 | 0 | 0 |  | Vlastní | Indiv | 0 | 0 |  | Práce |  |  |  | POL1_
|  | včetně všech prací a dodávek obsažených v samostatném rozpočtu / výkazu - demontáží, přípomocí, protipožárních utěsnění, zkoušek a revizí | [24 empty] | POP |  | včetně všech prací a dodávek obsažených v samostatném rozpočtu / výkazu - demontáží, přípomocí, protipožárních utěsnění, zkoušek a revizí
SPU
Díl: | M24 | Montáže vzduchotechnických zařízení |  |  |  | 0 |  | 0 |  | 0 |  | 0 |  | 0 |  | 0 |  |  |  |  | 0 | [5 empty] | DIL
35 | M24-1 | D + M vzduchotechniky - viz samostatný rozpočet / výkaz | kč | 1 |  | 0 |  | 0 |  | 0 | 21 | 0 | 0 | 0 | 0 | 0 |  | Vlastní | Indiv | 0 | 0 |  | Práce |  |  |  | POL1_
SPU
Díl: | D96 | Přesuny suti a vybouraných hmot |  |  |  | 0 |  | 0 |  | 0 |  | 0 |  | 0 |  | 0 |  |  |  |  | 1.22 | [5 empty] | DIL
36 | 979011111R00 | Svislá doprava suti a vybouraných hmot za prvé podlaží nad nebo pod základním podlažím | t | 0.37359 |  | 0 |  | 0 |  | 0 | 21 | 0 | 0 | 0 | 0 | 0 | 801-3 | RTS 20/ I | RTS 20/ I | 0.93 | 0.35 |  | Přesun suti |  |  |  | POL8_
SPU
37 | 979081111R00 | Odvoz suti a vybouraných hmot na skládku do 1 km | t | 0.49812 |  | 0 |  | 0 |  | 0 | 21 | 0 | 0 | 0 | 0 | 0 | 801-3 | RTS 20/ I | RTS 20/ I | 0.49 | 0.24 |  | Přesun suti |  |  |  | POL8_
|  | Včetně naložení na dopravní prostředek a složení na skládku, bez poplatku za skládku. | [24 empty] | POP
SPU
38 | 979081121R00 | Odvoz suti a vybouraných hmot na skládku příplatek za každý další 1 km | t | 9.4643 |  | 0 |  | 0 |  | 0 | 21 | 0 | 0 | 0 | 0 | 0 | 801-3 | RTS 20/ I | RTS 20/ I | 0 | 0 |  | Přesun suti |  |  |  | POL8_
|  | za dalších 198 km, celkem do 20 km | [24 empty] | POP
SPU
39 | 979082111R00 | Vnitrostaveništní doprava suti a vybouraných hmot do 10 m | t | 0.49812 |  | 0 |  | 0 |  | 0 | 21 | 0 | 0 | 0 | 0 | 0 | 801-3 | RTS 20/ I | RTS 20/ I | 0.942 | 0.47 |  | Přesun suti |  |  |  | POL8_
SPU
40 | 979082121R00 | Vnitrostaveništní doprava suti a vybouraných hmot příplatek k ceně za každých dalších 5 m | t | 1.4944 |  | 0 |  | 0 |  | 0 | 21 | 0 | 0 | 0 | 0 | 0 | 801-3 | RTS 20/ I | RTS 20/ I | 0.11 | 0.16 |  | Přesun suti |  |  |  | POL8_
SPU
41 | 979990001R00 | Poplatek za skládku stavební suti, skupina 17 09 04 z Katalogu odpadů | t | 0.14944 |  | 0 |  | 0 |  | 0 | 21 | 0 | 0 | 0 | 0 | 0 | 801-3 | RTS 20/ I | RTS 20/ I | 0 | 0 |  | Přesun suti |  |  |  | POL8_
SPU
42 | 979990110R00 | Poplatek za skládku sádrokartonové desky, skupina 17 08 02 z Katalogu odpadů | t | 0.30884 |  | 0 |  | 0 |  | 0 | 21 | 0 | 0 | 0 | 0 | 0 | 801-3 | RTS 20/ I | RTS 20/ I | 0 | 0 |  | Přesun suti |  |  |  | POL8_
SPU
43 | 979990144R00 | Poplatek za skládku minerální vata, skupina 17 06 04 z Katalogu odpadů | t | 0.03985 |  | 0 |  | 0 |  | 0 | 21 | 0 | 0 | 0 | 0 | 0 | 801-3 | RTS 20/ I | RTS 20/ I | 0 | 0 |  | Přesun suti |  |  |  | POL8_
SPU
44 | 979093111R00 | Uložení suti na skládku bez zhutnění | t | 0.49812 |  | 0 |  | 0 |  | 0 | 21 | 0 | 0 | 0 | 0 | 0 | 800-6 | RTS 20/ I | RTS 20/ I | 0.006 | 0 |  | Přesun suti |  |  |  | POL8_
|  | s hrubým urovnáním, | [24 empty] | SPI
SPU
Díl: | VN | Vedlejší náklady |  |  |  | 0 |  | 0 |  | 0 |  | 0 |  | 0 |  | 0 |  |  |  |  | 0 | [5 empty] | DIL
45 | 005121018R | Vybudování zařízení staveniště pro JKSO 926 až 928 | Soubor | 1 |  | 0 |  | 0 |  | 0 | 21 | 0 | 0 | 0 | 0 | 0 |  | RTS 20/ I | Indiv | 0 | 0 |  | VRN |  |  |  | POL99_8
|  | Vybudování zpevněných ploch pro skladování materiálu, doprava a osazení kontejnerů nebo ohrazení pro skladování materiálu. | [24 empty] | POP |  | Vybudování zpevněných ploch pro skladování materiálu, doprava a osazení kontejnerů nebo ohrazení pro skladování materiálu.
|  | Úprava ploch pro osazení objektů sociálního zařízení | [24 empty] | POP
|  | Doprava a osazení mobilních buněk sociálního zařízení – umývárny, toalety, šatny. Přizpůsobení prostor zadavatele pro tyto účely. | [24 empty] | POP |  | Doprava a osazení mobilních buněk sociálního zařízení – umývárny, toalety, šatny. Přizpůsobení prostor zadavatele pro tyto účely.
SPU
46 | 005121028R | Provoz zařízení staveniště pro JKSO 926 až 928 | Soubor | 1 |  | 0 |  | 0 |  | 0 | 21 | 0 | 0 | 0 | 0 | 0 |  | RTS 20/ I | Indiv | 0 | 0 |  | VRN |  |  |  | POL99_8
|  | Opotřebení nebo pronájem skladovacích kontejnerů, nebo ohrazení. | [24 empty] | POP
|  | Opotřebení a údržba nebo pronájem sociálního zařízení – umývárny, toalety, šatny. | [24 empty] | POP
|  | Spotřeba vody a elektrické energie pro potřebu sociálních zařízení | [24 empty] | POP
|  | Úklid v prostorách sociálního zařízení. | [24 empty] | POP
SPU
47 | 005121038R | Odstranění zařízení staveniště pro JKSO 926 až 928 | Soubor | 1 |  | 0 |  | 0 |  | 0 | 21 | 0 | 0 | 0 | 0 | 0 |  | RTS 20/ I | Indiv | 0 | 0 |  | VRN |  |  |  | POL99_8
|  | Odvoz kontejnerů a ohrazení pro skladování a uvedení zpevněných ploch pro skladování do původního stavu. | [24 empty] | POP |  | Odvoz kontejnerů a ohrazení pro skladování a uvedení zpevněných ploch pro skladování do původního stavu.
|  | Odvoz mobilních buněk sociálního zařízení, nebo uvedení do původního stavu prostor pronajatých. | [24 empty] | POP
SPU
48 | 005122010R | Provoz objednatele | Soubor | 1 |  | 0 |  | 0 |  | 0 | 21 | 0 | 0 | 0 | 0 | 0 |  | RTS 20/ I | Indiv | 0 | 0 |  | VRN |  |  |  | POL99_8
|  | Náklady na ztížené provádění stavebních prací v důsledku nepřerušeného provozu na staveništi nebo v případech nepřerušeného provozu v objektech v nichž se stavební práce provádí. | [24 empty] | POP |  | Náklady na ztížené provádění stavebních prací v důsledku nepřerušeného provozu na staveništi nebo v případech nepřerušeného provozu v objektech v nichž se stavební práce provádí.
SPU
49 | 005123015T | Ztížené výrobní podmínky | Soubor | 1 |  | 0 |  | 0 |  | 0 | 21 | 0 | 0 | 0 | 0 | 0 |  | Vlastní | Indiv | 0 | 0 |  | VRN |  |  |  | POL99_8
SPU
50 | 005124010R | Koordinační činnost | Soubor | 1 |  | 0 |  | 0 |  | 0 | 21 | 0 | 0 | 0 | 0 | 0 |  | RTS 20/ I | Indiv | 0 | 0 |  | VRN |  |  |  | POL99_8
|  | Koordinace stavebních a technologických dodávek stavby. | [24 empty] | POP
SPU
Díl: | ON | Ostatní náklady |  |  |  | 0 |  | 0 |  | 0 |  | 0 |  | 0 |  | 0 |  |  |  |  | 0 | [5 empty] | DIL
51 | 005211010R | Předání a převzetí staveniště | Soubor | 1 |  | 0 |  | 0 |  | 0 | 21 | 0 | 0 | 0 | 0 | 0 |  | RTS 20/ I | Indiv | 0 | 0 |  | VRN |  |  |  | POL99_8
|  | Náklady spojené s účastí zhotovitele na předání a převzetí staveniště. | [24 empty] | POP
SPU
52 | 005211080R | Bezpečnostní a hygienická opatření na staveništi | Soubor | 1 |  | 0 |  | 0 |  | 0 | 21 | 0 | 0 | 0 | 0 | 0 |  | RTS 20/ I | Indiv | 0 | 0 |  | VRN |  |  |  | POL99_8
|  | Náklady na ochranu staveniště před vstupem nepovolaných osob, včetně příslušného značení, náklady na osvětlení staveniště, náklady na vypracování potřebné dokumentace pro provoz staveniště z hlediska požární ochrany (požární řád a poplachová směrnice) a z hlediska provozu staveniště (provozně dopravní řád). | [24 empty] | POP |  | Náklady na ochranu staveniště před vstupem nepovolaných osob, včetně příslušného značení, náklady na osvětlení staveniště, náklady na vypracování potřebné dokumentace pro provoz staveniště z hlediska požární ochrany (požární řád a poplachová směrnice) a z hlediska provozu staveniště (provozně dopravní řád).
SPU
53 | 005231010R | Revize | Soubor | 1 |  | 0 |  | 0 |  | 0 | 21 | 0 | 0 | 0 | 0 | 0 |  | RTS 20/ I | Indiv | 0 | 0 |  | VRN |  |  |  | POL99_8
|  | náklady spojené s provedením všech technickými normami předepsaných zkoušek a revizí stavebních konstrukcí nebo stavebních prací. | [24 empty] | POP |  | náklady spojené s provedením všech technickými normami předepsaných zkoušek a revizí stavebních konstrukcí nebo stavebních prací.
SPU
54 | 005231020R | Individuální a komplexní vyzkoušení | Soubor | 1 |  | 0 |  | 0 |  | 0 | 21 | 0 | 0 | 0 | 0 | 0 |  | RTS 20/ I | Indiv | 0 | 0 |  | VRN |  |  |  | POL99_8
|  | Náklady na individuální zkoušky dodaných a smontovaných technologických zařízení včetně komplexního vyzkoušení. | [24 empty] | POP |  | Náklady na individuální zkoušky dodaných a smontovaných technologických zařízení včetně komplexního vyzkoušení.
SPU
55 | 00524 R | Předání a převzetí díla | Soubor | 1 |  | 0 |  | 0 |  | 0 | 21 | 0 | 0 | 0 | 0 | 0 |  | RTS 20/ I | Indiv | 0 | 0 |  | VRN |  |  |  | POL99_8
|  | Náklady zhotovitele, které vzniknou v souvislosti s povinnostmi zhotovitele při předání a převzetí díla. | [24 empty] | POP |  | Náklady zhotovitele, které vzniknou v souvislosti s povinnostmi zhotovitele při předání a převzetí díla.
SPU
56 | 005241010R | Dokumentace skutečného provedení | Soubor | 1 |  | 0 |  | 0 |  | 0 | 21 | 0 | 0 | 0 | 0 | 0 |  | RTS 20/ I | Indiv | 0 | 0 |  | VRN |  |  |  | POL99_8
|  | Náklady na vyhotovení dokumentace skutečného provedení stavby a její předání objednateli v požadované formě a požadovaném počtu. | [24 empty] | POP |  | Náklady na vyhotovení dokumentace skutečného provedení stavby a její předání objednateli v požadované formě a požadovaném počtu.
SPU
[25 empty] | 15 | 21 | DPH
| Celkem |  |  |  |  | 0 | [18 empty] | 0 | 0 | SUM
END
Note on S6: Jedná se o informaci, zda se jedná o položku, která je do rozpočtu zadána z cenové soustavy RTS, nebo vlastní.
Note on T6: Jedná se o název CÚ, která je zadána u položky rozpočtu