## Rozpočet
Pozice | Název | Mj | Počet | Materiál | Materiál celkem | Montáž | Montáž celkem | Cena | Cena celkem
Zařízení CHL1
Venkovní jednotka LG MULTI V S, R410A
| ARUN120LSS0 | ks | 1
NÁSTĚNNÁ KLIMATIZAČNÍ JEDNOTKA LG
| ARNU09GSJC4 | ks | 1
| ARNU12GSJC4 | ks | 3
PODSTROPNÍ KLIMATIZAČNÍ JEDNOTKA LG
| ARNU18GV1A4 | ks | 1
KAZETOVÁ KLIMATIZAČNÍ JEDNOTKA Mitsubishi Electric
| ARNU15GTQB4 | ks | 1
| ARNU18GTQB4 | ks | 3
| ARNU24GTPC4 | ks | 1
| Čelní panel 4 cestné kazetové jednotky PT-QCHW0 | ks | 4
| Čelní panel 4 cestné kazetové jednotky PT-MCHW0 | ks | 1
PŘÍSLUŠENSTVÍ
| Kabelový ovladač Standard, barevný, ČJ | ks | 6
| Kabely skupinového ovládání | ks | 3
| potrubí chladiva | bm | 105
| odbočka potrubí chladiva ARBLN01621 | ks | 6
| odbočka potrubí chladiva ARBLN03321 | ks | 3
| čerpadlo kondenzátu MiniBlue X87-504 | ks | 5
| demontáž a montáž stávajícího ohebného potrubí ve strojovně VZT | ks | 1
| zprovoznění, zaškolení obsluhy | kpl | 1
Zařízení CHL1 - celkem