## Rekapitalace
Rekapitulace části interiérové vybavení
| Kód: |  |  |  | SONA6075-2
| Stavba: |  |  |  | ZŠ Vybíralova, Praha 9 - interiér
| KSO: | [8 empty] | CC-CZ:
| Místo: | [8 empty] | Datum:
| Zadavatel: | [8 empty] | IČ:
|  | MČ Praha 14 | [7 empty] | DIČ:
| Uchazeč: | [8 empty] | IČ: |  | Vyplň údaj
|  | Vyplň údaj | [7 empty] | DIČ: |  | Vyplň údaj
| Projektant: | [8 empty] | IČ:
|  | Ing.F.Lebeda, dotteg architekti, Praha 7 | [7 empty] | DIČ:
Poznámka:
| Cena bez DPH | [8 empty] | 0
[6 empty] | Sazba daně | Základ daně |  |  | Výše daně
| DPH |  | základní |  |  | 21% | 0 |  |  | 0
|  |  | snížená |  |  | 15% | 0 |  |  | 0
|  |  | zákl. přenesená |  |  | 21% | 0 |  |  | 0
|  |  | sníž. přenesená |  |  | 15% | 0 |  |  | 0
|  |  | nulová |  |  | 0% | 0 |  |  | 0
| Cena s DPH | [8 empty] | 0
Rekapitulace části interiérové vybavení
Kód: | [5 empty] | SONA6075-2
Stavba: | [5 empty] | ZŠ Vybíralova, Praha 9 - interiér
Místo: | [8 empty] | Datum:
Zadavatel: | [5 empty] | MČ Praha 14 |  |  | Projektant: |  | Ing.F.Lebeda, dotteg architekti, Praha 7
Uchazeč:
Kód | [7 empty] | Cena bez DPH [CZK] |  |  |  | Cena s DPH [CZK] | Typ
Náklady celkem | [7 empty] | 0 |  |  |  | 0
|  |  |  | Mobiliář |  |  |  | 0 |  |  |  | 0 | STA
|  |  |  | Pomůcky |  |  |  | 0

## mobiliář
ZŠ VYBÍRALOVA
SOUHRNNÝ VÝKAZ VÝMĚR
MOBILIÁŘ
DÍLNY II. STUPEŇ
UČEBNA CHEMIE
Projekt: ZŠ VYBÍRALOVA |  | Části projektu: ŠKOLNÍ DÍLNA II. ST., UČEBNA CHEMIE | [5 empty] | Soupis prvků: MOBILIÁŘ
OZNAČENÍ POLOŽKY | NÁZEV POLOŽKY | UMÍSTĚNÍ | [5 empty] | CELKOVÉ MNOŽSTVÍ | JEDNOTKOVÁ CENA BEZ DPH | CELKOVÁ CENA BEZ DPH
|  | DÍLNA 1.1 | KABINET 1.2 | UČEBNA CHEMIE | UČEBNA FYZIKY
T03A | Dílenský stůl žákovský | 8 | [5 empty] | 8 |  | 0
Z01 | Židle žákovská | 16 | [5 empty] | 16 |  | 0
T04C | Dílenský stůl | 3 | [5 empty] | 3 |  | 0
DS01 | Dílenská skříň s policemi | 1 | 2 |  |  |  |  | 3 |  | 0
DS02 | Dílenská skříň s plast. Boxy | 1 | 1 |  |  |  |  | 2 |  | 0
SF01 | Skříň kombinovaná | 5 | [5 empty] | 5 |  | 0
T03B | Dílenský stůl | 1 | [5 empty] | 1 |  | 0
Z02 | Dílenská židle | 1 | [5 empty] | 1 |  | 0
TABF | Tabule pro popis fixem | 1 | [5 empty] | 1 |  | 0
OD01 | Odpadkový koš - sada | 1 | [5 empty] | 1 |  | 0
OZNAČENÍ POLOŽKY | NÁZEV POLOŽKY | UMÍSTĚNÍ | [5 empty] | CELKOVÉ MNOŽSTVÍ | JEDNOTKOVÁ CENA BEZ DPH | CELKOVÁ CENA BEZ DPH
|  | DÍLNA 1.1 | KABINET 1.2 | UČEBNA CHEMIE | UČEBNA FYZIKY
HAS | Hasicí přístroj | 2 | 1 | 1 |  |  |  | 4 |  | 0
LEK | Lékárnička nástěnná | 1 |  | 1 |  |  |  | 2 |  | 0
T03C | Dílenský stůl |  | 1 |  |  |  |  | 1 |  | 0
T03D | Dílenský stůl |  | 1 |  |  |  |  | 1 |  | 0
SCH2 | Skříň na chemikálie |  | 1 |  |  |  |  | 1 |  | 0
RE01 | Regál kovový |  | 5 |  |  |  |  | 5 |  | 0
KCH1 | Demonstrační katedra |  |  | 1 |  |  |  | 1 |  | 0
KCH2 | Učitelská katedra |  |  | 1 |  |  |  | 1 |  | 0
Z05 | Židle žákovská |  |  | 30 |  |  |  | 30 |  | 0
Z05 | Židle učitelská |  |  | 1 |  |  |  | 1 |  | 0
STF1 | Stůl žákovský šestimístný |  |  | 5 |  |  |  | 5 |  | 0
SKF3 | Skříň vysoká kombinovaná |  |  | 7 |  |  |  | 7 |  | 0
OZNAČENÍ POLOŽKY | NÁZEV POLOŽKY | UMÍSTĚNÍ | [5 empty] | CELKOVÉ MNOŽSTVÍ | JEDNOTKOVÁ CENA BEZ DPH | CELKOVÁ CENA BEZ DPH
|  | DÍLNA 1.1 | KABINET 1.2 | UČEBNA CHEMIE | UČEBNA FYZIKY
[6 empty] | Cena celkem za položky |  |  |  | 0
Doprava a montáž
|  |  |  | Celková cena za vybavení interiéru bez DPH | [5 empty] | 0
|  | Celková cena vybavení interiéru s DPH 21% | [7 empty] | 0

## pomůcky
ZŠ VYBÍRALOVA
SOUHRNNÝ VÝKAZ VÝMĚR
DÍLNY II. STUPEŇ
POMŮCKY
UČEBNA CHEMIE
Projekt: ZŠ VYBÍRALOVA |  | Části projektu: ŠKOLNÍ DÍLNA II. ST., UČEBNA CHEMIE | [5 empty] | Soupis prvků: POMŮCKY
OZNAČENÍ POLOŽKY | NÁZEV POLOŽKY | UMÍSTĚNÍ | [5 empty] | CELKOVÉ MNOŽSTVÍ | JEDNOTKOVÁ CENA BEZ DPH | CELKOVÁ CENA BEZ DPH
|  | DÍLNA 1.1 | KABINET 1.2 | UČEBNA CHEMIE | UČEBNA FYZIKY
OZNAČENÍ POLOŽKY | NÁZEV POLOŽKY | UMÍSTĚNÍ | [5 empty] | CELKOVÉ MNOŽSTVÍ | JEDNOTKOVÁ CENA BEZ DPH | CELKOVÁ CENA BEZ DPH
|  | DÍLNA 1.1 | KABINET 1.2 | UČEBNA CHEMIE | UČEBNA FYZIKY
DSE1 | Demo souprava - elektřina 1 |  |  |  | 1 |  |  | 1 |  | 0
DSE2 | Demo souprava - elektřina 2 |  |  |  | 1 |  |  | 1 |  | 0
DSE3 | Demo souprava - elektřina 3 |  |  |  | 1 |  |  | 1 |  | 0
TUS | Tabule univerzální včetně stojanu |  |  |  | 1 |  |  | 1 |  | 0
DSM1 | Demo souprava Mechanika 1 |  |  |  | 1 |  |  | 1 |  | 0
DSM2 | Demo souprava Mechanika 2 |  |  |  | 1 |  |  | 1 |  | 0
ZUD | P3130-2B Zdroj univerzální, s displejem |  |  |  | 1 |  |  | 1 |  | 0
DSEM | Demo souprava - elektrické motory |  |  |  | 1 |  |  | 1 |  | 0
[6 empty] | Cena celkem za položky |  |  |  | 0
Doprava a montáž
|  |  |  | Celková cena za vybavení interiéru bez DPH | [5 empty] | 0
|  | Celková cena vybavení interiéru s DPH 21% | [7 empty] | 0

## Popis
Technická specifikace prvků
Rozměry jednotlivých prvků budou určeny na základě zaměření konkrétního prostoru. Za správnost rozměrů zodpopvídá dodavatel vybavení.
Veškerý prvky spadající do kategorie školního nábytku (především stoly a židle) musí splňovat požadavky tech. norem ČSN EN 1729-1 a ČSN EN 1729-2.
OZNAČENÍ | SPECIFIKACE
T03A | Název: Pracovní dílenský stůl žákovský s perfo panelem a zásuvkami
Popis:
Pracovní dílenský stůl s nosností min. 500kg, pracovní plocha buková spárovka tl. 40 mm, olejovaná, povrchová úprava lazura , 2x svařovaná ocelová noha, nohy spojeny ocelovým vyztužovacím profilem, stůl osazen perfo panelem o rozměru: výška max. 500mm nad stolovou deskou s otvory pro zavěšení držáku nářadí, v zadní části stolové desky je osazen kabelový kanál se zásuvkami 4x230V. Pod deskou ponku je zavěšena uprostřed stolu 1 zásuvka o rozměru 212x500x700mm s vnitřním delením na 4 části, na pravé straně stolu je zavěšena kovová skříň se 2 zásuvkami o rozměru 340x500x700mm, uzamykací, uzávěr je vybaven systémem blokace proti vysunutí více zásuvek najednou.
Barevné provedení: podnož šedá, spárovka buk PÚ, čela zásuvek výběr z min. 4 barev RAL
Z01 | Název: Dílenská židle žákovská
Popis:
Dílenská židle s opěrným kruhem výškově stavitelná plynovým pístem, sedák o průměru 320 mm z lakované bukové překližky, plastový kříž s kluzáky.
Barevné provedení: podnož černá, sedák buk
T04C | Název: Učitelská katedra se skříňkou na AV techniku
Popis:
Materiál a konstrukce: Pracovní deska LTD tl. 25 mm opatřená ABS hranou tl. 2 mm. Korpus skříňky vč. zad a polic z LTD min. tl. 18 mm, korpus lepený, všechny plochy olepeny ABS hranou min. tl. 0,8mm. Police musí být výškově stavitelné, podpěry polic zabraňující jejich vysunutí. Bezpečnostní panty bez viditelných šroubů včetně tlumičů pro pomalé dovírání dveří. Dveře LTD min. tl. 18 mm, opatřeny zapuštěnou plastovou ergonomickou úchytkou, která je nasazena na vodorovnou hranu dvířek a kopíruje jejich vyfrézovaný tvar včetně radiusu. Úchytka je plná a zakrývá otvor po frézování, aby nedošlo ke zranění prstů při manipulaci s dvířky. Skříňka je uzamykatelná jednocestným zámkem. Vnitřní dělení - prostor na PC + jedna police.
Barevné provedení: výběr z min. 5ti dřevodekorů a 5ti UNI barev
DS01 | Název: Dílenská skříň univerzální
Popis:
Masivní konstrukce z kvalitního ocelového plechu, perforovaná výztuha dveří pro zavěšení držáku nářadí v obou dveřních křídlech, perforace, dveře zavěšeny na vnitřních čepech. 4x přestavitelná police o nosnosti cca 100kg, přestavitelné, dvoucestný zámek se dvěma klíči. Skříň je možné vybavit zásuvkami.
Barevné provedení: korpus šedá, dvířka výběr z min. 4 barev RAL
DS02 | Název: Dílenská skříň s plastovými zásobníky
Popis:
Masivní konstrukce z kvalitního ocelového plechu tl. 1mm, dveřní křídla tl. 0,8mm, police pozinkované výškově přestavitelné po 25mm, plošné zatížení 60kg. Plastové zásobníky 40ks. Skříně jsou pro menší plastové boxy na policích vybaveny plechovými dorazy, které zajišťují vymezení polohy boxu vpředu, police i držáky jsou pozinkované. Skříň je boxy plně vybavena.
Barevné provedení: korpus šedá, dvířka výběr z min. 4 barev RAL
SF01 | Název: Skříň 6OH kombinovaná
Popis:
Materiál a konstrukce: korpus skříně vč. zad a polic bude z LTD min. tl. 18 mm, korpus lepený, všechny boční plochy olepeny ABS hranou tl. 2 mm, vyjma bočních hran půdy a dna, zde plastová hrana tl. 0,8 nebo 1 mm pro sestavení skříní do řad. Půda a dno jsou naložené na boky skříně. Police musí být výškově stavitelné s podpěrkami polic zabraňující jejich vysunutí. Bezpečnostní miskové závěsy bez viditelných šroubů, s úhlem otevření 125°, doplněny tlumiči pro pomalé dovírání dveří. Dveře LTD min. tl. 18 mm, opatřeny zapuštěnou plastovou ergonomickou úchytkou, která je nasazena na svislou hranu dvířek a kopíruje jejich vyfrézovaný tvar včetně radiusu. Úchytka je plná a zakrývá otvor po frézování, aby nedošlo ke zranění prstů při manipulaci s dvířky. Skříňka má ve spodní části plné dveře přes výšku 3OH, horní část jsou 3 otevřené úložné prostory přes výšku 3OH. Dno opatřeno rektifikacemi.
Barevné provedení: výběr z min. 5ti druhů dřevodekorů a 5ti UNI barev
T03B | Název: Pracovní dílenský stůl učitelský se skříňkou
Popis:
Pracovní dílenský stůl s nosností min. 500kg, pracovní plocha buková spárovka tl. 40 mm, olejovaná, 1x svařovaná ocelová noha , 1xzásuvková skříňka. Kontejner je opatřen cylindrickým zámkem s centrálním zamykáním a blokaci proti vysunutí více zásuvek najednou. Zásuvky jsou vedeny masivními ložiskovými výsuvy.
Barevné provedení: podnož šedá, deska buk, zásuvky výběr z min. 4 barev RAL
Z02 | Název: Dílenská židle - učitelská
Popis:
Jednoduchá pracovní židle s kloubovou mechanikou se sedákem a opěrákem z ergonomicky lisované překližky v odstínu buk přírodní. Židle má plynový píst, plastový černý kříž a kolečka.
Barevné provedení: podnož černá, sedák buk
TABF | Název: Keramická taqbule pro popis fixem
Popis:
Rovinná tabulová deska s magnetickým povrchem pro popis fixem, barva bílá, povrch tabule tvoří dvouvrstvá vypalovaná keramika. Rám tabule je z eloxovaného hliníku, plastové rohy v šedé barvě, plastová odkládací polička, zároveň slouží jako madlo k vertikálnímu posuvu tabule. Tabule připevněna na stěně. Certifikát povrchu tabulových desek a certifikát tabulových desek na normu ČSN EN 71 nutné předložit na vyžádání.
Barevné provedení: rám stříbrná, tabule bílá
OD01 | Název: Dílenský odpadkový koš - sada 3ks
Popis:
sada košů na tříděný odpad z pozinkovaného plechu s povrchovou úpravou práškovou barvou, vhazovací klapka uzavíratelná vlastní vahou, koš lze vybavit potiskem pro určení druhu odpadu. Koš je pro vnitřní použití.
HAS | Název: Hasící přístroj CO2
Objem: 5 kg
Popis:
Hasební schopnost: 70B Přístroje jsou určeny k hašení požáru v počáteční fázi, v uzavřených prostorách. Pro hašení výpočetní techniky, telefonních ústředen, laboratoře, kuchyně, sklady s potravinami, muzea, galerie, sklady hořlavých plynů a chemikálií, i elektrická zařízení pod napětím do 1000 V. Dále je hasicí přístroj vhodný pro kotelny na plynná paliva kategorie I., II., a III. dle ČSN 07 0703.
Barevné provedení: červená
LEK | Název: Lékárnička nástěnná
Popis:
Ocelová nástěnná lékárnička, uzamykatelná.
Barevné provedení: bílá
T03C | Název: Pracovní dílenský stůl učitelský se skříňkou
Popis:
Pracovní dílenský stůl s nosností min. 500kg, pracovní plocha buková spárovka tl. 40 mm, olejovaná, 1x svařovaná ocelová noha , 1xzásuvková skříňka o rozměru. Kontejner je opatřen cylindrickým zámkem s centrálním zamykáním a blokaci proti vysunutí více zásuvek najednou. Zásuvky jsou vedeny masivními ložiskovými výsuvy.
Barevné provedení: podnož šedá, deska buk, zásuvky výběr z min. 4 barev RAL
T03D | Název: Pracovní dílenský stůl učitelský bez příslušenství
Popis:
Pracovní dílenský stůl s nosností min. 500kg, pracovní plocha buková spárovka tl. 40 mm, olejovaná, 2x svařovaná ocelová noha ,
Barevné provedení: podnož a clona šedá, deska buk
SCH2 | Název: Skříň na chemikálie
Popis:
Materiál a konstrukce: Skříň slouží k uložení nepezpečných kapalin, je vybavena vanami pro zachycení případného úniku kapalin a perforovanými dveřmi.Záchytné vany s roštem jsou konstuovány tak, že uložené látky stojí na roštu a nezmenšují tím její objedm, kromě spodní, ta je bez roštu. Množství uložených látek nesmí překračovat záchytný objem van. 2 záchytné vany z pozinkového plechu s roštem. Jedna záchytná vana z pozinkovaného plechu bez roštu. nosnost police 60 kg. Vyztužené dveře s větracími otvory, na levých dveřích schránka na dokumentaci k uloženým látkám. Dvoubodové uzamykání dveří, dole a nahoře.
Barevné provedení: korpus šedá, dvířka výběr z min. 4 barev RAL
RE01 | Název: Regál policový
Popis:
Masivní kovový bezšroubový regál, vyroben z kvalitního ocelového plechu s povrchovou úpravou pozinkováním. Jednoduchá montáž pomocí zásuvného systému , 6x výškově přestavitelná police s rovnoměrným zatížením cca 250kg na polici.
Barevné provedení: pozink
KCH1 | Název: Demonstrační učitelský stůl
Popis:
Materiál a konstrukce: Stůl tvoří pracovní deska z postformingu tl 38mm a spodní skříňky: 1 x policová skříňka, 1 x zásuvková skříňka,1x dřezová skříňka, 1x skříňka pro rozvaděč. Součástí je nerezový dřez a páková baterie. Korpusy skříněk vč. zad a polic z LTD min. tl. 18 mm, korpus lepený, všechny plochy olepeny ABS hranou min. tl. 2 mm. Police musí být výškově stavitelné, podpěry polic zabraňující jejich vysunutí. Bezpečnostní panty bez viditelných šroubů včetně tlumičů pro pomalé dovírání dveří. Dveře LTD min. tl. 18 mm, opatřeny zapuštěnou plastovou úchytkou, Dveře LTD min. tl. 18 mm, opatřeny zapuštěnou úchytkou v dveřním křídle. Úchytka je plná a zakrývá otvor po frézování, aby nedošlo ke zranění prstů při manipulaci s dvířky. Všechny skříňky a zásuvky jsou uzamykatelné jednocestnými zámky na stejný klíč. Součástí dodávky je také kompletní elektroinstalace v katedře s napojením do žákovských stolů. Elektroinstalaci tvoří hlavní zabudovaný elektropanel vč. transformátorů, podružných boxů a propojovacích kabeláží. Základní regulace AC: 2-24V, DC:0-30V, 0-5A. Katedra je dodána vč. instalace, montáže a zaškolení obsluhy.
Barevné provedení: výběr z min. 5ti dřevodekorů a 5ti UNI barev, úchytka min. 6 barev
Ilustrativní schéma:
KCH2 | Název: Učitelská katedra
Popis:
Materiál a konstrukce: Pracovní deska LTD tl. 25 mm opatřená ABS hranou tl. 2 mm. Korpus skříňky vč. zad a polic z LTD min. tl. 18 mm, korpus lepený, všechny plochy olepeny ABS hranou min. tl. 2 mm. Police musí být výškově stavitelné, podpěry polic zabraňující jejich vysunutí. Bezpečnostní panty bez viditelných šroubů včetně tlumičů pro pomalé dovírání dveří. Dveře LTD min. tl. 18 mm, opatřeny zapuštěnou úchytkou v dveřním křídle. Úchytka je plná a zakrývá otvor po frézování, aby nedošlo ke zranění prstů při manipulaci s dvířky. Skříňka je uzamykatelná jednocestným zámkem, v zádech větrací mřížka.
Barevné provedení: výběr z min. 5ti dřevodekorů a 5ti UNI barev, úchytka min. 6 barev
Ilustrativní schéma:
Z05 | Název: Židle žákovská na kolečkách
Základní rozměry: velikost 5-7 dle ČSN EN 1729-1
Popis:
Materiál a konstrukce: kovová předpružená podnož - průměr 22 mm, která bude opatřená plastovými kluzáky s filcem. Povrchová úprava podnože volitelně Komaxit stříbrná nebo chrom, bude upřesněno zadavatelem. Konstrukce židle musí umožňovat dynamické sezení čelem k opěráku. Plastový sedák i opěrák ze 100% strukturovaného polypropylénu - ergonomicky tvarovaná skořepina s efektem vzduchového polštáře v barevné škále min. 10 odstínů (konečná barva bude upřesněna zadavatelem), ve skořepině bude kruhový otvor pro snadný úchop. Velikost skořepin min. ve 4 velikostech dle níže uvedené normy. Prvek musí splňovat normu ČSN EN 1729:1 a ČSN EN 1729:2 pro tento druh nábytku.
Barevné provedení: ponož stříbrnočerná, sedák výběr z min. 11 barev
Z06 | Název: Židle Učitelská židle na kolečkách
Základní rozměry: velikost 5-7 dle ČSN EN 1729-1
Popis:
Materiál a konstrukce: Otočná židle na kolečkách, výškově stavitelná pomocí plynového pístu. Plastový sedák i opěrák ze 100% strukturovaného polypropylénu - ergonomicky tvarovaná skořepina s efektem vzduchového polštáře v barevné škále min. 11 odstínů, ve skořepině bude kruhový otvor pro snadný úchop.
Barevné provedení: ponož stříbrnočerná, sedák výběr z min. 11 barev
STF1 | Název: Žákovský stůl 6místný
Popis:
Materiál a konstrukce: Stůl tvoří samonosná rámová kovová podnož vedena po celém obvodu stolu, sestavena z ocelových profilů včetně rektifikací pro vyrovnání nerovností podlahy. Stolová podnož je připravena pro zcela skryté vedení slaboproudu z podlahy do přípojných míst ve stolové desce. Barevné provedení podnože RAL 9006 stříbrná. Stolová deska z LTD min. tl. 18 mm je opatřena ABS hranou tl. 2 mm a je vybavena 2 uzamyketelnými schránkami pro přípojná místa. LTD v možném provedení dřevodekorů i pastelových odstínů .
Barevné provedení: podnož šedá RAL, stolová deska výběr z min. 5ti dřevodekorů a 5ti UNI barev
SKF3 | Název: Skříň vysoká kombinovaná
Základní rozměry: velikost 5-7 dle ČSN EN 1729-1
Popis:
Materiál a konstrukce: Korpus skříně vč. zad a polic bude z LTD min. tl. 18 mm, korpus lepený, všechny plochy olepeny ABS hranou min. tl. 2 mm, vyjma bočních hran půdy a dna, zde plastová hrana tl. 0,8mm. Půda naložená na boky skříně. Police musí být výškově stavitelné, podpěry polic zabraňující jejich vysunutí. Bezpečnostní panty bez viditelných šroubů včetně tlumičů pro pomalé dovírání dveří. Dveře ve spodní části z LTD min. tl. 18 mm, opatřeny zapuštěnou plastovou úchytkou, která je nasazena na svislou hranu dvířek a kopíruje jejich vyfrézovaný tvar včetně radiusu. Úchytka je plná a zakrývá otvor po frézování, aby nedošlo ke zranění prstů při manipulaci s dvířky.Horní část skříně má prosklená dvířka s knobkou. Dno opatřeno rektifikacemi.
Barevné provedení: výběr z min. 5ti dřevodekorů a 5ti UNI barev, úchytka min. 6 barev
DSE1 | Název: Demo souprava - elektřina 1
Základní rozměry: --
Popis:
Obsah soupravy: 4 ks Modul připojení 5 ks Modul přímé vedení 2 ks Modul přímé vedení se zdířkou 5 ks Modul vedení T 2 ks Modul vedení T se zdířkou 5 ks Modul vedení L 4 ks Modul vedení L se zdířkou 2 ks Modul vedení přerušené 1 ks Modul vedení L přerušené 1 ks Úložný box velký 1 ks Vložka úložného boxu
Barevné provedení: --
DSE2 | Název: Demo souprava - elektřina 2
Základní rozměry: --
Popis:
Obsah soupravy: 2 ks Modul s objímkou E10 3 ks Modul s objímkou E14 3 ks Modul baterie 1.5V 3 ks Modul vypínač - 250V / 0,15A 2 ks Modul přepínač - 250V / 0,15A 1 ks Modul tlačítko - 250V / 0,15A 1 ks Modul doutnavka - 70V / 90V zápal. 2 ks Modul odpor 100 Ohm - 100V DC / 50V AC / 2W 2 ks Modul odpor 500 Ohm - max : 100V DC / 50V AC / 2W 1 ks Modul odpor 1 kOhm - max : 100V DC / 50V AC / 2W 1 ks Modul odpor 10 kOhm - max : 100V DC / 50V AC / 2W 1 ks Modul nastavitelný odpor 10 kOhm - max : 100V DC / 50V AC/4W 1 ks Modul potenciometr 470 Ohm - max : 100V DC / 50V AC / 4W 1 ks Modul pro cívku 1 ks Modul pro cívku se snímačem 1 ks Modul pro cívku s bočním připojením vlevo 2 ks Modul se svorkou 1 ks Modul držák kruhových součástek 1 ks Modul motor s převodem - 3V / 145 rpm 96 : 1 1 ks Úložný box velký 1 ks Vložka úložného boxu
Barevné provedení: --
DSE3 | Název: Demo souprava - elektřina 3
Základní rozměry: --
Popis:
Obsah soupravy: 1 ks Cívka 800 závitů (11 mH, 2A) 1 ks Cívka 2x800 závitů (45 mH, 1A) 1 ks U-jádro se spojkou 1 ks I-jádro dlouhé 2 ks Držák baterie 1 sada Vodiče a nevodiče 1 ks Žhavící spirála (nasazena na stolíku 16) 1 ks Bimetalový pás 3 ks Svorka se zástrčným kolíkem 4 ks Krokosvorka se zástrčným kolíkem 2 ks Krokosvorka 1 ks Kladka s ukazovatelem 2 ks Držák se zástrčným kolíkem 2 ks Držák se zářezem a otvorem 1 ks Pružina plochá ocelová, 300 mm 1 ks Stolík se zástrčnými kolíky 1 ks Nádobka na elektrolýzu 1 sada Elektrody 1 ks Kontaktní kolík 1 ks Kotva zvonku 1 ks Miska zvonku 1 ks Otočná cívka s ukazatelem (protiváha je našroubována na cívce) 1 ks Modul stupnice 1 ks Modul kuličkové ložisko 1 ks Vychylovací vodič 1 ks Úložný box velký 1 ks Vložka úložného boxu
Barevné provedení: --
TUS | Název: Tabule univerzální včetně stojanu demo soupravu mechanika
Základní rozměry: --
Popis:
Univerzální tabule se skládá ze železné světlemodré desky, lakované práškem, tloušťky 2 mm. Obsahuje také upevňovací nohy: speciální profil z hliníku, světlemodrý, nastříkaný práškem, pro svislé uchycení univerzální tabule
Barevné provedení: --
DSM1 | Název: Demo souprava Mechanika 1
Základní rozměry: --
Popis:
Obsah soupravy: 2 ks Magnetický držák s válcovým upínacom, D=100 mm, D=100 mm 2 ks Magnetický držák s čepem, D=100 mm 2 ks Torzní siloměr 5/20 N lakovaný práškem 6 ks Závaží s háčkem 100 g, ocelové 1 ks Závaží s háčkem 20 g, hliníkové 1 ks Gumový pás 1 ks Válcová pružina 10 N/m, D=cca 16 mm 2 ks Válcová pružina 5N/m, D=cca 16 mm 1 ks Listová pružina ocelová, 25 x 0,5 x 300 mm 1 ks Páka, L=600 mm 1 ks Ukazatel pro páku 1 ks Stupnice na tyči 2 ks Miska pro závaží se závěsem 4 ks Kladka D=100 mm, žlutá 2 ks Závěs pro kladky D=100 mm 1 ks Šňúra D=1,7 mm, L= 5 m 1 ks Magnetické pravítko s dm stupnicí 2 ks Šipka červená, magnetická 2 ks Šipka žlutá, magnetická Uložení: 1 ks Vložka pro Mechaniku 1 „inno“ 1 ks Úložný box, velký
Barevné provedení: --
DSM2 | Název: Demo souprava Mechanika 2
Základní rozměry: --
Popis:
Obsah soupravy: 1 ks Patka „H“, magnetická 1 ks Magnetický držák s čepem, D=40 mm 1 ks Držák siloměru 1 ks Přesný siloměr 5 N, modrý 1 ks Valivé teleso 500 g 1 ks Těžisková deska 1 ks Olovnice se šňůrou 1 ks Třecí těleso 1 ks Ložiskový čep 1 ks Deska pro pokusy s třením 1 ks Těleso s hmotností 350 g, s háčkem 1 ks Kolo na hřídeli, demo 1 ks Kolík kliky 1 ks Hnací řemen, sada 2 ks 1 ks Ozubené kolo, 20 zubů, červené 1 ks Ozubené kolo, 40 zubů, žluté 1 ks Ozubené kolo, 60 zubů, zelené Uložení: 1 ks Vložka pro Mechaniku 2 1 ks Úložný box, velký
Barevné provedení: --
ZUD | Název: P3130-2B Zdroj univerzální, s displejem
Základní rozměry: --
Popis:
Síťový zdroj určený pro napájení : usměrněným, střídavým a stabilizovaným napětím s proudovým zatížením až do 6 A s výraznou indikací velikosti výstupního napětí dvěma trojmístnými displeji výšky 25 mm. Všechny napěťové výstupy jsou chráněny proti přetížení a zkratu automatickými tepelněproudovými chrániči umístěnými na zadní stěně přístroje.
Barevné provedení: --
DSEM | Název: Demo souprava - elektrické motory
Základní rozměry: --
Popis:
Obsah soupravy: 2 ks Modul s objímkou 1 ks Modul pro sběrač AC 1 ks Modul pro sběrač DC 4 ks Držák sběrače 1 ks Sběrač 1 ks Dvoupólový rotor, ložiskové uložení 1 ks Čtyřpólový rotor, ložiskové uložení 1 ks Závit rotoru, ložiskové uložení 1 ks Rotor s permanentním magnetem, ložiskové uložení 1 ks Držák magnetů 1 ks Adaptér držáku magnetů 1 pár Magnety 1 ks Modul pro cívku s bočním připojením vlevo 1 ks Modul pro cívku s bočním připojením vpravo 2 ks Cívka 400 závitů (3 mH / 4A) 2 ks I-jádro, krátké 1 ks Úložný box velký 1 ks Vložka úložného boxu
Barevné provedení: --