## RC_1PP
ROZPOČET
| ZÁKAZNÍK: | projekční
| STAVBA: | REKONSTRUKCE ŠKOLNÍ KUCHYNĚ
Základní škola Praha 9 - Černý Most
Vybíralova 964/8, 198 00 Praha 9
| ČÁST: | MĚŘENÍ A REGULACE
| DATUM: | 2019-10-24
|  |  |  | Množství | Prodej | Prodej
Položka | Popis | Nabízený výrobek | Nabízený výrobce | ks / hod | Cena/ks | Cena celkem | Referenční výrobek | Referenční výrobce
|  | (doplní uchazeč) | (doplní uchazeč)
| PERIFÉRIE |  |  |  |  | 10475
ÚT - topné okruhy
UT.1, UT.4 | Trojcestný regulační ventil servopohon 24V AC/ 0-10V 1 ks DODÁVKA ÚT |  |  | - | - | - | - | -
UT.2, UT.5, UT.7 | Oběhové čerpadlo 3 ks DODÁVKA ÚT |  |  | - | - | - | - | -
UT.3, UT.6 | Snímač teploty Ni1000, 5000ppm příložné provedení s hlavicí |  |  | 2 | 790 | 1580 | NS140 | SENSIT
UT.8 | Snímač teploty, venkovní provedení Ni1000, TK 5000 ppm, IP65 |  |  | 1 | 795 | 795 | NS110.65 | SENSIT
VZT 1 - JÍDELNA
1.1 | VZT jednotka 1 ks DODÁVKA ÚT |  |  | - | - | - | - | -
1.2 | Oběhové čerpadlo 1 ks DODÁVKA ÚT |  |  | - | - | - | - | -
1.3 | Trojcestný regulační ventil servopohon 24V AC/ 0-10V 1 ks DODÁVKA ÚT |  |  | - | - | - | - | -
1.4 | Chladící jednotka 1 ks DODÁVKA ÚT |  |  | - | - | - | - | -
O.1a | Ovladač VZT jednotky 1 ks DODÁVKA VZT |  |  | - | - | - | - | -
VZT 2 - UČEBNY
2.1 | VZT jednotka 1 ks DODÁVKA ÚT |  |  | - | - | - | - | -
2.2 | Oběhové čerpadlo 1 ks DODÁVKA ÚT |  |  | - | - | - | - | -
2.3 | Trojcestný regulační ventil servopohon 24V AC/ 0-10V 1 ks DODÁVKA ÚT |  |  | - | - | - | - | -
2.4 | Chladící jednotka 1 ks DODÁVKA ÚT |  |  | - | - | - | - | -
| SMARTBOX 6 ks DODÁVKA VZT |  |  | - | - | - | - | -
RP2.1-12 | Regulátor variabilního průtoku vzduchu 12 ks DODÁVKA VZT |  |  | - | - | - | - | -
CO.1-6 | Čidlo CO2 6 ks DODÁVKA VZT |  |  | - | - | - | - | -
O.2 | Ovladač VZT jednotky 1 ks DODÁVKA VZT |  |  | - | - | - | - | -
VZT 3.1 - VARNA
3.1.1 | VZT jednotka 1 ks DODÁVKA ÚT |  |  | - | - | - | - | -
3.1.2 | Oběhové čerpadlo 1 ks DODÁVKA ÚT |  |  | - | - | - | - | -
3.1.3 | Trojcestný regulační ventil servopohon 24V AC/ 0-10V 1 ks DODÁVKA ÚT |  |  | - | - | - | - | -
3.1.4 | Chladící jednotka 1 ks DODÁVKA ÚT |  |  | - | - | - | - | -
O.3.1 | Ovladač VZT jednotky 1 ks DODÁVKA VZT |  |  | - | - | - | - | -
VZT 3.2 - VARNA
3.2.1 | VZT jednotka 1 ks DODÁVKA ÚT |  |  | - | - | - | - | -
3.2.2 | Oběhové čerpadlo 1 ks DODÁVKA ÚT |  |  | - | - | - | - | -
3.2.3 | Trojcestný regulační ventil servopohon 24V AC/ 0-10V 1 ks DODÁVKA ÚT |  |  | - | - | - | - | -
3.2.4 | Chladící jednotka 1 ks DODÁVKA ÚT |  |  | - | - | - | - | -
O.3.2 | Ovladač VZT jednotky 1 ks DODÁVKA VZT |  |  | - | - | - | - | -
VZT 4 - VARNA
4.1 | VZT jednotka 1 ks DODÁVKA ÚT |  |  | - | - | - | - | -
4.2 | Oběhové čerpadlo 1 ks DODÁVKA ÚT |  |  | - | - | - | - | -
4.3 | Trojcestný regulační ventil servopohon 24V AC/ 0-10V 1 ks DODÁVKA ÚT |  |  | - | - | - | - | -
4.4 | Chladící jednotka 1 ks DODÁVKA ÚT |  |  | - | - | - | - | -
O.4 | Ovladač VZT jednotky 1 ks DODÁVKA VZT |  |  | - | - | - | - | -
VZT 5 - SKLAD ODPADKŮ
5.1 | Odtahový ventilátor 1 ks DODÁVKA ÚT |  |  | - | - | - | - | -
PROSTOROVÁ REGULACE - JÍDELNA
VR.1-11 | Radiátorvý ventil + pohon 24V, NC 11 ks DODÁVKA ÚT |  |  | - | - | - | - | -
0.1b | Pokojový ovladač, komunikativní, displej 60 x 60 mm, otočný knoflík s tlačítkem, Modbus / RS485 |  |  | 1 | 2800 | 2800 | UI010 | DOMAT
T.1 | Interierový teploměr s komunikací ModbusRTU |  |  | 1 | 1250 | 1250 | TQS3 I | PAPOUCH
PROSTOROVÁ REGULACE - VARNA
VR.12-14 | Radiátorvý ventil + pohon 24V, NC 3 ks DODÁVKA ÚT |  |  | - | - | - | - | -
0.3a | Pokojový ovladač, komunikativní, displej 60 x 60 mm, otočný knoflík s tlačítkem, Modbus / RS485 |  |  | 1 | 2800 | 2800 | UI010 | DOMAT
T.2 | Interierový teploměr s komunikací ModbusRTU |  |  | 1 | 1250 | 1250 | TQS3 I | PAPOUCH
| Řídící jednotka |  |  |  |  | 48616
ROZVODNICE RA-01
| Kombinovaný I/O modul s řídící deskou 88 I/O, bez displeje, 2x RS232, 2x RS485, |  |  | 1 | 24000 | 24000 | markMX | DOMAT
| Ovládací panel LCD displej 4 x 20 znaků, komunikace Ethernet, napájení 10..35 V ss / 24V st Montáž do dveří rozvaděče, IP65, |  |  | 1 | 8856 | 8856 | HT102 | DOMAT
| Kabeláž |  |  |  |  | 15760
ROZVODNICE RA-01
| Kabel pro řídící a automatizační systémy. Pro pevné uložení, stínění, měděné jádro, vnější plášť PVC, jmenovité napětí 250V. |  |  | 305 | 12 | 3660 | JYTY 2x1
| Kabel pro řídící a automatizační systémy. Pro pevné uložení, stínění, měděné jádro, vnější plášť PVC, jmenovité napětí 250V. |  |  | 120 | 16 | 1920 | JYTY 4x1
| Sdělovací kabel |  |  | 80 | 12 | 960 | JYSTY 2x2x0,8
| Silový kabel pro pevné uložení.Měděné jádro, vnější plášť PVC, jmenovité napětí 450/750V, odolnost vůči šíření plamene dle ČSN EN 50265–1;–2–1 (IEC 60332-1). |  |  | 30 | 14 | 420 | CYKY 3Jx1,5
| Silový kabel pro pevné uložení.Měděné jádro, vnější plášť PVC, jmenovité napětí 450/750V, odolnost vůči šíření plamene dle ČSN EN 50265–1;–2–1 (IEC 60332-1). |  |  | 100 | 18 | 1800 | CYKY 2Ox2,5
| Nosný a ostatní montážní materiál |  |  | 1 | 7000 | 7000
ROZVODNICE RA-02
| Kabel pro řídící a automatizační systémy. Pro pevné uložení, stínění, měděné jádro, vnější plášť PVC, jmenovité napětí 250V. |  |  | 10 | 16 | 160 | JYTY 4x1
| Sdělovací kabel |  |  | 60 | 12 | 720 | JYSTY 2x2x0,8
| Silový kabel pro pevné uložení.Měděné jádro, vnější plášť PVC, jmenovité napětí 450/750V, odolnost vůči šíření plamene dle ČSN EN 50265–1;–2–1 (IEC 60332-1). |  |  | 70 | 14 | 980 | CYKY 3Jx1,5
| Silový kabel pro pevné uložení.Měděné jádro, vnější plášť PVC, jmenovité napětí 450/750V, odolnost vůči šíření plamene dle ČSN EN 50265–1;–2–1 (IEC 60332-1). |  |  | 10 | 50 | 500 | CYKY 5Jx4
| Nosný a ostatní montážní materiál |  |  | 1 | 2500 | 2500
ROZVODNICE RA-11
| Kabel pro řídící a automatizační systémy. Pro pevné uložení, stínění, měděné jádro, vnější plášť PVC, jmenovité napětí 250V. |  |  | 40 | 16 | 640 | JYTY 4x1
| Sdělovací kabel |  |  | 320 | 12 | 3840 | JYSTY 2x2x0,8
| Komunikační kabel |  |  | 390 | 14 | 5460 | UTP cat 5e
| Silový kabel pro pevné uložení.Měděné jádro, vnější plášť PVC, jmenovité napětí 450/750V, odolnost vůči šíření plamene dle ČSN EN 50265–1;–2–1 (IEC 60332-1). |  |  | 540 | 14 | 7560 | CYKY 3Jx1,5
| Silový kabel pro pevné uložení.Měděné jádro, vnější plášť PVC, jmenovité napětí 450/750V, odolnost vůči šíření plamene dle ČSN EN 50265–1;–2–1 (IEC 60332-1). |  |  | 150 | 14 | 2100 | CYKY 3Ox1,5
| Silový kabel pro pevné uložení.Měděné jádro, vnější plášť PVC, jmenovité napětí 450/750V, odolnost vůči šíření plamene dle ČSN EN 50265–1;–2–1 (IEC 60332-1). |  |  | 20 | 50 | 1000 | CYKY 5Jx4
| Silový kabel pro pevné uložení.Měděné jádro, vnější plášť PVC, jmenovité napětí 450/750V, odolnost vůči šíření plamene dle ČSN EN 50265–1;–2–1 (IEC 60332-1). |  |  | 20 | 35 | 700 | CYKY 5Jx2,5
| Nosný a ostatní montážní materiál |  |  | 1 | 20000 | 20000
| Rozvodnice |  |  |  |  | 16000
| Rozvodnice RA-01 - materiál celkem Oceloplechový nástěnný rozvaděč nn , min krytí IP55, rozvodná soustava 3NPE, 50Hz, 230/400V/TN-S, Povrchová úprava práškovou technologií. Dveře s těsněním, 3-bodový rozpěrný uzávěr s možností zamykání.Přívody a vývody kabelů – horem, přes kabelové ucpávkové vývodky. Na vnitřní straně dveří schránka pro uložení dokumentace. Přístroje upevněny na DIN liště, regulátor podle montážního předpisu regulátoru. Označení žil vodičů strojovým popisem na návlečné štítky. Rozměr: 800x800x250, včetně přístrojové náplně: jistící a spínací prvky, přepínače, trafa a napájecí zdroje, ... Včetně instalačního příslušenství: DIN lišty, žlaby, dráty,.. předjištění: 25A/3f silové vývody: viz. tabulka připojených spotřebičů okruhy MaR: viz, tabulka IO bodů |  |  | 1 | 16000 | 16000 | RA-01
| Rozvodnice RA-02 - materiál celkem rozměr: 400x400x210 předjištění: 25A/3f silové vývody: viz. tabulka připojených spotřebičů |  |  | 1 | 5000 | 5000 | RA-02
| Rozvodnice RA-11 - materiál celkem Oceloplechový skříňový rozvaděč nn , min krytí IP55, rozvodná soustava 3NPE, 50Hz, 230/400V/TN-S, Povrchová úprava práškovou technologií. Dveře s těsněním, 3-bodový rozpěrný uzávěr s možností zamykání.Přívody a vývody kabelů – horem, přes kabelové ucpávkové vývodky. Na vnitřní straně dveří schránka pro uložení dokumentace. Přístroje upevněny na DIN liště, regulátor podle montážního předpisu regulátoru. Označení žil vodičů strojovým popisem na návlečné štítky. Rozměr: 1800x800x350, včetně přístrojové náplně: jistící a spínací prvky, přepínače, trafa a napájecí zdroje, ... Včetně instalačního příslušenství: DIN lišty, žlaby, dráty,..předjištění: 100A/3f silové vývody: viz. tabulka připojených spotřebičů |  |  | 1 | 45000 | 45000 | RA-11
| PRÁCE |  |  |  |  | 220000
| Výroba rozvodnic |  |  | 1 | 20000 | 20000
| Zpracování uživatelských programů |  |  | 1 | 20000 | 20000
| Montážní práce |  |  | 1 | 120000 | 120000
| Oživení regulace a provedení zkoušek |  |  | 1 | 15000 | 15000
| Revizní zprávy |  |  | 1 | 10000 | 10000
| Engineering |  |  | 1 | 10000 | 10000
| Projektová dokumentace (výrobní+skutečné provedení) |  |  | 1 | 25000 | 25000
| CELKOVÁ CENA |  |  |  |  | 391251