## Rekapitulace stavby
Export Komplet | [31 empty] | 2.0 | ZAMOK |  |  |  |  | False | False | {119e3b02-046e-413f-9e2a-c5e5ad9d4f03}
[37 empty] | 0,01 | 21
[37 empty] | 0,01 | 15
|  | REKAPITULACE STAVBY | [21 empty] | v --- níže se nacházejí doplnkové a pomocné údaje k sestavám --- v | [11 empty] | Návod na vyplnění | 0,001
|  | Kód: | [6 empty] | 222/2021/KCakt | [26 empty] | Měnit lze pouze buňky se žlutým podbarvením! 1) na prvním listu Rekapitulace stavby vyplňte v sestavě a) Souhrnný list - údaje o Uchazeči (přenesou se do ostatních sestav i v jiných listech) b) Rekapitulace objektů - potřebné Ostatní náklady 2) na vybraných listech vyplňte v sestavě a) Krycí list - údaje o Uchazeči, pokud se liší od údajů o Uchazeči na Souhrnném listu (údaje se přenesou do ostatních sestav v daném listu) b) Rekapitulace rozpočtu - potřebné Ostatní náklady c) Celkové náklady za stavbu - ceny u položek - množství, pokud má žluté podbarvení - a v případě potřeby poznámku (ta je ve skrytém sloupci) | 0,01
|  | Stavba: | [6 empty] | Komunitní centrum Jahodnice - rozdělení do etap .I.etapa | [27 empty] | 0,01
|  | KSO: | [17 empty] | CC-CZ: | [16 empty] | 0,01
|  | Místo: | [6 empty] | Baštýřská 67/2,19800 Praha 14 | [10 empty] | Datum: |  | 6. 9. 2021 | [14 empty] | 0,01
0,01
|  | Zadavatel: | [17 empty] | IČ: |  | 00231312 | [14 empty] | 0,01
|  |  | Městská část Praha 14,Br.Venclíků 1073,Praha 14 | [16 empty] | DIČ: | [16 empty] | 0,01
0,01
|  | Uchazeč: | [17 empty] | IČ: |  | Vyplň údaj | [14 empty] | 0,01
|  |  | Vyplň údaj | [16 empty] | DIČ: |  | Vyplň údaj | [14 empty] | 0,01
False
|  | Projektant: | [17 empty] | IČ: |  | 24164500 | [14 empty] | False
|  |  | a3atelier s.r.o.,Praha 1 | [16 empty] | DIČ: | [16 empty] | True
0,01
|  | Zpracovatel: | [17 empty] | IČ: |  | 46061410 | [14 empty] | 0,01
|  |  | Ing.Myšík Petr | [16 empty] | DIČ: | [16 empty] | True
Poznámka:
|  | Náklady z rozpočtů | [17 empty] | 0
|  | Ostatní náklady ze souhrnného listu | [17 empty] | 0
|  | Cena bez DPH | [17 empty] | 0
[10 empty] | Sazba daně |  |  |  |  | Základ daně |  |  |  |  | Výše daně
|  | DPH |  | základní | [5 empty] | 21% |  |  |  |  | 0 |  |  |  |  | 0
|  |  |  | snížená | [5 empty] | 15% |  |  |  |  | 0 |  |  |  |  | 0
|  |  |  | zákl. přenesená | [5 empty] | 21% |  |  |  |  | 0 |  |  |  |  | 0
|  |  |  | sníž. přenesená | [5 empty] | 15% |  |  |  |  | 0 |  |  |  |  | 0
|  |  |  | nulová | [5 empty] | 0% |  |  |  |  | 0 |  |  |  |  | 0
|  | Cena s DPH | [10 empty] | v |  |  | CZK |  |  |  | 0
|  | Projektant | [15 empty] | Zpracovatel
|  | Datum a podpis: | [11 empty] | Razítko |  |  |  | Datum a podpis: |  |  | Razítko
|  | Objednavatel | [15 empty] | Uchazeč
|  | Datum a podpis: | [11 empty] | Razítko |  |  |  | Datum a podpis: |  |  | Razítko
REKAPITULACE OBJEKTŮ STAVBY A SOUPISŮ PRACÍ
| Kód: | [8 empty] | 222/2021/KCakt
| Stavba: | [8 empty] | Komunitní centrum Jahodnice - rozdělení do etap .I.etapa
| Místo: | [8 empty] | Baštýřská 67/2,19800 Praha 14 | [8 empty] | Datum: |  | 6. 9. 2021
| Zadavatel: | [8 empty] | Městská část Praha 14,Br.Venclíků 1073,Praha 14 | [8 empty] | Projektant: |  | a3atelier s.r.o.,Praha 1 |  |  | Informatívní údaje z listů zakázek
| Uchazeč: | [17 empty] | Zpracovatel: |  | Ing.Myšík Petr
| Kód | [5 empty] | Popis | [9 empty] | Cena bez DPH [CZK] |  |  |  |  | Cena s DPH [CZK] | Typ | z toho Ostat. náklady [CZK] | DPH [CZK] | Normohodiny [h] | DPH základní [CZK] | DPH snížená [CZK] | DPH základní přenesená [CZK] | DPH snížená přenesená [CZK] | Základna DPH základní | Základna DPH snížená | Základna DPH zákl. přenesená | Základna DPH sníž. přenesená | Základna DPH nulová
| 1) Náklady z rozpočtů | [15 empty] | 0 |  |  |  |  | 0 |  | 0 | 0 | 0 | 0 | 0 | 0 | 0 | 0 | 0 | 0 | 0 | 0 |  | D | 0 | ###NOIMPORT### | IMPORT | {119e3b02-046e-413f-9e2a-c5e5ad9d4f03} | {00000000-0000-0000-0000-000000000000}
|  | 222/2021/KCakt | [5 empty] | Komunitní centrum Jahodnice - rozdělení do etap - I.Etapa - opravené | [8 empty] | 0 |  |  |  |  | 0 | STA | 0 | 0 | 0 | 0 | 0 | 0 | 0 | 0 | 0 | 0 | 0 | 0 |  | D | 1 | ###NOIMPORT### | IMPORT | {38eba8f4-96a3-4416-abb9-6d82240b491b} | {119e3b02-046e-413f-9e2a-c5e5ad9d4f03} | [13 empty] | 2
|  |  | 222/2021/KCaktI | [5 empty] | I.etapa prací | [7 empty] | 0 |  |  |  |  | 0 | Soupis | 0 | 0 | 0 | 0 | 0 | 0 | 0 | 0 | 0 | 0 | 0 | 0 |  | D | 2 | ###NOIMPORT### | IMPORT | {49a000cd-2b63-4ae4-94a3-924d221763cc} | {38eba8f4-96a3-4416-abb9-6d82240b491b}
|  |  |  | 222/2021/KCdd | [5 empty] | Komunitní centrum Jahodnice - novostavba | [6 empty] | 0 |  |  |  |  | 0 | Soupis | 0 | 0 | 0 | 0 | 0 | 0 | 0 | 0 | 0 | 0 | 0 | 0 |  | D | 3 | ###NOIMPORT### | IMPORT | {657de67c-32ba-42f1-863c-423b9f0f8f6f} | {49a000cd-2b63-4ae4-94a3-924d221763cc}
[5 empty] | 222/2021/Opr | [5 empty] | Oprávněné náklady | [5 empty] | 0 |  |  |  |  | 0 | Soupis | 0 | 0 | 0 | 0 | 0 | 0 | 0 | 0 | 0 | 0 | 0 | 0 |  | D | 4 | ###NOIMPORT### | IMPORT | {e9ad682f-2121-4382-8706-fd9262cad033} | {657de67c-32ba-42f1-863c-423b9f0f8f6f}
/ | [5 empty] | 222/2021/KCvrn | [5 empty] | VRN |  |  |  |  | 0 |  |  |  |  | 0 | Soupis | 0 | 0 | 0 | 0 | 0 | 0 | 0 | 0 | 0 | 0 | 0 | 0 |  |  | 5 |  | IMPORT | {ed5f7393-b5d7-41f4-98a4-0b1a4318d58a} | {e9ad682f-2121-4382-8706-fd9262cad033}
/ | [5 empty] | 222/2021/KCst | [5 empty] | Stavební práce |  |  |  |  | 0 |  |  |  |  | 0 | Soupis | 0 | 0 | 0 | 0 | 0 | 0 | 0 | 0 | 0 | 0 | 0 | 0 |  |  | 5 |  | IMPORT | {4ee1a638-4557-4326-853e-3ef9cf2925e6} | {e9ad682f-2121-4382-8706-fd9262cad033}
/ | [5 empty] | 222/2021/Kcep | [5 empty] | Profese |  |  |  |  | 0 |  |  |  |  | 0 | Soupis | 0 | 0 | 0 | 0 | 0 | 0 | 0 | 0 | 0 | 0 | 0 | 0 |  |  | 5 |  | IMPORT | {0c501f89-b0b2-4d30-ac3f-fc292ab6f222} | {e9ad682f-2121-4382-8706-fd9262cad033}
/ | [5 empty] | 222/2021/KCVod | [5 empty] | Domovní vodovod,zařizovací předměty |  |  |  |  | 0 |  |  |  |  | 0 | Soupis | 0 | 0 | 0 | 0 | 0 | 0 | 0 | 0 | 0 | 0 | 0 | 0 |  |  | 5 |  | IMPORT | {596062f6-b23e-4a67-bdcb-a82508ea8313} | {e9ad682f-2121-4382-8706-fd9262cad033}
/ | [5 empty] | 222/2021/KCpr | [5 empty] | Přípojky kanalizace a vodovodu |  |  |  |  | 0 |  |  |  |  | 0 | Soupis | 0 | 0 | 0 | 0 | 0 | 0 | 0 | 0 | 0 | 0 | 0 | 0 |  |  | 5 |  | IMPORT | {b400a7eb-f09b-4e1f-960f-64c9b56f0a12} | {e9ad682f-2121-4382-8706-fd9262cad033}
/ | [5 empty] | 222/2021/KCkan | [5 empty] | Domovní kanalizace |  |  |  |  | 0 |  |  |  |  | 0 | Soupis | 0 | 0 | 0 | 0 | 0 | 0 | 0 | 0 | 0 | 0 | 0 | 0 |  |  | 5 |  | IMPORT | {46eff147-ed26-4bec-ae5c-5baa85df87b2} | {e9ad682f-2121-4382-8706-fd9262cad033}
/ | [5 empty] | 222/2021/Kce | [5 empty] | Elektroinstalace |  |  |  |  | 0 |  |  |  |  | 0 | Soupis | 0 | 0 | 0 | 0 | 0 | 0 | 0 | 0 | 0 | 0 | 0 | 0 |  |  | 5 |  | IMPORT | {67e619c8-0579-4a26-a665-e819c4c82da4} | {e9ad682f-2121-4382-8706-fd9262cad033}
/ | [5 empty] | 222/2021/KCvzd | [5 empty] | Vzduchotechnika |  |  |  |  | 0 |  |  |  |  | 0 | Soupis | 0 | 0 | 0 | 0 | 0 | 0 | 0 | 0 | 0 | 0 | 0 | 0 |  |  | 5 |  | IMPORT | {9a79634b-c3c2-4c55-863b-62d828831941} | {e9ad682f-2121-4382-8706-fd9262cad033}
/ | [5 empty] | 222/2021/KCv | [5 empty] | Vytápění |  |  |  |  | 0 |  |  |  |  | 0 | Soupis | 0 | 0 | 0 | 0 | 0 | 0 | 0 | 0 | 0 | 0 | 0 | 0 |  |  | 5 |  | IMPORT | {5ce1cc0a-11ac-4728-b71c-5ae409dcebda} | {e9ad682f-2121-4382-8706-fd9262cad033}
/ | [5 empty] | 222/2021//KCv | [5 empty] | Vnitřní vybavení |  |  |  |  | 0 |  |  |  |  | 0 | Soupis | 0 | 0 | 0 | 0 | 0 | 0 | 0 | 0 | 0 | 0 | 0 | 0 |  |  | 5 |  | IMPORT | {4d23f872-8255-4144-a1ca-127b5b2d31f8} | {e9ad682f-2121-4382-8706-fd9262cad033}
/ | [5 empty] | 222/2021/KC | [5 empty] | Komunikace,zemní práce,úprava pozemku,ploty |  |  |  |  | 0 |  |  |  |  | 0 | Soupis | 0 | 0 | 0 | 0 | 0 | 0 | 0 | 0 | 0 | 0 | 0 | 0 |  |  | 5 |  | IMPORT | {2bfed625-5bce-405f-a373-4a5485b5c8d2} | {e9ad682f-2121-4382-8706-fd9262cad033}
[5 empty] | 222/2021/N | [5 empty] | Neoprávněné náklady | [5 empty] | 0 |  |  |  |  | 0 | Soupis | 0 | 0 | 0 | 0 | 0 | 0 | 0 | 0 | 0 | 0 | 0 | 0 |  | D | 4 | ###NOIMPORT### | IMPORT | {03d07f61-a0f9-4193-9734-2f87fb1d16d2} | {657de67c-32ba-42f1-863c-423b9f0f8f6f}
/ | [5 empty] | 222/2021/KCga | [5 empty] | Vybavení gastroprovozu |  |  |  |  | 0 |  |  |  |  | 0 | Soupis | 0 | 0 | 0 | 0 | 0 | 0 | 0 | 0 | 0 | 0 | 0 | 0 |  |  | 5 |  | IMPORT | {dc75ffeb-20b2-4b81-bad1-e021a907fd05} | {03d07f61-a0f9-4193-9734-2f87fb1d16d2}
|  |  |  | 222/2021/kontr | [5 empty] | Doplněné,upravené konstrukce | [6 empty] | 0 |  |  |  |  | 0 | Soupis | 0 | 0 | 0 | 0 | 0 | 0 | 0 | 0 | 0 | 0 | 0 | 0 |  | D | 3 | ###NOIMPORT### | IMPORT | {cb2b1472-4bcd-431c-886f-f7cf0da80c00} | {49a000cd-2b63-4ae4-94a3-924d221763cc}
/ |  |  |  |  | 222 | [5 empty] | Obvodová stěna | [5 empty] | 0 |  |  |  |  | 0 | Soupis | 0 | 0 | 0 | 0 | 0 | 0 | 0 | 0 | 0 | 0 | 0 | 0 |  |  | 4 |  | IMPORT | {80566cbc-422f-4efa-8613-0cd57f8fdad1} | {cb2b1472-4bcd-431c-886f-f7cf0da80c00}
/ |  |  |  |  | 223 | [5 empty] | Stropy a podlahy půdy | [5 empty] | 0 |  |  |  |  | 0 | Soupis | 0 | 0 | 0 | 0 | 0 | 0 | 0 | 0 | 0 | 0 | 0 | 0 |  |  | 4 |  | IMPORT | {5c3fe5c9-8cb3-403f-9975-df7c2a5643ef} | {cb2b1472-4bcd-431c-886f-f7cf0da80c00}
/ |  |  |  |  | 224 | [5 empty] | Zastřešení nástavby nad výtahem C1b | [5 empty] | 0 |  |  |  |  | 0 | Soupis | 0 | 0 | 0 | 0 | 0 | 0 | 0 | 0 | 0 | 0 | 0 | 0 |  |  | 4 |  | IMPORT | {af094d18-7218-4e16-b299-cc46c7923c67} | {cb2b1472-4bcd-431c-886f-f7cf0da80c00}
/ |  |  |  |  | 225 | [5 empty] | Ostatní konstrukce | [5 empty] | 0 |  |  |  |  | 0 | Soupis | 0 | 0 | 0 | 0 | 0 | 0 | 0 | 0 | 0 | 0 | 0 | 0 |  |  | 4 |  | IMPORT | {c7d80104-bde1-44c0-af3f-ec9ac5bf2d22} | {cb2b1472-4bcd-431c-886f-f7cf0da80c00}
/ |  |  |  |  | 226 | [5 empty] | Výkopy přípojky | [5 empty] | 0 |  |  |  |  | 0 | Soupis | 0 | 0 | 0 | 0 | 0 | 0 | 0 | 0 | 0 | 0 | 0 | 0 |  |  | 4 |  | IMPORT | {ddf59698-235f-486c-a171-20c2269d64dc} | {cb2b1472-4bcd-431c-886f-f7cf0da80c00}
| 2) Ostatní náklady ze souhrnného listu | [15 empty] | 0 |  |  |  |  | 0 |  | Procent. zadání [% nákladů rozpočtu] | Zařazení nákladů | DPH | DPH [CZK]
|  | Ostatní náklady | [14 empty] | 0 |  |  |  |  | 0 |  | 0% | stavební čast | základní | 0 | [12 empty] | OSTATNENAKLADY |  |  | 0 | 0 | 0 | 0 | 0 | 0 | 0 | 0 | 0 | 0 | 1 | 1 | x
|  | Vyplň vlastní | [14 empty] | 0 |  |  |  |  | 0 |  | 0% | stavební čast | základní | 0 | [12 empty] | OSTATNENAKLADYVLASTNE |  |  | 0 | 0 | 0 | 0 | 0 | 0 | 0 | 0 | 0 | 0 | 1 | 1
|  | Vyplň vlastní | [14 empty] | 0 |  |  |  |  | 0 |  | 0% | stavební čast | základní | 0 | [12 empty] | OSTATNENAKLADYVLASTNE |  |  | 0 | 0 | 0 | 0 | 0 | 0 | 0 | 0 | 0 | 0 | 1 | 1
|  | Vyplň vlastní | [14 empty] | 0 |  |  |  |  | 0 |  | 0% | stavební čast | základní | 0 | [12 empty] | OSTATNENAKLADYVLASTNE |  |  | 0 | 0 | 0 | 0 | 0 | 0 | 0 | 0 | 0 | 0 | 1 | 1
| Celkové náklady za stavbu 1) + 2) | [15 empty] | 0 |  |  |  |  | 0

## 222-2021-KCvrn - VRN
{ed5f7393-b5d7-41f4-98a4-0b1a4318d58a}
2
| KRYCÍ LIST SOUPISU PRACÍ | [7 empty] | v --- níže se nacházejí doplnkové a pomocné údaje k sestavám --- v | [8 empty] | False
Stavba:
Komunitní centrum Jahodnice - rozdělení do etap .I.etapa
Objekt:
222/2021/KCakt - Komunitní centrum Jahodnice - rozdělení do etap - I.Etapa - opravené
Soupis:
222/2021/KCaktI - I.etapa prací
Úroveň 5:
222/2021/KCvrn - VRN
| KSO: |  |  |  |  | CC-CZ:
| Místo: |  | Baštýřská 67/2,19800 Praha 14 |  |  | Datum: | 6. 9. 2021
| Zadavatel: |  |  |  |  | IČ: | 00231312
|  | Městská část Praha 14,Br.Venclíků 1073,Praha 14 |  |  |  | DIČ:
| Uchazeč: |  |  |  |  | IČ: | Vyplň údaj
|  | Vyplň údaj |  |  |  | DIČ: | Vyplň údaj
| Projektant: |  |  |  |  | IČ: | 24164500
|  | a3atelier s.r.o.,Praha 1 |  |  |  | DIČ:
| Zpracovatel: |  |  |  |  | IČ: | 46061410
|  | Ing.Myšík Petr |  |  |  | DIČ:
Poznámka:
Soupis prací je sestaven s využitím Cenové soustavy ÚRS. Položky, které pochází z této cenové soustavy, jsou ve sloupci 'Cenová soustava' označeny popisem 'CS ÚRS' a úrovní příslušného kalendářního pololetí. Veškeré další informace vymezující popis a podmínky použití těchto položek z Cenové soustavy, které nejsou uvedeny přímo v soupisu prací, jsou neomezeně dálkově k dispozici na webu www.podminky.urs.cz.
| Náklady z rozpočtu | [5 empty] | 0
| Ostatní náklady | [5 empty] | 0
| Cena bez DPH | [5 empty] | 0
|  |  | Základ daně |  |  | Sazba daně | Výše daně
| DPH | základní | 0 |  |  | 21% | 0
|  | snížená | 0 |  |  | 15% | 0
|  | zákl. přenesená | 0 |  |  | 21% | 0
|  | sníž. přenesená | 0 |  |  | 15% | 0
|  | nulová | 0 |  |  | 0% | 0
| Cena s DPH |  |  | v | CZK |  | 0
| Projektant |  |  | Zpracovatel
| Datum a podpis: |  | Razítko | Datum a podpis: |  |  | Razítko
| Objednavatel |  |  | Uchazeč
| Datum a podpis: |  | Razítko | Datum a podpis: |  |  | Razítko
REKAPITULACE ČLENĚNÍ SOUPISU PRACÍ
Stavba:
Komunitní centrum Jahodnice - rozdělení do etap .I.etapa
Objekt:
222/2021/KCakt - Komunitní centrum Jahodnice - rozdělení do etap - I.Etapa - opravené
Soupis:
222/2021/KCaktI - I.etapa prací
Úroveň 5:
222/2021/KCvrn - VRN
Místo: |  |  | Baštýřská 67/2,19800 Praha 14 |  |  | Datum: | 6. 9. 2021
Zadavatel: |  |  | Městská část Praha 14,Br.Venclíků 1073,Praha 14 |  |  | Projektant: | a3atelier s.r.o.,Praha 1
Uchazeč: |  |  | Vyplň údaj |  |  | Zpracovatel: | Ing.Myšík Petr
Kód dílu - Popis | [6 empty] | Cena celkem [CZK]
1) Náklady ze soupisu prací | [6 empty] | 0 | [11 empty] | -1
| VRN - Vedlejší rozpočtové náklady | [5 empty] | 0
| VRN1 - Průzkumné, geodetické a projektové práce | [5 empty] | 0
| VRN3 - Zařízení staveniště | [5 empty] | 0
| VRN4 - Inženýrská činnost | [5 empty] | 0
| VRN8 - Přesun stavebních kapacit | [5 empty] | 0
2) Ostatní náklady | [6 empty] | 0 |  |  | DPH
| Zařízení staveniště | [5 empty] | 0 |  |  | základní | [12 empty] | VRN | 0 | 0 | 0 | 0 | 0 | 1
| Projektové práce | [5 empty] | 0 |  |  | základní | [12 empty] | VRN | 0 | 0 | 0 | 0 | 0 | 1
| Územní vlivy | [5 empty] | 0 |  |  | základní | [12 empty] | VRN | 0 | 0 | 0 | 0 | 0 | 1
| Provozní vlivy | [5 empty] | 0 |  |  | základní | [12 empty] | VRN | 0 | 0 | 0 | 0 | 0 | 1
| Jiné VRN | [5 empty] | 0 |  |  | základní | [12 empty] | VRN | 0 | 0 | 0 | 0 | 0 | 1
| Kompletační činnost | [5 empty] | 0 |  |  | základní | [12 empty] | KOMPLETACNA | 0 | 0 | 0 | 0 | 0 | 1
Celkové náklady za stavbu 1) + 2) | [6 empty] | 0
SOUPIS PRACÍ
Stavba:
Komunitní centrum Jahodnice - rozdělení do etap .I.etapa
Objekt:
222/2021/KCakt - Komunitní centrum Jahodnice - rozdělení do etap - I.Etapa - opravené
Soupis:
222/2021/KCaktI - I.etapa prací
Úroveň 5:
222/2021/KCvrn - VRN
Místo: |  |  | Baštýřská 67/2,19800 Praha 14 |  |  | Datum: | 6. 9. 2021
Zadavatel: |  |  | Městská část Praha 14,Br.Venclíků 1073,Praha 14 |  |  | Projektant: | a3atelier s.r.o.,Praha 1
Uchazeč: |  |  | Vyplň údaj |  |  | Zpracovatel: | Ing.Myšík Petr
PČ | Typ | Kód | Popis | MJ | Množství | J.cena [CZK] | Cena celkem [CZK] | Cenová soustava |  | DPH | J. Nh [h] | Nh celkem [h] | J. hmotnost [t] | Hmotnost celkem [t] | J. suť [t] | Suť Celkem [t]
Náklady soupisu celkem | [6 empty] | 0 |  |  |  |  | 0 |  | 0 |  | 0 |  | D | -1 | [10 empty] | 0
| D | VRN | Vedlejší rozpočtové náklady |  |  |  | 0 |  |  |  |  | 0 |  | 0 |  | 0 | 5 | D | 0 |  |  |  | ROZPOCET | [6 empty] | 0
| D | VRN1 | Průzkumné, geodetické a projektové práce |  |  |  | 0 |  |  |  |  | 0 |  | 0 |  | 0 | 5 | D | 1 |  |  |  | ROZPOCET | [6 empty] | 0
1 | K | 011434000 | Měření (monitoring) hlukové hladiny | kpl | 1 |  | 0 |  |  | základní |  | 0 | 0 | 0 | 0 | 0 | 1024 | K | 2 |  |  |  | ROZPOCET | 0 | 0 | 0 | 0 | 0 | 1 | 0 | 1024 | -1955557786
2 | K | 011464000 | Měření (monitoring) úrovně osvětlení | kpl | 1 |  | 0 |  |  | základní |  | 0 | 0 | 0 | 0 | 0 | 1024 | K | 2 |  |  |  | ROZPOCET | 0 | 0 | 0 | 0 | 0 | 1 | 0 | 1024 | -8451293
3 | K | 013194000 | Ostatní záměry a studie - měření doby dozvuku | kpl | 1 |  | 0 |  |  | základní |  | 0 | 0 | 0 | 0 | 0 | 1024 | K | 2 |  |  |  | ROZPOCET | 0 | 0 | 0 | 0 | 0 | 1 | 0 | 1024 | -242418731
4 | K | 013254000 | Dokumentace skutečného provedení stavby | kpl | 1 |  | 0 |  |  | základní |  | 0 | 0 | 0 | 0 | 0 | 1024 | K | 2 |  |  |  | ROZPOCET | 0 | 0 | 0 | 0 | 0 | 1 | 0 | 1024 | 1414826339
| D | VRN3 | Zařízení staveniště |  |  |  | 0 |  |  |  |  | 0 |  | 0 |  | 0 | 5 | D | 1 |  |  |  | ROZPOCET | [6 empty] | 0
5 | K | 030001000 | Zařízení staveniště | kpl | 1 |  | 0 |  |  | základní |  | 0 | 0 | 0 | 0 | 0 | 1024 | K | 2 |  |  |  | ROZPOCET | 0 | 0 | 0 | 0 | 0 | 1 | 0 | 1024 | 587413690
6 | K | 032103000 | Náklady na stavební buňky | kpl | 1 |  | 0 |  |  | základní |  | 0 | 0 | 0 | 0 | 0 | 1024 | K | 2 |  |  |  | ROZPOCET | 0 | 0 | 0 | 0 | 0 | 1 | 0 | 1024 | 99906609
| VV |  | 3x obytná buňka | [14 empty] | VV | 2 | 1 | True | 0 | ROZPOCET
| VV |  | 1x obytná buňka s WC AB6/WC+fekální tank+schůdky | [14 empty] | VV | 2 | 1 | True | 0 | ROZPOCET
| VV |  | 1x sanitární buňka s oddělenými WC pro muže a ženy TK3+fekální tank+schůdky | [14 empty] | VV | 2 | 1 | True | 0 | ROZPOCET
| VV |  | cca 2 měsíce | [14 empty] | VV | 2 | 1 | True | 0 | ROZPOCET
| VV |  | roznášecí rošt pod buňky | [14 empty] | VV | 2 | 1 | True | 0 | ROZPOCET
| VV |  | servis(úklid,doprava,odvoz náplní) | [14 empty] | VV | 2 | 1 | True | 0 | ROZPOCET
| VV |  | 1 |  | 1 | [12 empty] | VV | 2 | 2 | True | 1 | ROZPOCET
7 | K | 034203000 | Oplocení staveniště | kpl | 1 |  | 0 |  |  | základní |  | 0 | 0 | 0 | 0 | 0 | 1024 | K | 2 |  |  |  | ROZPOCET | 0 | 0 | 0 | 0 | 0 | 1 | 0 | 1024 | -934730605
8 | K | 039103000 | Rozebrání, bourání a odvoz zařízení staveniště | kpl | 1 |  | 0 |  |  | základní |  | 0 | 0 | 0 | 0 | 0 | 1024 | K | 2 |  |  |  | ROZPOCET | 0 | 0 | 0 | 0 | 0 | 1 | 0 | 1024 | 1630394451
| D | VRN4 | Inženýrská činnost |  |  |  | 0 |  |  |  |  | 0 |  | 0 |  | 0 | 5 | D | 1 |  |  |  | ROZPOCET | [6 empty] | 0
9 | K | 042103000 | Průkaz energetické náročnosti budovy | kpl | 1 |  | 0 |  |  | základní |  | 0 | 0 | 0 | 0 | 0 | 1024 | K | 2 |  |  |  | ROZPOCET | 0 | 0 | 0 | 0 | 0 | 1 | 0 | 1024 | -613592158
10 | K | 042903000 | Ostatní posudky | kpl | 1 |  | 0 |  |  | základní |  | 0 | 0 | 0 | 0 | 0 | 1024 | K | 2 |  |  |  | ROZPOCET | 0 | 0 | 0 | 0 | 0 | 1 | 0 | 1024 | 1156076035
| D | VRN8 | Přesun stavebních kapacit |  |  |  | 0 |  |  |  |  | 0 |  | 0 |  | 0 | 5 | D | 1 |  |  |  | ROZPOCET | [6 empty] | 0
11 | K | 080001000 | Další náklady na pracovníky | kpl | 1 |  | 0 |  |  | základní |  | 0 | 0 | 0 | 0 | 0 | 1024 | K | 2 |  |  |  | ROZPOCET | 0 | 0 | 0 | 0 | 0 | 1 | 0 | 1024 | 1861735744

## 222-2021-KCst - Stavební ...
[18 empty] | {4ee1a638-4557-4326-853e-3ef9cf2925e6} | [5 empty] | atik1 | atiky sálu a vstupu | m2 | 65,11 | 2
[18 empty] | 2 | [5 empty] | bed1 | bednění desky | m2 | 48,064 | 2
| KRYCÍ LIST SOUPISU PRACÍ | [7 empty] | v --- níže se nacházejí doplnkové a pomocné údaje k sestavám --- v | [8 empty] | False | [5 empty] | bed2 | bednění pasů | m2 | 29,2 | 2
[24 empty] | bed3 | bednění základové zdi | m2 | 616,02 | 2
| Stavba: | [22 empty] | bed4 | bednění výtahu | m2 | 451,7 | 2
|  | Komunitní centrum Jahodnice - rozdělení do etap .I.etapa | [21 empty] | bed6 | bednění věnců | m2 | 231,798 | 2
| Objekt: | [22 empty] | bed7 | bednění průvlaků | m2 | 36,135 | 2
|  | 222/2021/KCakt - Komunitní centrum Jahodnice - rozdělení do etap - I.Etapa - opravené | [21 empty] | bed8 | bednění nosíků tyčové | m2 | 21,795 | 2
| Soupis: | [22 empty] | fastěrk | fasáda betonová stěrka | m2 | 49,625 | 2
|  | 222/2021/KCaktI - I.etapa prací | [21 empty] | Izp1 | Izolace desky KC | m2 | 331,969 | 2
| Úroveň 5: | [22 empty] | Izp2 | izolace desky sál | m2 | 98,808 | 2
|  | 222/2021/KCst - Stavební práce | [21 empty] | Izs1 | Hydroizolace svislá | m2 | 488,177 | 2
[24 empty] | kontr1 | kontralatě | m | 290 | 2
| KSO: |  |  |  |  | CC-CZ: | [17 empty] | le1 | lešení | m2 | 961 | 2
| Místo: |  | Baštýřská 67/2,19800 Praha 14 |  |  | Datum: | 6. 9. 2021 | [16 empty] | Obkl1 | obkladačky | m2 | 302,2 | 2
[24 empty] | obr1 | obroušení betonu | m2 | 1103,855 | 2
| Zadavatel: |  |  |  |  | IČ: | 00231312 | [16 empty] | om1 | omítky | m2 | 1931,597 | 2
|  | Městská část Praha 14,Br.Venclíků 1073,Praha 14 |  |  |  | DIČ: | [17 empty] | ost1 | ostění oken | m | 144,94 | 2
[24 empty] | Př1 | příčky nosné 250 | m2 | 422,399 | 2
| Uchazeč: |  |  |  |  | IČ: | Vyplň údaj | [16 empty] | Př2 | příčky vnitřní | m2 | 188,63 | 2
|  | Vyplň údaj |  |  |  | DIČ: | Vyplň údaj | [16 empty] | řez1 | trámy | m3 | 9,77 | 2
[24 empty] | řez2 | latě | m3 | 4,172 | 2
| Projektant: |  |  |  |  | IČ: | 24164500 | [16 empty] | řez3 | latě | m3 | 0,87 | 2
|  | a3atelier s.r.o.,Praha 1 |  |  |  | DIČ: | [17 empty] | sadr1 | stropy impr | m2 | -51,74 | 2
[24 empty] | sadr2 | stropy bílé | m2 | 591,72 | 2
| Zpracovatel: |  |  |  |  | IČ: | 46061410 | [16 empty] | sdkš1 | stěna šachtová | m2 | 48,315 | 2
|  | Ing.Myšík Petr |  |  |  | DIČ: | [17 empty] | stenb2 | skládaná stěna b2 | m2 | 265,911 | 2
[24 empty] | stob1 | obvododvé stěny KC | m2 | 227,773 | 2
| Poznámka: | [22 empty] | stob2 | stěny obvodové sál | m2 | 102,51 | 2
|  | Soupis prací je sestaven s využitím Cenové soustavy ÚRS. Položky, které pochází z této cenové soustavy, jsou ve sloupci 'Cenová soustava' označeny popisem 'CS ÚRS' a úrovní příslušného kalendářního pololetí. Veškeré další informace vymezující popis a podmínky použití těchto položek z Cenové soustavy, které nejsou uvedeny přímo v soupisu prací, jsou neomezeně dálkově k dispozici na webu www.podminky.urs.cz. | [21 empty] | stob3 | přístavek a vstup do přízemí | m2 | 93,233 | 2
[24 empty] | Str1 | Stropy betonové | m3 | 199,889 | 2
[24 empty] | stř5 | plocha střechy | m2 | 358,603 | 2
| Náklady z rozpočtu | [5 empty] | 0 | [16 empty] | sts1 | střecha sál | m2 | 118,065 | 2
| Ostatní náklady | [5 empty] | 0 | [16 empty] | ti1 | tepelná izolace stěn suterénu a stěny střechy | m2 | 314,81 | 2
| Cena bez DPH | [5 empty] | 0 | [16 empty] | ti2 | stěna střechy | m2 | 22,344 | 2
[24 empty] | vsak1 | vsakování | m | 233,34 | 2
|  |  | Základ daně |  |  | Sazba daně | Výše daně | [16 empty] | vsak2 | geoška vsakování | m2 | 527,01 | 2
| DPH | základní | 0 |  |  | 21% | 0 | [16 empty] | Vyk1 | vykopaná jáma | m3 | 2466,417 | 2
|  | snížená | 0 |  |  | 15% | 0 | [16 empty] | zápbed1 | záporové bednění | m | 30,4 | 2
|  | zákl. přenesená | 0 |  |  | 21% | 0 | [16 empty] | zaz1 | základová zeď 300 | m3 | 92,403 | 2
|  | sníž. přenesená | 0 |  |  | 15% | 0 | [16 empty] | bedstup | bednění stupňů schodišť | m2 | 17,912 | 2
|  | nulová | 0 |  |  | 0% | 0 | [16 empty] | bedpodra | bednění ramp schodišť a podest | m2 | 32,04 | 2
[24 empty] | podhskl | podhled skládaný | m2 | 73,835 | 2
| Cena s DPH |  |  | v | CZK |  | 0 | [16 empty] | bedvýt | bednění betonové stěny výtahu | m2 | 90,35 | 2
| Projektant |  |  | Zpracovatel
| Datum a podpis: |  | Razítko | Datum a podpis: |  |  | Razítko
| Objednavatel |  |  | Uchazeč
| Datum a podpis: |  | Razítko | Datum a podpis: |  |  | Razítko
REKAPITULACE ČLENĚNÍ SOUPISU PRACÍ
Stavba:
Komunitní centrum Jahodnice - rozdělení do etap .I.etapa
Objekt:
222/2021/KCakt - Komunitní centrum Jahodnice - rozdělení do etap - I.Etapa - opravené
Soupis:
222/2021/KCaktI - I.etapa prací
Úroveň 5:
222/2021/KCst - Stavební práce
Místo: |  |  | Baštýřská 67/2,19800 Praha 14 |  |  | Datum: | 6. 9. 2021
Zadavatel: |  |  | Městská část Praha 14,Br.Venclíků 1073,Praha 14 |  |  | Projektant: | a3atelier s.r.o.,Praha 1
Uchazeč: |  |  | Vyplň údaj |  |  | Zpracovatel: | Ing.Myšík Petr
Kód dílu - Popis | [6 empty] | Cena celkem [CZK]
1) Náklady ze soupisu prací | [6 empty] | 0 | [11 empty] | -1
| HSV - Práce a dodávky HSV | [5 empty] | 0
| 1 - Zemní práce | [5 empty] | 0
| 2 - Zakládání | [5 empty] | 0
| 212 - Trativody | [5 empty] | 0
| 3 - Svislé a kompletní konstrukce | [5 empty] | 0
| 4 - Vodorovné konstrukce | [5 empty] | 0
| 6 - Úpravy povrchů, podlahy a osazování výplní | [5 empty] | 0
| 61 - Úprava povrchů vnitřních | [5 empty] | 0
| 62 - Úprava povrchů vnějších | [5 empty] | 0
| 9 - Ostatní konstrukce a práce, bourání | [5 empty] | 0
| 998 - Přesun hmot | [5 empty] | 0
| PSV - Práce a dodávky PSV | [5 empty] | 0
| 711 - Izolace proti vodě, vlhkosti a plynům | [5 empty] | 0
| 712 - Povlakové krytiny | [5 empty] | 0
| 713 - Izolace tepelné | [5 empty] | 0
| 721 - Zdravotechnika - vnitřní kanalizace | [5 empty] | 0
| 727 - Zdravotechnika - požární ochrana | [5 empty] | 0
| 742 - Elektroinstalace - slaboproud | [5 empty] | 0
| 762 - Konstrukce tesařské | [5 empty] | 0
| 763 - Konstrukce suché výstavby | [5 empty] | 0
| 765 - Krytina skládaná | [5 empty] | 0
| 767 - Konstrukce zámečnické | [5 empty] | 0
| OST - Ostatní | [5 empty] | 0
2) Ostatní náklady | [6 empty] | 0 |  |  | DPH
| Zařízení staveniště | [5 empty] | 0 |  |  | základní | [12 empty] | VRN | [5 empty] | 0 | 0 | 0 | 0 | 0 | 1
| Projektové práce | [5 empty] | 0 |  |  | základní | [12 empty] | VRN | [5 empty] | 0 | 0 | 0 | 0 | 0 | 1
| Územní vlivy | [5 empty] | 0 |  |  | základní | [12 empty] | VRN | [5 empty] | 0 | 0 | 0 | 0 | 0 | 1
| Provozní vlivy | [5 empty] | 0 |  |  | základní | [12 empty] | VRN | [5 empty] | 0 | 0 | 0 | 0 | 0 | 1
| Jiné VRN | [5 empty] | 0 |  |  | základní | [12 empty] | VRN | [5 empty] | 0 | 0 | 0 | 0 | 0 | 1
| Kompletační činnost | [5 empty] | 0 |  |  | základní | [12 empty] | KOMPLETACNA | [5 empty] | 0 | 0 | 0 | 0 | 0 | 1
Celkové náklady za stavbu 1) + 2) | [6 empty] | 0
SOUPIS PRACÍ
Stavba:
Komunitní centrum Jahodnice - rozdělení do etap .I.etapa
Objekt:
222/2021/KCakt - Komunitní centrum Jahodnice - rozdělení do etap - I.Etapa - opravené
Soupis:
222/2021/KCaktI - I.etapa prací
Úroveň 5:
222/2021/KCst - Stavební práce
Místo: |  |  | Baštýřská 67/2,19800 Praha 14 |  |  | Datum: | 6. 9. 2021
Zadavatel: |  |  | Městská část Praha 14,Br.Venclíků 1073,Praha 14 |  |  | Projektant: | a3atelier s.r.o.,Praha 1
Uchazeč: |  |  | Vyplň údaj |  |  | Zpracovatel: | Ing.Myšík Petr
PČ | Typ | Kód | Popis | MJ | Množství | J.cena [CZK] | Cena celkem [CZK] | Cenová soustava |  | DPH | J. Nh [h] | Nh celkem [h] | J. hmotnost [t] | Hmotnost celkem [t] | J. suť [t] | Suť Celkem [t]
Náklady soupisu celkem | [6 empty] | 0 |  |  |  |  | 0 |  | 2826.4547 |  | 0 |  | D | -1 | [15 empty] | 0
| D | HSV | Práce a dodávky HSV |  |  |  | 0 |  |  |  |  | 0 |  | 2707.4638 |  | 0 | 1 | D | 0 |  |  |  | ROZPOCET | [11 empty] | 0
| D | 1 | Zemní práce |  |  |  | 0 |  |  |  |  | 0 |  | 4.705 |  | 0 | 1 | D | 1 |  |  |  | ROZPOCET | [11 empty] | 0
1 | K | 131201103 | Hloubení jam nezapažených v hornině tř. 3 objemu do 5000 m3 | m3 | 2466.417 |  | 0 |  |  | základní |  | 0 | 0 | 0 | 0 | 0 | 4 | K | 2 |  |  |  | ROZPOCET | [5 empty] | 0 | 0 | 0 | 0 | 0 | 1 | 0 | 4 | 224993673
| VV |  | Výkop KC | [14 empty] | VV | 2 | 1 | True | 0 | ROZPOCET
| VV |  | 3,9*(12,45+2)*(25,7+2) |  | 1561.034 | [12 empty] | VV | 2 | 2 | True | 0 | ROZPOCET
| VV |  | 3,9*(4*11) |  | 171.6 | [12 empty] | VV | 2 | 2 | True | 0 | ROZPOCET
| VV |  | 3,9*3*1,5*2 |  | 35.1 | [12 empty] | VV | 2 | 2 | True | 0 | ROZPOCET
| VV |  | 3,9*(8,45+2)*(12,15+2) |  | 576.683 | [12 empty] | VV | 2 | 2 | True | 0 | ROZPOCET
| VV |  | 1,5*(3*3+3*3) |  | 27 | [12 empty] | VV | 2 | 2 | True | 0 | ROZPOCET
| VV |  | vsakování | [14 empty] | VV | 2 | 1 | True | 0 | ROZPOCET
| VV |  | 15*4*1,5 |  | 90 | [12 empty] | VV | 2 | 2 | True | 0 | ROZPOCET
| VV |  | Domovní kanalizace | [14 empty] | VV | 2 | 1 | True | 0 | ROZPOCET
| VV |  | 5 |  | 5 | [12 empty] | VV | 2 | 2 | True | 0 | ROZPOCET
| VV | Vyk1 | Součet |  | 2466.417 | [12 empty] | VV | 2 | 4 | True | 1 | ROZPOCET
2 | K | 131201109 | Příplatek za lepivost u hloubení jam nezapažených v hornině tř. 3 | m3 | 2466.417 |  | 0 |  |  | základní |  | 0 | 0 | 0 | 0 | 0 | 4 | K | 2 |  |  |  | ROZPOCET | [5 empty] | 0 | 0 | 0 | 0 | 0 | 1 | 0 | 4 | -109065113
| VV |  | Vyk1 |  | 2466.417 | [12 empty] | VV | 2 | 2 | True | 1 | ROZPOCET
3 | K | 151712111 | Převázka ocelová zdvojená pro kotvení záporového pažení | m | 30.4 |  | 0 |  |  | základní |  | 0 | 0.15477 | 4.705 | 0 | 0 | 4 | K | 2 |  |  |  | ROZPOCET | [5 empty] | 0 | 0 | 0 | 0 | 0 | 1 | 0 | 4 | 832663718
| VV | zápbed1 | 13,2+10+7,2 |  | 30.4 | [12 empty] | VV | 2 | 2 | True | 1 | ROZPOCET
4 | K | 151712121 | Odstranění ocelové převázky zdvojené pro kotvení záporového pažení | m | 30.4 |  | 0 |  |  | základní |  | 0 | 0 | 0 | 0 | 0 | 4 | K | 2 |  |  |  | ROZPOCET | [5 empty] | 0 | 0 | 0 | 0 | 0 | 1 | 0 | 4 | -1850197524
| VV |  | zápbed1 |  | 30.4 | [12 empty] | VV | 2 | 2 | True | 1 | ROZPOCET
5 | K | 162301101 | Vodorovné přemístění do 500 m výkopku/sypaniny z horniny tř. 1 až 4 | m3 | 2959.7 |  | 0 |  |  | základní |  | 0 | 0 | 0 | 0 | 0 | 4 | K | 2 |  |  |  | ROZPOCET | [5 empty] | 0 | 0 | 0 | 0 | 0 | 1 | 0 | 4 | -295009714
| VV |  | (Vyk1)*1,2 |  | 2959.7 | [12 empty] | VV | 2 | 2 | True | 1 | ROZPOCET
6 | K | 171251201 | Uložení sypaniny na skládky nebo meziskládky | m3 | 2959.7 |  | 0 |  |  | základní |  | 0 | 0 | 0 | 0 | 0 | 4 | K | 2 |  |  |  | ROZPOCET | [5 empty] | 0 | 0 | 0 | 0 | 0 | 1 | 0 | 4 | -1800975263
| VV |  | meziskládka | [14 empty] | VV | 2 | 1 | True | 0 | ROZPOCET
| VV |  | Vyk1*1,2 |  | 2959.7 | [12 empty] | VV | 2 | 2 | True | 1 | ROZPOCET
7 | K | 175101201 | Obsypání objektu nad přilehlým původním terénem sypaninou bez prohození, uloženou do 3 m | m3 | 430.27 |  | 0 |  |  | základní |  | 0 | 0 | 0 | 0 | 0 | 4 | K | 2 |  |  |  | ROZPOCET | [5 empty] | 0 | 0 | 0 | 0 | 0 | 1 | 0 | 4 | 1398355492
| VV |  | Použití vlastníupravené zeminy | [14 empty] | VV | 2 | 1 | True | 0 | ROZPOCET
| VV | Obs1 | (25,41*2+12,46*2+1,955*2+13*2+10,45*2)*3,4*1 |  | 430.27 | [12 empty] | VV | 2 | 2 | True | 1 | ROZPOCET
| D | 2 | Zakládání |  |  |  | 0 |  |  |  |  | 0 |  | 1263.9007 |  | 0 | 1 | D | 1 |  |  |  | ROZPOCET | [11 empty] | 0
8 | K | 215901101 | Zhutnění podloží z hornin soudržných do 92% PS nebo nesoudržných sypkých I(d) do 0,8 | m2 | 437.18 |  | 0 |  |  | základní |  | 0 | 0 | 0 | 0 | 0 | 4 | K | 2 |  |  |  | ROZPOCET | [5 empty] | 0 | 0 | 0 | 0 | 0 | 1 | 0 | 4 | 121096292
| VV |  | 14,46*27,5+8*1,95 |  | 413.25 | [12 empty] | VV | 2 | 2 | True | 0 | ROZPOCET
| VV |  | 14+9,93 |  | 23.93 | [12 empty] | VV | 2 | 2 | True | 0 | ROZPOCET
| VV |  | Součet |  | 437.18 | [12 empty] | VV | 2 | 4 | True | 1 | ROZPOCET
9 | K | 271572211 | Podsyp pod základové konstrukce se zhutněním z netříděného štěrkopísku | m3 | 160.16 |  | 0 |  |  | základní |  | 0 | 1.98 | 317.1168 | 0 | 0 | 4 | K | 2 |  |  |  | ROZPOCET | [5 empty] | 0 | 0 | 0 | 0 | 0 | 1 | 0 | 4 | -1295072747
| VV |  | podlaha KC | [14 empty] | VV | 2 | 1 | True | 0 | ROZPOCET
| VV |  | 1,95*8*0,15 |  | 2.34 | [12 empty] | VV | 2 | 2 | True | 0 | ROZPOCET
| VV |  | 25,5*12,46*0,15 |  | 47.66 | [12 empty] | VV | 2 | 2 | True | 0 | ROZPOCET
| VV |  | Podlaha sál | [14 empty] | VV | 2 | 1 | True | 0 | ROZPOCET
| VV |  | (12)*(8,4)*0,2 |  | 20.16 | [12 empty] | VV | 2 | 2 | True | 0 | ROZPOCET
| VV |  | vsakování | [14 empty] | VV | 2 | 1 | True | 0 | ROZPOCET
| VV |  | 15*4*1,5 |  | 90 | [12 empty] | VV | 2 | 2 | True | 0 | ROZPOCET
| VV |  | Součet |  | 160.16 | [12 empty] | VV | 2 | 4 | True | 1 | ROZPOCET
10 | K | 272313711 | Základové klenby z betonu tř. C 12/15 - podkladová deska | m3 | 44.263 |  | 0 |  |  | základní |  | 0 | 2.4533 | 108.59 | 0 | 0 | 4 | K | 2 |  |  |  | ROZPOCET | [5 empty] | 0 | 0 | 0 | 0 | 0 | 1 | 0 | 4 | -2142584132
| VV |  | Základová deska podkladní | [14 empty] | VV | 2 | 1 | True | 0 | ROZPOCET
| VV |  | 0,1*(25,41*12,46+8,45*12+1,95*8+8,45*0,5+0,2*3*8) |  | 44.263 | [12 empty] | VV | 2 | 2 | True | 1 | ROZPOCET
11 | K | 273321511 | Základové desky ze ŽB bez zvýšených nároků na prostředí tř. C 25/30 XC 2 | m3 | 181.716 |  | 0 |  |  | základní |  | 0 | 2.4533 | 445.802 | 0 | 0 | 4 | K | 2 |  |  |  | ROZPOCET | [5 empty] | 0 | 0 | 0 | 0 | 0 | 1 | 0 | 4 | -210931305
| VV |  | KC | [14 empty] | VV | 2 | 1 | True | 0 | ROZPOCET
| VV |  | 25,5*12,46*0,4+8*1,92*0,4 |  | 133.236 | [12 empty] | VV | 2 | 2 | True | 0 | ROZPOCET
| VV |  | 0,25*0,4*(2,1*2+2,2*2+2,05*4) |  | 1.68 | [12 empty] | VV | 2 | 2 | True | 0 | ROZPOCET
| VV |  | 0,4*(1,95*8) |  | 6.24 | [12 empty] | VV | 2 | 2 | True | 0 | ROZPOCET
| VV |  | Sál | [14 empty] | VV | 2 | 1 | True | 0 | ROZPOCET
| VV |  | 12*8,45*0,4 |  | 40.56 | [12 empty] | VV | 2 | 2 | True | 0 | ROZPOCET
| VV |  | Součet |  | 181.716 | [12 empty] | VV | 2 | 4 | True | 1 | ROZPOCET
12 | K | 273351215 | Zřízení bednění stěn základových desek | m2 | 48.064 |  | 0 |  |  | základní |  | 0 | 0.00103 | 0.049506 | 0 | 0 | 4 | K | 2 |  |  |  | ROZPOCET | [5 empty] | 0 | 0 | 0 | 0 | 0 | 1 | 0 | 4 | -735358833
| VV |  | bednění odtoku kanalizace 1,pp | [14 empty] | VV | 2 | 1 | True | 0 | ROZPOCET
| VV |  | 0,5*(2,1*2+1*2) |  | 3.1 | [12 empty] | VV | 2 | 2 | True | 0 | ROZPOCET
| VV |  | bednění desek | [14 empty] | VV | 2 | 1 | True | 0 | ROZPOCET
| VV |  | 0,4*(25,5*2+12,46*2+1,92*2)+0,4*(12,1*2+8,45) |  | 44.964 | [12 empty] | VV | 2 | 2 | True | 0 | ROZPOCET
| VV | bed1 | Součet |  | 48.064 | [12 empty] | VV | 2 | 4 | True | 1 | ROZPOCET
13 | K | 273351216 | Odstranění bednění stěn základových desek | m2 | 48.064 |  | 0 |  |  | základní |  | 0 | 0 | 0 | 0 | 0 | 4 | K | 2 |  |  |  | ROZPOCET | [5 empty] | 0 | 0 | 0 | 0 | 0 | 1 | 0 | 4 | 1964616088
| VV |  | bed1 |  | 48.064 | [12 empty] | VV | 2 | 2 | True | 1 | ROZPOCET
14 | K | 273361821 | Výztuž základových desek betonářskou ocelí 10 505 (R) | t | 18.73 |  | 0 |  |  | základní |  | 0 | 1.0602 | 19.857 | 0 | 0 | 4 | K | 2 |  |  |  | ROZPOCET | [5 empty] | 0 | 0 | 0 | 0 | 0 | 1 | 0 | 4 | -1723328820
| VV |  | Základová deska | [14 empty] | VV | 2 | 1 | True | 0 | ROZPOCET
| VV |  | 16,804 |  | 16.804 | [12 empty] | VV | 2 | 2 | True | 0 | ROZPOCET
| VV |  | Mezisoučet |  | 16.804 | [12 empty] | VV | 2 | 3 | True | 0 | ROZPOCET
| VV |  | čerpací jímka,prohlubeň výtahové šachty | [14 empty] | VV | 2 | 1 | True | 0 | ROZPOCET
| VV |  | 1,926 |  | 1.926 | [12 empty] | VV | 2 | 2 | True | 0 | ROZPOCET
| VV |  | Mezisoučet |  | 1.926 | [12 empty] | VV | 2 | 3 | True | 0 | ROZPOCET
| VV |  | Součet |  | 18.73 | [12 empty] | VV | 2 | 4 | True | 1 | ROZPOCET
15 | K | 274313811 | Základové pásy z betonu tř. C 25/30 XC 2 | m3 | 30.318 |  | 0 |  |  | základní |  | 0 | 2.4533 | 74.3788 | 0 | 0 | 4 | K | 2 |  |  |  | ROZPOCET | [5 empty] | 0 | 0 | 0 | 0 | 0 | 1 | 0 | 4 | -2013176766
| VV |  | základ pod schodiště | [14 empty] | VV | 2 | 1 | True | 0 | ROZPOCET
| VV |  | 0,5*0,75*(3,375*2+3,75) |  | 3.938 | [12 empty] | VV | 2 | 2 | True | 0 | ROZPOCET
| VV |  | 1,2*0,5*0,8 |  | 0.48 | [12 empty] | VV | 2 | 2 | True | 0 | ROZPOCET
| VV |  | 1,2*0,5*0,5 |  | 0.3 | [12 empty] | VV | 2 | 2 | True | 0 | ROZPOCET
| VV |  | základ pod angl dvorky | [14 empty] | VV | 2 | 1 | True | 0 | ROZPOCET
| VV |  | ((2,5+1,25*2)*0,6*0,8) |  | 2.4 | [12 empty] | VV | 2 | 2 | True | 0 | ROZPOCET
| VV |  | základový pás opěrné zdi | [14 empty] | VV | 2 | 1 | True | 0 | ROZPOCET
| VV |  | 10,4 |  | 10.4 | [12 empty] | VV | 2 | 2 | True | 0 | ROZPOCET
| VV |  | pergola | [14 empty] | VV | 2 | 1 | True | 0 | ROZPOCET
| VV |  | 7,8 |  | 7.8 | [12 empty] | VV | 2 | 2 | True | 0 | ROZPOCET
| VV |  | terasa | [14 empty] | VV | 2 | 1 | True | 0 | ROZPOCET
| VV |  | 5 |  | 5 | [12 empty] | VV | 2 | 2 | True | 0 | ROZPOCET
| VV |  | Součet |  | 30.318 | [12 empty] | VV | 2 | 4 | True | 1 | ROZPOCET
16 | K | 274351215 | Zřízení bednění stěn základových pasů | m2 | 29.2 |  | 0 |  |  | základní |  | 0 | 0.00103 | 0.030076 | 0 | 0 | 4 | K | 2 |  |  |  | ROZPOCET | [5 empty] | 0 | 0 | 0 | 0 | 0 | 1 | 0 | 4 | -1900642229
| VV | bed2 | 0,8*(9*2+1,75*2+2,5*4+1,25*4) |  | 29.2 | [12 empty] | VV | 2 | 2 | True | 1 | ROZPOCET
17 | K | 274351216 | Odstranění bednění stěn základových pasů | m2 | 29.2 |  | 0 |  |  | základní |  | 0 | 0 | 0 | 0 | 0 | 4 | K | 2 |  |  |  | ROZPOCET | [5 empty] | 0 | 0 | 0 | 0 | 0 | 1 | 0 | 4 | 954328906
| VV |  | bed2 |  | 29.2 | [12 empty] | VV | 2 | 2 | True | 1 | ROZPOCET
18 | K | 274361821 | Výztuž základových pásů betonářskou ocelí 10 505 (R) | t | 2.611 |  | 0 |  |  | základní |  | 0 | 1.0602 | 2.7681 | 0 | 0 | 4 | K | 2 |  |  |  | ROZPOCET | [5 empty] | 0 | 0 | 0 | 0 | 0 | 1 | 0 | 4 | -256673637
| VV |  | základ opěrné zdi | [14 empty] | VV | 2 | 1 | True | 0 | ROZPOCET
| VV |  | 0,864 |  | 0.864 | [12 empty] | VV | 2 | 2 | True | 0 | ROZPOCET
| VV |  | pasy angl.dvorků,základ pod schody | [14 empty] | VV | 2 | 1 | True | 0 | ROZPOCET
| VV |  | (9+1,75+2,5*2+1,25*2)*0,025 |  | 0.456 | [12 empty] | VV | 2 | 2 | True | 0 | ROZPOCET
| VV |  | pergola | [14 empty] | VV | 2 | 1 | True | 0 | ROZPOCET
| VV |  | 1,195 |  | 1.195 | [12 empty] | VV | 2 | 2 | True | 0 | ROZPOCET
| VV |  | terasa | [14 empty] | VV | 2 | 1 | True | 0 | ROZPOCET
| VV |  | 0,096 |  | 0.096 | [12 empty] | VV | 2 | 2 | True | 0 | ROZPOCET
| VV |  | Součet |  | 2.611 | [12 empty] | VV | 2 | 4 | True | 1 | ROZPOCET
19 | K | 279113155 | Základová zeď tl do 400 mm z tvárnic ztraceného bednění včetně výplně z betonu tř. C 25/30 XC 2 | m2 | 60.8 |  | 0 |  |  | základní |  | 0 | 0.96612 | 58.7401 | 0 | 0 | 4 | K | 2 |  |  |  | ROZPOCET | [5 empty] | 0 | 0 | 0 | 0 | 0 | 1 | 0 | 4 | 1458925653
| VV |  | opěrná stěna vedle schodů do suterénu | [14 empty] | VV | 2 | 1 | True | 0 | ROZPOCET
| VV |  | 2*(13,2+10+7,2) |  | 60.8 | [12 empty] | VV | 2 | 2 | True | 1 | ROZPOCET
20 | K | 279321347 | Základová zeď ze ŽB tř. C 25/30 XC 2 bez výztuže | m3 | 92.403 |  | 0 |  |  | základní |  | 0 | 2.4533 | 226.6914 | 0 | 0 | 4 | K | 2 |  |  |  | ROZPOCET | [5 empty] | 0 | 0 | 0 | 0 | 0 | 1 | 0 | 4 | -129784357
| VV |  | zeď suterén | [14 empty] | VV | 2 | 1 | True | 0 | ROZPOCET
| VV |  | 0,300*(12,16*2+25,11*2+12,1*2+8,4+1,6*2)*3,1 |  | 102.616 | [12 empty] | VV | 2 | 2 | True | 0 | ROZPOCET
| VV |  | šachty | [14 empty] | VV | 2 | 1 | True | 0 | ROZPOCET
| VV |  | 0,3*1,5*(2*4+2,2*2+2,4*2) |  | 7.74 | [12 empty] | VV | 2 | 2 | True | 0 | ROZPOCET
| VV |  | odpočet | [14 empty] | VV | 2 | 1 | True | 0 | ROZPOCET
| VV |  | -0,3*(8,4*2)*3,1 |  | -15.624 | [12 empty] | VV | 2 | 2 | True | 0 | ROZPOCET
| VV |  | odpočet okna | [14 empty] | VV | 2 | 1 | True | 0 | ROZPOCET
| VV |  | -0,3*(2*1,2+1,92*1,16) |  | -1.388 | [12 empty] | VV | 2 | 2 | True | 0 | ROZPOCET
| VV |  | -1,455*2,155*0,3 |  | -0.941 | [12 empty] | VV | 2 | 2 | True | 0 | ROZPOCET
| VV | zaz1 | Součet |  | 92.403 | [12 empty] | VV | 2 | 4 | True | 1 | ROZPOCET
21 | K | 279351105 | Zřízení bednění základových zdí oboustranné | m2 | 616.02 |  | 0 |  |  | základní |  | 0 | 0.00109 | 0.67146 | 0 | 0 | 4 | K | 2 |  |  |  | ROZPOCET | [5 empty] | 0 | 0 | 0 | 0 | 0 | 1 | 0 | 4 | -2002651757
| VV | bed3 | zaz1/0,3*2 |  | 616.02 | [12 empty] | VV | 2 | 2 | True | 1 | ROZPOCET
22 | K | 279351106 | Odstranění bednění základových zdí oboustranné | m2 | 616.02 |  | 0 |  |  | základní |  | 0 | 0 | 0 | 0 | 0 | 4 | K | 2 |  |  |  | ROZPOCET | [5 empty] | 0 | 0 | 0 | 0 | 0 | 1 | 0 | 4 | 1132788948
| VV |  | bed3 |  | 616.02 | [12 empty] | VV | 2 | 2 | True | 1 | ROZPOCET
23 | K | 279361821 | Výztuž základových zdí nosných betonářskou ocelí 10 505 | t | 8.695 |  | 0 |  |  | základní |  | 0 | 1.0587 | 9.2055 | 0 | 0 | 4 | K | 2 |  |  |  | ROZPOCET | [5 empty] | 0 | 0 | 0 | 0 | 0 | 1 | 0 | 4 | 853612203
| VV |  | zaz1*0,0941 |  | 8.695 | [12 empty] | VV | 2 | 2 | True | 1 | ROZPOCET
| D | 212 | Trativody |  |  |  | 0 |  |  |  |  | 0 |  | 142.0239 |  | 0 | 1 | D | 1 |  |  |  | ROZPOCET | [11 empty] | 0
24 | K | 211971121 | Zřízení opláštění žeber nebo trativodů geotextilií v rýze nebo zářezu sklonu přes 1:2 š do 2,5 m | m2 | 527.01 |  | 0 |  |  | základní |  | 0 | 0.00031 | 0.16337 | 0 | 0 | 4 | K | 2 |  |  |  | ROZPOCET | [5 empty] | 0 | 0 | 0 | 0 | 0 | 1 | 0 | 4 | -2114262171
| VV |  | vsakovací jáma | [14 empty] | VV | 2 | 1 | True | 0 | ROZPOCET
| VV |  | 15*2*1,5+4*2*1,5+15*4*2 |  | 177 | [12 empty] | VV | 2 | 2 | True | 0 | ROZPOCET
| VV |  | vsak1*1,5 |  | 350.01 | [12 empty] | VV | 2 | 2 | True | 0 | ROZPOCET
| VV | vsak2 | Součet |  | 527.01 | [12 empty] | VV | 2 | 4 | True | 1 | ROZPOCET
25 | M | 693111460 | textilie 63 63/30 300 g/m2 do š 8,8 m | m2 | 527.01 |  | 0 |  |  | základní |  | 0 | 0.0003 | 0.1581 | 0 | 0 | 8 | M | 2 |  |  |  | ROZPOCET | [5 empty] | 0 | 0 | 0 | 0 | 0 | 1 | 0 | 4 | -737234887
| VV |  | vsak2 |  | 527.01 | [12 empty] | VV | 2 | 2 | True | 1 | ROZPOCET
26 | K | 212752213 | Trativod z drenážních trubek plastových flexibilních D do 160 mm včetně lože otevřený výkop | m | 233.34 |  | 0 |  |  | základní |  | 0 | 0.23058 | 53.8035 | 0 | 0 | 4 | K | 2 |  |  |  | ROZPOCET | [5 empty] | 0 | 0 | 0 | 0 | 0 | 1 | 0 | 4 | 678202234
| VV |  | šachty jsou součástí domovního vodovodu | [14 empty] | VV | 2 | 1 | True | 0 | ROZPOCET
| VV |  | opěrné zdi | [14 empty] | VV | 2 | 1 | True | 0 | ROZPOCET
| VV |  | 6,3+2,3+6,3+10,62+15 |  | 40.52 | [12 empty] | VV | 2 | 2 | True | 0 | ROZPOCET
| VV |  | květníky | [14 empty] | VV | 2 | 1 | True | 0 | ROZPOCET
| VV |  | 10+9,35+7,14+3,58+1+4,75+3,3+10+8 |  | 57.12 | [12 empty] | VV | 2 | 2 | True | 0 | ROZPOCET
| VV |  | Objekt KC | [14 empty] | VV | 2 | 1 | True | 0 | ROZPOCET
| VV |  | 13*2+26*2+13*2+26+1,6*2+1,25*2 |  | 135.7 | [12 empty] | VV | 2 | 2 | True | 0 | ROZPOCET
| VV | vsak1 | Součet |  | 233.34 | [12 empty] | VV | 2 | 4 | True | 1 | ROZPOCET
27 | K | 212752311 | Trativod z drenážních trubek plastových tuhých DN 100 mm včetně lože otevřený výkop | m | 20 |  | 0 |  |  | základní |  | 0 | 0.24184 | 4.8368 | 0 | 0 | 4 | K | 2 |  |  |  | ROZPOCET | [5 empty] | 0 | 0 | 0 | 0 | 0 | 1 | 0 | 4 | -1820048609
| VV |  | Přeložení tlakové kanalizace | [14 empty] | VV | 2 | 1 | True | 0 | ROZPOCET
| VV |  | 15 |  | 15 | [12 empty] | VV | 2 | 2 | True | 0 | ROZPOCET
| VV |  | Vododvodní přípojka | [14 empty] | VV | 2 | 1 | True | 0 | ROZPOCET
| VV |  | 5 |  | 5 | [12 empty] | VV | 2 | 2 | True | 0 | ROZPOCET
| VV |  | Součet |  | 20 | [12 empty] | VV | 2 | 4 | True | 1 | ROZPOCET
28 | K | 212752313 | Trativod z drenážních trubek plastových tuhých DN 200 mm včetně lože otevřený výkop | m | 4.5 |  | 0 |  |  | základní |  | 0 | 0.27672 | 1.2452 | 0 | 0 | 4 | K | 2 |  |  |  | ROZPOCET | [5 empty] | 0 | 0 | 0 | 0 | 0 | 1 | 0 | 4 | -1218989064
| VV |  | Kanalizační přípojka | [14 empty] | VV | 2 | 1 | True | 0 | ROZPOCET
| VV |  | 4,5 |  | 4.5 | [12 empty] | VV | 2 | 2 | True | 1 | ROZPOCET
29 | K | 451573111 | Lože pod potrubí otevřený výkop ze štěrkopísku | m3 | 35.001 |  | 0 |  |  | základní |  | 0 | 1.8908 | 66.1788 | 0 | 0 | 4 | K | 2 |  |  |  | ROZPOCET | [5 empty] | 0 | 0 | 0 | 0 | 0 | 1 | 0 | 4 | 1422908609
| VV |  | vsak1*0,5*0,3 |  | 35.001 | [12 empty] | VV | 2 | 2 | True | 1 | ROZPOCET
30 | K | 452311141 | Podkladní desky z betonu prostého tř. C 16/20 otevřený výkop | m3 | 7 |  | 0 |  |  | základní |  | 0 | 2.234 | 15.638 | 0 | 0 | 4 | K | 2 |  |  |  | ROZPOCET | [5 empty] | 0 | 0 | 0 | 0 | 0 | 1 | 0 | 4 | -1802013675
| VV |  | vsak1*0,1*0,3 |  | 7 | [12 empty] | VV | 2 | 2 | True | 1 | ROZPOCET
| D | 3 | Svislé a kompletní konstrukce |  |  |  | 0 |  |  |  |  | 0 |  | 360.5278 |  | 0 | 1 | D | 1 |  |  |  | ROZPOCET | [11 empty] | 0
31 | K | 311238113 | Zdivo nosné jednovrstvé z cihel děrovaných vnitřní klasické, spojené na pero a drážku na maltu MVC, pevnost cihel P10, tl. zdiva 200 mm | m2 | 26.405 |  | 0 |  |  | základní |  | 0 | 0.25041 | 6.6121 | 0 | 0 | 4 | K | 2 |  |  |  | ROZPOCET | [5 empty] | 0 | 0 | 0 | 0 | 0 | 1 | 0 | 4 | 1295264557
| VV |  | vyzdívka atik sál | [14 empty] | VV | 2 | 1 | True | 0 | ROZPOCET
| VV | atik2 | (12*2+7,85)*0,5+10,48 |  | 26.405 | [12 empty] | VV | 2 | 2 | True | 1 | ROZPOCET
32 | K | 311238116 | Zdivo nosné vnějších obvodových zdí z cihelných bloků děrovaných tl 300 mm pevnosti P 15 na MVC | m2 | 330.283 |  | 0 |  |  | základní |  | 0 | 0.30381 | 100.3433 | 0 | 0 | 4 | K | 2 |  |  |  | ROZPOCET | [5 empty] | 0 | 0 | 0 | 0 | 0 | 1 | 0 | 4 | -1011768418
| VV |  | KC | [14 empty] | VV | 2 | 1 | True | 0 | ROZPOCET
| VV |  | I.PP | [14 empty] | VV | 2 | 1 | True | 0 | ROZPOCET
| VV |  | 2,825*(8,4*2) |  | 47.46 | [12 empty] | VV | 2 | 2 | True | 0 | ROZPOCET
| VV |  | I.NP | [14 empty] | VV | 2 | 1 | True | 0 | ROZPOCET
| VV |  | 3,425*(12,62*2+6,36+0,25+13,365+25,57-0,6+8,8+1,6*2) |  | 281.484 | [12 empty] | VV | 2 | 2 | True | 0 | ROZPOCET
| VV |  | Odstranění LOP u hlavního vstupu; nové vstupní dveře | [14 empty] | VV | 2 | 1 | True | 0 | ROZPOCET
| VV |  | 3,19 |  | 3.19 | [12 empty] | VV | 2 | 2 | True | 0 | ROZPOCET
| VV |  | Okna | [14 empty] | VV | 2 | 1 | True | 0 | ROZPOCET
| VV |  | -(3*3,15+4*3,15+1,5*2,2+1*2,1+1*2,6+7*3,465+6,45*3,465+2,25*3,425+2,2*1,6+1,6*2,8) |  | -92.361 | [12 empty] | VV | 2 | 2 | True | 0 | ROZPOCET
| VV |  | -(1,5*0,8*10) |  | -12 | [12 empty] | VV | 2 | 2 | True | 0 | ROZPOCET
| VV | stob1 | Mezisoučet |  | 227.773 | [12 empty] | VV | 2 | 3 | True | 0 | ROZPOCET
| VV |  | Sál | [14 empty] | VV | 2 | 1 | True | 0 | ROZPOCET
| VV |  | (5,1)*(8,4+12*2) |  | 165.24 | [12 empty] | VV | 2 | 2 | True | 0 | ROZPOCET
| VV |  | -(7,38*4,25)*2 |  | -62.73 | [12 empty] | VV | 2 | 2 | True | 0 | ROZPOCET
| VV | stob2 | Mezisoučet |  | 102.51 | [12 empty] | VV | 2 | 3 | True | 0 | ROZPOCET
| VV |  | Součet |  | 330.283 | [12 empty] | VV | 2 | 4 | True | 1 | ROZPOCET
33 | K | 311238132 | Zdivo nosné jednovrstvé z cihel děrovaných vnitřní zvukově izolační spojené na pero a drážku tl. zdiva 250 mm, pevnost cihel P10, P15 na maltu MC | m2 | 422.399 |  | 0 |  |  | základní |  | 0 | 0.27173 | 114.7785 | 0 | 0 | 4 | K | 2 |  |  |  | ROZPOCET | [5 empty] | 0 | 0 | 0 | 0 | 0 | 1 | 0 | 4 | 303084283
| VV |  | schody vnější | [14 empty] | VV | 2 | 1 | True | 0 | ROZPOCET
| VV |  | 2,62*(10+1,2) |  | 29.344 | [12 empty] | VV | 2 | 2 | True | 0 | ROZPOCET
| VV |  | angl dvorky | [14 empty] | VV | 2 | 1 | True | 0 | ROZPOCET
| VV |  | 2,28*(2,5+1,25) |  | 8.55 | [12 empty] | VV | 2 | 2 | True | 0 | ROZPOCET
| VV |  | 1,5*(2,5+1,25) |  | 5.625 | [12 empty] | VV | 2 | 2 | True | 0 | ROZPOCET
| VV |  | 1*2,5*2 |  | 5 | [12 empty] | VV | 2 | 2 | True | 0 | ROZPOCET
| VV |  | I.PP | [14 empty] | VV | 2 | 1 | True | 0 | ROZPOCET
| VV |  | 3*(10,7*2+8,4*2+3,8*2) |  | 137.4 | [12 empty] | VV | 2 | 2 | True | 0 | ROZPOCET
| VV |  | -(1,5*2,2*2+1,3*2,2+0,9*2,2+0,8*2,2*3) |  | -16.72 | [12 empty] | VV | 2 | 2 | True | 0 | ROZPOCET
| VV |  | I.NP | [14 empty] | VV | 2 | 1 | True | 0 | ROZPOCET
| VV |  | 3,75*(11,47*2+5,41*3) |  | 146.888 | [12 empty] | VV | 2 | 2 | True | 0 | ROZPOCET
| VV |  | -(0,8*2,2*4+0,7*2,2*5) |  | -14.74 | [12 empty] | VV | 2 | 2 | True | 0 | ROZPOCET
| VV |  | II.NP | [14 empty] | VV | 2 | 1 | True | 0 | ROZPOCET
| VV |  | 2,7*(11,47*2+5,41*2) |  | 91.152 | [12 empty] | VV | 2 | 2 | True | 0 | ROZPOCET
| VV |  | -(1,3*2,2+0,8*2,2*4) |  | -9.9 | [12 empty] | VV | 2 | 2 | True | 0 | ROZPOCET
| VV |  | III.NP | [14 empty] | VV | 2 | 1 | True | 0 | ROZPOCET
| VV |  | 7,6*5,7/2+7,6*5,7/2 |  | 43.32 | [12 empty] | VV | 2 | 2 | True | 0 | ROZPOCET
| VV |  | -(0,8*2,2*2) |  | -3.52 | [12 empty] | VV | 2 | 2 | True | 0 | ROZPOCET
| VV | Př1 | Součet |  | 422.399 | [12 empty] | VV | 2 | 4 | True | 1 | ROZPOCET
34 | K | 311321411 | Nosná zeď ze ŽB tř. C 25/30 bez výztuže | m3 | 45.615 |  | 0 |  |  | základní |  | 0 | 2.4533 | 111.9068 | 0 | 0 | 4 | K | 2 |  |  |  | ROZPOCET | [5 empty] | 0 | 0 | 0 | 0 | 0 | 1 | 0 | 4 | -1010604735
| VV |  | zeď výtahové šachty | [14 empty] | VV | 2 | 1 | True | 0 | ROZPOCET
| VV |  | (5,9*2+4,7)*(7+3,15+0,15+4,65)*0,2 |  | 49.335 | [12 empty] | VV | 2 | 2 | True | 0 | ROZPOCET
| VV |  | -0,2*(0,8*2+1,75*2,2*4+0,8*2) |  | -3.72 | [12 empty] | VV | 2 | 2 | True | 0 | ROZPOCET
| VV |  | Součet |  | 45.615 | [12 empty] | VV | 2 | 4 | True | 1 | ROZPOCET
35 | K | 311351101 | Zřízení jednostranného bednění zdí nosných | m2 | 90.35 |  | 0 |  |  | základní |  | 0 | 0.00187 | 0.16895 | 0 | 0 | 4 | K | 2 |  |  |  | ROZPOCET | [5 empty] | 0 | 0 | 0 | 0 | 0 | 1 | 0 | 4 | 1274815766
| VV | bedvýt | 45,175*2 |  | 90.35 | [12 empty] | VV | 2 | 2 | True | 1 | ROZPOCET
36 | K | 311351312 | Odstranění jednostranného bednění nosných nadzákladových zdí | m2 | 90.35 |  | 0 |  |  | základní |  | 0 | 0 | 0 | 0 | 0 | 4 | K | 2 |  |  |  | ROZPOCET | [5 empty] | 0 | 0 | 0 | 0 | 0 | 1 | 0 | 4 | -1578490505
| VV |  | bedvýt |  | 90.35 | [12 empty] | VV | 2 | 2 | True | 1 | ROZPOCET
37 | K | 311351105 | Zřízení oboustranného bednění zdí nosných | m2 | 451.7 |  | 0 |  |  | základní |  | 0 | 0.00109 | 0.49235 | 0 | 0 | 4 | K | 2 |  |  |  | ROZPOCET | [5 empty] | 0 | 0 | 0 | 0 | 0 | 1 | 0 | 4 | 1779993716
| VV | bed4 | 45,17/0,2*2 |  | 451.7 | [12 empty] | VV | 2 | 2 | True | 1 | ROZPOCET
38 | K | 311351106 | Odstranění oboustranného bednění zdí nosných | m2 | 451.7 |  | 0 |  |  | základní |  | 0 | 0 | 0 | 0 | 0 | 4 | K | 2 |  |  |  | ROZPOCET | [5 empty] | 0 | 0 | 0 | 0 | 0 | 1 | 0 | 4 | 2089836908
| VV |  | bed4 |  | 451.7 | [12 empty] | VV | 2 | 2 | True | 1 | ROZPOCET
39 | K | 311361821 | Výztuž nosných zdí betonářskou ocelí 10 505 | t | 3.161 |  | 0 |  |  | základní |  | 0 | 1.0488 | 3.3153 | 0 | 0 | 4 | K | 2 |  |  |  | ROZPOCET | [5 empty] | 0 | 0 | 0 | 0 | 0 | 1 | 0 | 4 | -1196727927
| VV |  | 45,15*0,07 |  | 3.161 | [12 empty] | VV | 2 | 2 | True | 1 | ROZPOCET
40 | K | 317168122 | Překlad keramický plochý š 14,5 cm dl 125 cm | kus | 82 |  | 0 |  |  | základní |  | 0 | 0.02743 | 2.2493 | 0 | 0 | 4 | K | 2 |  |  |  | ROZPOCET | [5 empty] | 0 | 0 | 0 | 0 | 0 | 1 | 0 | 4 | -64382065
| VV |  | 6+12 |  | 18 | [12 empty] | VV | 2 | 2 | True | 0 | ROZPOCET
| VV |  | 28 |  | 28 | [12 empty] | VV | 2 | 2 | True | 0 | ROZPOCET
| VV |  | 29 |  | 29 | [12 empty] | VV | 2 | 2 | True | 0 | ROZPOCET
| VV |  | 7 |  | 7 | [12 empty] | VV | 2 | 2 | True | 0 | ROZPOCET
| VV |  | Součet |  | 82 | [12 empty] | VV | 2 | 4 | True | 1 | ROZPOCET
41 | K | 317168124 | Překlad keramický plochý š 14,5 cm dl 175 cm | kus | 3 |  | 0 |  |  | základní |  | 0 | 0.03768 | 0.11304 | 0 | 0 | 4 | K | 2 |  |  |  | ROZPOCET | [5 empty] | 0 | 0 | 0 | 0 | 0 | 1 | 0 | 4 | -1577599614
| VV |  | 3 |  | 3 | [12 empty] | VV | 2 | 2 | True | 1 | ROZPOCET
42 | K | 317168125 | Překlad keramický plochý š 14,5 cm dl 200 cm | kus | 4 |  | 0 |  |  | základní |  | 0 | 0.0428 | 0.1712 | 0 | 0 | 4 | K | 2 |  |  |  | ROZPOCET | [5 empty] | 0 | 0 | 0 | 0 | 0 | 1 | 0 | 4 | -2072004081
| VV |  | 4 |  | 4 | [12 empty] | VV | 2 | 2 | True | 1 | ROZPOCET
43 | K | 330321410 | Sloupy nebo pilíře ze ŽB tř. C 25/30 bez výztuže | m3 | 1.02 |  | 0 |  |  | základní |  | 0 | 2.4533 | 2.5024 | 0 | 0 | 4 | K | 2 |  |  |  | ROZPOCET | [5 empty] | 0 | 0 | 0 | 0 | 0 | 1 | 0 | 4 | 1746806845
| VV |  | 5,1*0,2*0,2*5 |  | 1.02 | [12 empty] | VV | 2 | 2 | True | 1 | ROZPOCET
44 | K | 332361821 | Výztuž sloupů oblých betonářskou ocelí 10 505 | t | 0.018 |  | 0 |  |  | základní |  | 0 | 1.052 | 0.018935 | 0 | 0 | 4 | K | 2 |  |  |  | ROZPOCET | [5 empty] | 0 | 0 | 0 | 0 | 0 | 1 | 0 | 4 | 1052291910
| VV |  | 18*0,001 |  | 0.018 | [12 empty] | VV | 2 | 2 | True | 1 | ROZPOCET
45 | K | 342248342 | Příčky jednoduché z cihel děrovaných spojených na pero a drážku broušených, lepených tenkovrstvou maltou, pevnost cihel P10, tl. příčky 140 mm | m2 | 188.63 |  | 0 |  |  | základní |  | 0 | 0.09466 | 17.8557 | 0 | 0 | 4 | K | 2 |  |  |  | ROZPOCET | [5 empty] | 0 | 0 | 0 | 0 | 0 | 1 | 0 | 4 | -268371950
| VV |  | I.PP | [14 empty] | VV | 2 | 1 | True | 0 | ROZPOCET
| VV |  | 2,9*(5,35*2+3,8+4+0,25+4,5+0,25+2+3,85*2+2,85+2,95+2+6) |  | 136.3 | [12 empty] | VV | 2 | 2 | True | 0 | ROZPOCET
| VV |  | -(1,3*2,2*2+0,7*2,2+0,7*2,2+0,8*2,2*2+0,9*2,2) |  | -14.3 | [12 empty] | VV | 2 | 2 | True | 0 | ROZPOCET
| VV |  | I.NP | [14 empty] | VV | 2 | 1 | True | 0 | ROZPOCET
| VV |  | 3,8*(5,35+9+3,5+2) |  | 75.43 | [12 empty] | VV | 2 | 2 | True | 0 | ROZPOCET
| VV |  | -0,8*2,2*(5) |  | -8.8 | [12 empty] | VV | 2 | 2 | True | 0 | ROZPOCET
| VV | Př2 | Součet |  | 188.63 | [12 empty] | VV | 2 | 4 | True | 1 | ROZPOCET
| D | 4 | Vodorovné konstrukce |  |  |  | 0 |  |  |  |  | 0 |  | 685.4997 |  | 0 | 1 | D | 1 |  |  |  | ROZPOCET | [11 empty] | 0
46 | K | 411121125 | Montáž prefabrikovaných ŽB stropů ze stropních panelů š 1200 mm dl do 7000 mm | kus | 18 |  | 0 |  |  | základní |  | 0 | 0.14954 | 2.6917 | 0 | 0 | 4 | K | 2 |  |  |  | ROZPOCET | [5 empty] | 0 | 0 | 0 | 0 | 0 | 1 | 0 | 4 | -1513652030
| VV |  | Penel 265mm strop I.NP | [14 empty] | VV | 2 | 1 | True | 0 | ROZPOCET
| VV |  | 8 |  | 8 | [12 empty] | VV | 2 | 2 | True | 0 | ROZPOCET
| VV |  | panel 250mm strop I.PP | [14 empty] | VV | 2 | 1 | True | 0 | ROZPOCET
| VV |  | 10 |  | 10 | [12 empty] | VV | 2 | 2 | True | 0 | ROZPOCET
| VV |  | Součet |  | 18 | [12 empty] | VV | 2 | 4 | True | 1 | ROZPOCET
47 | M | 593420930Vl | panel stropní předpjatý dutinový PPD dílce tl.265 | kus | 8 |  | 0 |  |  | základní |  | 0 | 1.452 | 11.616 | 0 | 0 | 8 | M | 2 |  |  |  | ROZPOCET | [5 empty] | 0 | 0 | 0 | 0 | 0 | 1 | 0 | 4 | -339598283
| VV |  | 8 |  | 8 | [12 empty] | VV | 2 | 2 | True | 1 | ROZPOCET
48 | M | 593420930VlI | panel stropní předpjatý dutinový PPD dílce tl.250 | kus | 10 |  | 0 |  |  | základní |  | 0 | 1.452 | 14.52 | 0 | 0 | 8 | M | 2 |  |  |  | ROZPOCET | [5 empty] | 0 | 0 | 0 | 0 | 0 | 1 | 0 | 4 | 2144062328
| VV |  | 10 |  | 10 | [12 empty] | VV | 2 | 2 | True | 1 | ROZPOCET
49 | K | 411321414 | Stropy deskové ze ŽB tř. C 25/30 | m3 | 199.889 |  | 0 |  |  | základní |  | 0 | 2.4534 | 490.4137 | 0 | 0 | 4 | K | 2 |  |  |  | ROZPOCET | [5 empty] | 0 | 0 | 0 | 0 | 0 | 1 | 0 | 4 | -1449378575
| VV |  | I.PP | [14 empty] | VV | 2 | 1 | True | 0 | ROZPOCET
| VV |  | 12,46*25,41*0,25 |  | 79.152 | [12 empty] | VV | 2 | 2 | True | 0 | ROZPOCET
| VV |  | 1,95*8,85*0,25 |  | 4.314 | [12 empty] | VV | 2 | 2 | True | 0 | ROZPOCET
| VV |  | I.NP | [14 empty] | VV | 2 | 1 | True | 0 | ROZPOCET
| VV |  | 12,46*24,41*0,25 |  | 76.037 | [12 empty] | VV | 2 | 2 | True | 0 | ROZPOCET
| VV |  | 1,95*8,85*0,25 |  | 4.314 | [12 empty] | VV | 2 | 2 | True | 0 | ROZPOCET
| VV |  | II.NP | [14 empty] | VV | 2 | 1 | True | 0 | ROZPOCET
| VV |  | 12,46*(25,41-5,4-0,4-6,15-0,4)*0,25 |  | 40.682 | [12 empty] | VV | 2 | 2 | True | 0 | ROZPOCET
| VV |  | beton okolo světlíků | [14 empty] | VV | 2 | 1 | True | 0 | ROZPOCET
| VV |  | 0,25*1,5*1,5*2 |  | 1.125 | [12 empty] | VV | 2 | 2 | True | 0 | ROZPOCET
| VV |  | odpočet šachty a schodíště | [14 empty] | VV | 2 | 1 | True | 0 | ROZPOCET
| VV |  | -1,5*1,5*0,25*2 |  | -1.125 | [12 empty] | VV | 2 | 2 | True | 0 | ROZPOCET
| VV |  | -1,2*(3,38+4,3-1,2*1,4)*2*0,25 |  | -3.6 | [12 empty] | VV | 2 | 2 | True | 0 | ROZPOCET
| VV |  | -1,2*3,368*0,25 |  | -1.01 | [12 empty] | VV | 2 | 2 | True | 0 | ROZPOCET
| VV | Str1 | Součet |  | 199.889 | [12 empty] | VV | 2 | 4 | True | 1 | ROZPOCET
50 | K | 411351011 | Zřízení bednění stropů deskových tl přes 5 do 25 cm bez podpěrné kce | m2 | 799.556 |  | 0 |  |  | základní |  | 0 | 0.00533 | 4.2616 | 0 | 0 | 4 | K | 2 |  |  |  | ROZPOCET | [5 empty] | 0 | 0 | 0 | 0 | 0 | 1 | 0 | 4 | -260776983
| VV |  | Str1/0,25 |  | 799.556 | [12 empty] | VV | 2 | 2 | True | 1 | ROZPOCET
51 | K | 411351012 | Odstranění bednění stropů deskových tl přes 5 do 25 cm bez podpěrné kce | m2 | 799.556 |  | 0 |  |  | základní |  | 0 | 0 | 0 | 0 | 0 | 4 | K | 2 |  |  |  | ROZPOCET | [5 empty] | 0 | 0 | 0 | 0 | 0 | 1 | 0 | 4 | -1151751385
| VV |  | str1/0,25 |  | 799.556 | [12 empty] | VV | 2 | 2 | True | 1 | ROZPOCET
52 | K | 411354313 | Zřízení podpěrné konstrukce stropů výšky do 4 m tl přes 15 do 25 cm | m2 | 799.556 |  | 0 |  |  | základní |  | 0 | 0.00088 | 0.70361 | 0 | 0 | 4 | K | 2 |  |  |  | ROZPOCET | [5 empty] | 0 | 0 | 0 | 0 | 0 | 1 | 0 | 4 | -401820535
| VV |  | str1/0,25 |  | 799.556 | [12 empty] | VV | 2 | 2 | True | 1 | ROZPOCET
53 | K | 411354314 | Odstranění podpěrné konstrukce stropů výšky do 4 m tl přes 15 do 25 cm | m2 | 799.556 |  | 0 |  |  | základní |  | 0 | 0 | 0 | 0 | 0 | 4 | K | 2 |  |  |  | ROZPOCET | [5 empty] | 0 | 0 | 0 | 0 | 0 | 1 | 0 | 4 | 1581098508
| VV |  | str1/0,25 |  | 799.556 | [12 empty] | VV | 2 | 2 | True | 1 | ROZPOCET
54 | K | 411361821 | Výztuž stropů betonářskou ocelí 10 505,sítí KARI dle výpisu | t | 20.876 |  | 0 |  |  | základní |  | 0 | 1.0552 | 22.0275 | 0 | 0 | 4 | K | 2 |  |  |  | ROZPOCET | [5 empty] | 0 | 0 | 0 | 0 | 0 | 1 | 0 | 4 | 502261558
| VV |  | 8,182+10,783+1,911 |  | 20.876 | [12 empty] | VV | 2 | 2 | True | 1 | ROZPOCET
55 | K | 411362021 | Výztuž stropů svařovanými sítěmi Kari | t | 0.852 |  | 0 |  |  | základní |  | 0 | 1.0628 | 0.90548 | 0 | 0 | 4 | K | 2 |  |  |  | ROZPOCET | [5 empty] | 0 | 0 | 0 | 0 | 0 | 1 | 0 | 4 | 60716287
| VV |  | D.1.2.2.4 | [14 empty] | VV | 2 | 1 | True | 0 | ROZPOCET
| VV |  | (387+38,8)*0,001 |  | 0.426 | [12 empty] | VV | 2 | 2 | True | 0 | ROZPOCET
| VV |  | D.1.2.2.4 | [14 empty] | VV | 2 | 1 | True | 0 | ROZPOCET
| VV |  | (387+38,8)*0,001 |  | 0.426 | [12 empty] | VV | 2 | 2 | True | 0 | ROZPOCET
| VV |  | Součet |  | 0.852 | [12 empty] | VV | 2 | 4 | True | 1 | ROZPOCET
56 | K | 413321414 | Nosníky ze ŽB tř. C 25/30 - průvlaky | m3 | 8.726 |  | 0 |  |  | základní |  | 0 | 2.4534 | 21.408 | 0 | 0 | 4 | K | 2 |  |  |  | ROZPOCET | [5 empty] | 0 | 0 | 0 | 0 | 0 | 1 | 0 | 4 | -207764071
| VV |  | Pr 1 | [14 empty] | VV | 2 | 1 | True | 0 | ROZPOCET
| VV |  | 0,5*0,3*(7,5+6,95) |  | 2.168 | [12 empty] | VV | 2 | 2 | True | 0 | ROZPOCET
| VV |  | Pr 2 | [14 empty] | VV | 2 | 1 | True | 0 | ROZPOCET
| VV |  | 0,5*0,3*9,15 |  | 1.373 | [12 empty] | VV | 2 | 2 | True | 0 | ROZPOCET
| VV |  | Pr 3 | [14 empty] | VV | 2 | 1 | True | 0 | ROZPOCET
| VV |  | 0,5*0,3*8,38*2 |  | 2.514 | [12 empty] | VV | 2 | 2 | True | 0 | ROZPOCET
| VV |  | Pr 4 | [14 empty] | VV | 2 | 1 | True | 0 | ROZPOCET
| VV |  | 0,5*0,3*6,25 |  | 0.938 | [12 empty] | VV | 2 | 2 | True | 0 | ROZPOCET
| VV |  | Pr5 | [14 empty] | VV | 2 | 1 | True | 0 | ROZPOCET
| VV |  | 11,55*0,5*0,3 |  | 1.733 | [12 empty] | VV | 2 | 2 | True | 0 | ROZPOCET
| VV |  | Součet |  | 8.726 | [12 empty] | VV | 2 | 4 | True | 1 | ROZPOCET
57 | K | 413351107 | Zřízení bednění nosníků bez podpěrné konstrukce | m2 | 36.135 |  | 0 |  |  | základní |  | 0 | 0.00077 | 0.027824 | 0 | 0 | 4 | K | 2 |  |  |  | ROZPOCET | [5 empty] | 0 | 0 | 0 | 0 | 0 | 1 | 0 | 4 | 1771168431
| VV | bed7 | (7,2+8,4+8,9*2+4*2+1,4+2+1,92+2+2,5+1,5*2+1,8+0,8+5,85+2,4*4)*0,5 |  | 36.135 | [12 empty] | VV | 2 | 2 | True | 1 | ROZPOCET
58 | K | 413351108 | Odstranění bednění nosníků bez podpěrné konstrukce | m2 | 36.135 |  | 0 |  |  | základní |  | 0 | 0 | 0 | 0 | 0 | 4 | K | 2 |  |  |  | ROZPOCET | [5 empty] | 0 | 0 | 0 | 0 | 0 | 1 | 0 | 4 | 1180455764
| VV |  | bed7 |  | 36.135 | [12 empty] | VV | 2 | 2 | True | 1 | ROZPOCET
59 | K | 413351211 | Zřízení podpěrné konstrukce nosníků v do 4 m pro zatížení do 5 kPa | m2 | 21.795 |  | 0 |  |  | základní |  | 0 | 0.00696 | 0.15169 | 0 | 0 | 4 | K | 2 |  |  |  | ROZPOCET | [5 empty] | 0 | 0 | 0 | 0 | 0 | 1 | 0 | 4 | 1989763829
| VV | bed8 | 0,3*(7,2+8,4+8,9*2+4*2+2*4+2,5+1,5*2+0,8+1,5+5,85+2,4*4) |  | 21.795 | [12 empty] | VV | 2 | 2 | True | 1 | ROZPOCET
60 | K | 413351212 | Odstranění podpěrné konstrukce nosníků v do 4 m pro zatížení do 5 kPa | m2 | 21.795 |  | 0 |  |  | základní |  | 0 | 0 | 0 | 0 | 0 | 4 | K | 2 |  |  |  | ROZPOCET | [5 empty] | 0 | 0 | 0 | 0 | 0 | 1 | 0 | 4 | -109451099
| VV |  | bed8 |  | 21.795 | [12 empty] | VV | 2 | 2 | True | 1 | ROZPOCET
61 | K | 413361821 | Výztuž nosníků, volných trámů nebo průvlaků volných trámů betonářskou ocelí 10 505 | t | 18.631 |  | 0 |  |  | základní |  | 0 | 1.0546 | 19.649 | 0 | 0 | 4 | K | 2 |  |  |  | ROZPOCET | [5 empty] | 0 | 0 | 0 | 0 | 0 | 1 | 0 | 4 | 1326246377
| VV |  | 18,631 |  | 18.631 | [12 empty] | VV | 2 | 2 | True | 1 | ROZPOCET
62 | K | 417321515 | Ztužující pásy a věnce ze ŽB tř. C 25/30 | m3 | 29.924 |  | 0 |  |  | základní |  | 0 | 2.4534 | 73.4155 | 0 | 0 | 4 | K | 2 |  |  |  | ROZPOCET | [5 empty] | 0 | 0 | 0 | 0 | 0 | 1 | 0 | 4 | -136393307
| VV |  | 0,35*0,25*(11,55*2+25,5*2)*3 |  | 19.451 | [12 empty] | VV | 2 | 2 | True | 0 | ROZPOCET
| VV |  | 0,25*0,25*(11,55*4+11,55*2+5,55*2+11,55*2+5,55*2) |  | 7.163 | [12 empty] | VV | 2 | 2 | True | 0 | ROZPOCET
| VV |  | 0,35*0,25*(15*2+7,83) |  | 3.31 | [12 empty] | VV | 2 | 2 | True | 0 | ROZPOCET
| VV |  | Součet |  | 29.924 | [12 empty] | VV | 2 | 4 | True | 1 | ROZPOCET
63 | K | 417351115 | Zřízení bednění ztužujících věnců | m2 | 231.798 |  | 0 |  |  | základní |  | 0 | 0.00519 | 1.203 | 0 | 0 | 4 | K | 2 |  |  |  | ROZPOCET | [5 empty] | 0 | 0 | 0 | 0 | 0 | 1 | 0 | 4 | -1041678814
| VV |  | (12,55*2+25,55*2)*3*2*0,3 |  | 137.16 | [12 empty] | VV | 2 | 2 | True | 0 | ROZPOCET
| VV |  | (12*2+7,33)*2*0,3 |  | 18.798 | [12 empty] | VV | 2 | 2 | True | 0 | ROZPOCET
| VV |  | (11,55*2+5,55*2)*3*2*0,3 |  | 61.56 | [12 empty] | VV | 2 | 2 | True | 0 | ROZPOCET
| VV |  | (8+1,95*2)*2*2*0,3 |  | 14.28 | [12 empty] | VV | 2 | 2 | True | 0 | ROZPOCET
| VV | bed6 | Součet |  | 231.798 | [12 empty] | VV | 2 | 4 | True | 1 | ROZPOCET
64 | K | 417351116 | Odstranění bednění ztužujících věnců | m2 | 231.798 |  | 0 |  |  | základní |  | 0 | 0 | 0 | 0 | 0 | 4 | K | 2 |  |  |  | ROZPOCET | [5 empty] | 0 | 0 | 0 | 0 | 0 | 1 | 0 | 4 | 262127626
| VV |  | bed6 |  | 231.798 | [12 empty] | VV | 2 | 2 | True | 1 | ROZPOCET
65 | K | 417361821 | Výztuž ztužujících pásů a věnců betonářskou ocelí 10 505 | t | 0.348 |  | 0 |  |  | základní |  | 0 | 1.0526 | 0.36629 | 0 | 0 | 4 | K | 2 |  |  |  | ROZPOCET | [5 empty] | 0 | 0 | 0 | 0 | 0 | 1 | 0 | 4 | -910016590
| VV |  | (bed6/2)*0,3*0,01 |  | 0.348 | [12 empty] | VV | 2 | 2 | True | 1 | ROZPOCET
66 | K | 430321414 | Schodišťová konstrukce a rampa ze ŽB tř. C 25/30 | m3 | 8.1 |  | 0 |  |  | základní |  | 0 | 2.4534 | 19.8723 | 0 | 0 | 4 | K | 2 |  |  |  | ROZPOCET | [5 empty] | 0 | 0 | 0 | 0 | 0 | 1 | 0 | 4 | -956841325
| VV |  | schodiště 1.pp | [14 empty] | VV | 2 | 1 | True | 0 | ROZPOCET
| VV |  | 2,3 |  | 2.3 | [12 empty] | VV | 2 | 2 | True | 0 | ROZPOCET
| VV |  | schodiště 2.np | [14 empty] | VV | 2 | 1 | True | 0 | ROZPOCET
| VV |  | 3,5 |  | 3.5 | [12 empty] | VV | 2 | 2 | True | 0 | ROZPOCET
| VV |  | schodiště | [14 empty] | VV | 2 | 1 | True | 0 | ROZPOCET
| VV |  | 2,3 |  | 2.3 | [12 empty] | VV | 2 | 2 | True | 0 | ROZPOCET
| VV |  | Součet |  | 8.1 | [12 empty] | VV | 2 | 4 | True | 1 | ROZPOCET
67 | K | 430361821 | Výztuž schodišťové konstrukce a rampy betonářskou ocelí 10 505 | t | 0.514 |  | 0 |  |  | základní |  | 0 | 1.0489 | 0.53912 | 0 | 0 | 4 | K | 2 |  |  |  | ROZPOCET | [5 empty] | 0 | 0 | 0 | 0 | 0 | 1 | 0 | 4 | 712963798
| VV |  | 0,514 |  | 0.514 | [12 empty] | VV | 2 | 2 | True | 1 | ROZPOCET
68 | K | 431351121 | Zřízení bednění podest schodišť a ramp přímočarých v do 4 m | m2 | 32.04 |  | 0 |  |  | základní |  | 0 | 0.01282 | 0.41075 | 0 | 0 | 4 | K | 2 |  |  |  | ROZPOCET | [5 empty] | 0 | 0 | 0 | 0 | 0 | 1 | 0 | 4 | 10959872
| VV | bedpodra | 1,2*(3,2+2,1+3,2*2+2,5+3,2+2,1)+1,2*1,2*6 |  | 32.04 | [12 empty] | VV | 2 | 2 | True | 1 | ROZPOCET
69 | K | 431351122 | Odstranění bednění podest schodišť a ramp přímočarých v do 4 m | m2 | 32.04 |  | 0 |  |  | základní |  | 0 | 0 | 0 | 0 | 0 | 4 | K | 2 |  |  |  | ROZPOCET | [5 empty] | 0 | 0 | 0 | 0 | 0 | 1 | 0 | 4 | -1305866850
| VV |  | bedpodra |  | 32.04 | [12 empty] | VV | 2 | 2 | True | 1 | ROZPOCET
70 | K | 431351128 | Příplatek ke zřízení bednění podest křivočarých schodišť za podpěrnou konstrukci přes 4 do 6 m | m2 | 32.04 |  | 0 |  |  | základní |  | 0 | 0.00281 | 0.090032 | 0 | 0 | 4 | K | 2 |  |  |  | ROZPOCET | [5 empty] | 0 | 0 | 0 | 0 | 0 | 1 | 0 | 4 | 1281730285
| VV |  | bedpodra |  | 32.04 | [12 empty] | VV | 2 | 2 | True | 1 | ROZPOCET
71 | K | 431351129 | Příplatek k odstranění bednění podest schodišť za podpěrnou konstrukci přes 4 do 6 m | m2 | 32.04 |  | 0 |  |  | základní |  | 0 | 0 | 0 | 0 | 0 | 4 | K | 2 |  |  |  | ROZPOCET | [5 empty] | 0 | 0 | 0 | 0 | 0 | 1 | 0 | 4 | 299177236
| VV |  | bedpodra |  | 32.04 | [12 empty] | VV | 2 | 2 | True | 1 | ROZPOCET
72 | K | 433351131 | Zřízení bednění schodnic přímočarých schodišť v do 4 m | m2 | 17.912 |  | 0 |  |  | základní |  | 0 | 0.00874 | 0.15655 | 0 | 0 | 4 | K | 2 |  |  |  | ROZPOCET | [5 empty] | 0 | 0 | 0 | 0 | 0 | 1 | 0 | 4 | -1443196912
| VV |  | I.PP | [14 empty] | VV | 2 | 1 | True | 0 | ROZPOCET
| VV |  | 1,2*0,1777*18 |  | 3.838 | [12 empty] | VV | 2 | 2 | True | 0 | ROZPOCET
| VV |  | I.NP | [14 empty] | VV | 2 | 1 | True | 0 | ROZPOCET
| VV |  | 1,2*0,1777*24 |  | 5.118 | [12 empty] | VV | 2 | 2 | True | 0 | ROZPOCET
| VV |  | II.NP | [14 empty] | VV | 2 | 1 | True | 0 | ROZPOCET
| VV |  | 1,2*0,1777*24 |  | 5.118 | [12 empty] | VV | 2 | 2 | True | 0 | ROZPOCET
| VV |  | III.NP | [14 empty] | VV | 2 | 1 | True | 0 | ROZPOCET
| VV |  | 1,2*0,1777*18 |  | 3.838 | [12 empty] | VV | 2 | 2 | True | 0 | ROZPOCET
| VV | bedstup | Součet |  | 17.912 | [12 empty] | VV | 2 | 4 | True | 1 | ROZPOCET
73 | K | 433351132 | Odstranění bednění schodnic přímočarých schodišť v do 4 m | m2 | 17.912 |  | 0 |  |  | základní |  | 0 | 0 | 0 | 0 | 0 | 4 | K | 2 |  |  |  | ROZPOCET | [5 empty] | 0 | 0 | 0 | 0 | 0 | 1 | 0 | 4 | -201150844
| VV |  | bedstup |  | 17.912 | [12 empty] | VV | 2 | 2 | True | 1 | ROZPOCET
74 | K | 434311115 | Schodišťové stupně dusané na terén z betonu tř. C 20/25 bez potěru | m | 6.162 |  | 0 |  |  | základní |  | 0 | 0.11046 | 0.68065 | 0 | 0 | 4 | K | 2 |  |  |  | ROZPOCET | [5 empty] | 0 | 0 | 0 | 0 | 0 | 1 | 0 | 4 | 1424575071
| VV |  | Schodiště venkovní | [14 empty] | VV | 2 | 1 | True | 0 | ROZPOCET
| VV |  | 13*0,3*0,18 |  | 0.702 | [12 empty] | VV | 2 | 2 | True | 0 | ROZPOCET
| VV |  | 13*0,3*1,4 |  | 5.46 | [12 empty] | VV | 2 | 2 | True | 0 | ROZPOCET
| VV |  | Součet |  | 6.162 | [12 empty] | VV | 2 | 4 | True | 1 | ROZPOCET
75 | K | 430361821 | Výztuž schodišťové konstrukce a rampy betonářskou ocelí 10 505 | t | 0.35 |  | 0 |  |  | základní |  | 0 | 1.0489 | 0.3671 | 0 | 0 | 4 | K | 2 |  |  |  | ROZPOCET | [5 empty] | 0 | 0 | 0 | 0 | 0 | 1 | 0 | 4 | 253746151
| VV |  | 0,35 |  | 0.35 | [12 empty] | VV | 2 | 2 | True | 1 | ROZPOCET
76 | K | 434351141 | Zřízení bednění stupňů přímočarých schodišť | m2 | 3.36 |  | 0 |  |  | základní |  | 0 | 0.00658 | 0.022109 | 0 | 0 | 4 | K | 2 |  |  |  | ROZPOCET | [5 empty] | 0 | 0 | 0 | 0 | 0 | 1 | 0 | 4 | -580660284
| VV |  | 1,4*12*0,2 |  | 3.36 | [12 empty] | VV | 2 | 2 | True | 1 | ROZPOCET
77 | K | 434351142 | Odstranění bednění stupňů přímočarých schodišť | m2 | 3.36 |  | 0 |  |  | základní |  | 0 | 0 | 0 | 0 | 0 | 4 | K | 2 |  |  |  | ROZPOCET | [5 empty] | 0 | 0 | 0 | 0 | 0 | 1 | 0 | 4 | -116105110
| D | 6 | Úpravy povrchů, podlahy a osazování výplní |  |  |  | 0 |  |  |  |  | 0 |  | 250.8068 |  | 0 | 1 | D | 1 |  |  |  | ROZPOCET | [11 empty] | 0
78 | K | 631311116 | Mazanina tl do 80 mm z betonu prostého bez zvýšených nároků na prostředí tř. C 25/30 | m3 | 15.4 |  | 0 |  |  | základní |  | 0 | 2.4533 | 37.7807 | 0 | 0 | 4 | K | 2 |  |  |  | ROZPOCET | [5 empty] | 0 | 0 | 0 | 0 | 0 | 1 | 0 | 4 | -2026337334
| VV |  | Stropní konstrukce nad 1.NP | [14 empty] | VV | 2 | 1 | True | 0 | ROZPOCET
| VV |  | 7,4 |  | 7.4 | [12 empty] | VV | 2 | 2 | True | 0 | ROZPOCET
| VV |  | Stropní konstrukce nad 1.PP | [14 empty] | VV | 2 | 1 | True | 0 | ROZPOCET
| VV |  | 8 |  | 8 | [12 empty] | VV | 2 | 2 | True | 0 | ROZPOCET
| VV |  | Součet |  | 15.4 | [12 empty] | VV | 2 | 4 | True | 1 | ROZPOCET
79 | K | 631311117 | Mazanina tl do 80 mm z betonu prostého bez zvýšených nároků na prostředí tř. C 30/37 | m3 | 0.668 |  | 0 |  |  | základní |  | 0 | 2.4533 | 1.6388 | 0 | 0 | 4 | K | 2 |  |  |  | ROZPOCET | [5 empty] | 0 | 0 | 0 | 0 | 0 | 1 | 0 | 4 | -1344996047
| VV |  | Angl.dvorky | [14 empty] | VV | 2 | 1 | True | 0 | ROZPOCET
| VV |  | (0,8*2,27+0,8*2,27)*0,075 |  | 0.272 | [12 empty] | VV | 2 | 2 | True | 0 | ROZPOCET
| VV |  | Vstup 1.PP | [14 empty] | VV | 2 | 1 | True | 0 | ROZPOCET
| VV |  | (1,2*4,4)*0,075 |  | 0.396 | [12 empty] | VV | 2 | 2 | True | 0 | ROZPOCET
| VV |  | Součet |  | 0.668 | [12 empty] | VV | 2 | 4 | True | 1 | ROZPOCET
80 | K | 632441225 | Potěr anhydritový samonivelační tl do 50 mm C30 litý | m2 | 954.763 |  | 0 |  |  | základní |  | 0 | 0.1173 | 111.9937 | 0 | 0 | 4 | K | 2 |  |  |  | ROZPOCET | [5 empty] | 0 | 0 | 0 | 0 | 0 | 1 | 0 | 4 | 1279590725
| VV |  | I.PP | [14 empty] | VV | 2 | 1 | True | 0 | ROZPOCET
| VV |  | 275,51-5,97-4,83 |  | 264.71 | [12 empty] | VV | 2 | 2 | True | 0 | ROZPOCET
| VV |  | II.NP | [14 empty] | VV | 2 | 1 | True | 0 | ROZPOCET
| VV |  | 397,79-9,79-2,4 |  | 385.6 | [12 empty] | VV | 2 | 2 | True | 0 | ROZPOCET
| VV |  | III.NP | [14 empty] | VV | 2 | 1 | True | 0 | ROZPOCET
| VV |  | 260-2,4-9,79 |  | 247.81 | [12 empty] | VV | 2 | 2 | True | 0 | ROZPOCET
| VV |  | podkr | [14 empty] | VV | 2 | 1 | True | 0 | ROZPOCET
| VV |  | 70,63-2,92*4,79 |  | 56.643 | [12 empty] | VV | 2 | 2 | True | 0 | ROZPOCET
| VV |  | Součet |  | 954.763 | [12 empty] | VV | 2 | 4 | True | 1 | ROZPOCET
| D | 61 | Úprava povrchů vnitřních |  |  |  | 0 |  |  |  |  | 0 |  | 64.4508 |  | 0 | 1 | D | 2 |  |  |  | ROZPOCET | [11 empty] | 0
81 | K | 612111001 | Ubroušení výstupků betonu vnitřních neomítaných stěn po odbednění | m2 | 1103.855 |  | 0 |  |  | základní |  | 0 | 0 | 0 | 0 | 0 | 4 | K | 3 |  |  |  | ROZPOCET | [5 empty] | 0 | 0 | 0 | 0 | 0 | 1 | 0 | 4 | 1778467446
| VV | obr1 | bed3+bed4+bed7 |  | 1103.855 | [12 empty] | VV | 3 | 2 | True | 1 | ROZPOCET
82 | K | 612131101 | Cementový postřik vnitřních stěn nanášený celoplošně ručně | m2 | 1931.597 |  | 0 |  |  | základní |  | 0 | 0.00735 | 14.1972 | 0 | 0 | 4 | K | 3 |  |  |  | ROZPOCET | [5 empty] | 0 | 0 | 0 | 0 | 0 | 1 | 0 | 4 | 1534830319
| VV | om1 | obr1+Př1+Př2*2-obkl1+stob1+stob2 |  | 1931.597 | [12 empty] | VV | 3 | 2 | True | 1 | ROZPOCET
83 | K | 612181001 | Sádrová stěrka tl.do 3 mm vnitřních stěn | m2 | 1352.118 |  | 0 |  |  | základní |  | 0 | 0.00391 | 5.2868 | 0 | 0 | 4 | K | 3 |  |  |  | ROZPOCET | [5 empty] | 0 | 0 | 0 | 0 | 0 | 1 | 0 | 4 | 175155728
| VV |  | v první etapě provedeno 70% prací | [14 empty] | VV | 3 | 1 | True | 0 | ROZPOCET
| VV |  | om1 |  | 1931.597 | [12 empty] | VV | 3 | 2 | True | 1 | ROZPOCET
| VV |  | 1931,597*0,7 'Přepočtené koeficientem množství |  | 1352.118 | [12 empty] | VV | 3 | 2 | False | 1 | ROZPOCET
84 | K | 612321141 | Vápenocementová omítka štuková dvouvrstvá vnitřních stěn nanášená ručně | m2 | 1352.118 |  | 0 |  |  | základní |  | 0 | 0.01838 | 24.8519 | 0 | 0 | 4 | K | 3 |  |  |  | ROZPOCET | [5 empty] | 0 | 0 | 0 | 0 | 0 | 1 | 0 | 4 | 673052417
| VV |  | v první etapě provedeno 70% prací | [14 empty] | VV | 3 | 1 | True | 0 | ROZPOCET
| VV |  | om1 |  | 1931.597 | [12 empty] | VV | 3 | 2 | True | 1 | ROZPOCET
| VV |  | 1931,597*0,7 'Přepočtené koeficientem množství |  | 1352.118 | [12 empty] | VV | 3 | 2 | False | 1 | ROZPOCET
85 | K | 612321191 | Příplatek k vápenocementové omítce vnitřních stěn za každých dalších 5 mm tloušťky ručně | m2 | 1352.118 |  | 0 |  |  | základní |  | 0 | 0.0079 | 10.6817 | 0 | 0 | 4 | K | 3 |  |  |  | ROZPOCET | [5 empty] | 0 | 0 | 0 | 0 | 0 | 1 | 0 | 4 | -1535269136
| VV |  | v první etapě provedeno 70% prací | [14 empty] | VV | 3 | 1 | True | 0 | ROZPOCET
| VV |  | om1 |  | 1931.597 | [12 empty] | VV | 3 | 2 | True | 1 | ROZPOCET
| VV |  | 1931,597*0,7 'Přepočtené koeficientem množství |  | 1352.118 | [12 empty] | VV | 3 | 2 | False | 1 | ROZPOCET
86 | K | 613321141 | Omítka vápenocementová vnitřních ploch nanášená ručně dvouvrstvá, tloušťky jádrové omítky do 10 mm a tloušťky štuku do 3 mm štuková svislých konstrukcostění oken | m2 | 144.94 |  | 0 |  |  | základní |  | 0 | 0.01838 | 2.664 | 0 | 0 | 4 | K | 3 |  |  |  | ROZPOCET | [5 empty] | 0 | 0 | 0 | 0 | 0 | 1 | 0 | 4 | 1643948922
| VV |  | ost1 |  | 144.94 | [12 empty] | VV | 3 | 2 | True | 1 | ROZPOCET
87 | K | 619991011 | Obalení konstrukcí a prvků fólií přilepenou lepící páskou | m2 | 244.823 |  | 0 |  |  | základní |  | 0 | 0.00024 | 0.058758 | 0 | 0 | 4 | K | 3 |  |  |  | ROZPOCET | [5 empty] | 0 | 0 | 0 | 0 | 0 | 1 | 0 | 4 | 1755937620
| VV |  | "I.PP"2*1,2+1,92*1,1+1,455 |  | 5.967 | [12 empty] | VV | 3 | 2 | True | 0 | ROZPOCET
| VV |  | "I.NP"4*3,8+3*3,8+1,335*3,6+1,295*2+2,06*1+1,15*3,2+2,56*1+7,2*4+8,405*4+1,8*2,8+8,9*4,5*2 |  | 189.856 | [12 empty] | VV | 3 | 2 | True | 0 | ROZPOCET
| VV |  | "II.NP"1,5*1*10+2*1,5*10 |  | 45 | [12 empty] | VV | 3 | 2 | True | 0 | ROZPOCET
| VV |  | "podkroví"1*2*2 |  | 4 | [12 empty] | VV | 3 | 2 | True | 0 | ROZPOCET
| VV | otv1 | Součet |  | 244.823 | [12 empty] | VV | 3 | 4 | True | 1 | ROZPOCET
88 | K | 632450132 | Vyrovnávací cementový potěr tl do 30 mm ze suchých směsí provedený v ploše | m2 | 96 |  | 0 |  |  | základní |  | 0 | 0.063 | 6.048 | 0 | 0 | 4 | K | 3 |  |  |  | ROZPOCET | [5 empty] | 0 | 0 | 0 | 0 | 0 | 1 | 0 | 4 | 1774605194
| VV |  | vyrovnání střechy sál pod folie HI | [14 empty] | VV | 3 | 1 | True | 0 | ROZPOCET
| VV |  | 8*12 |  | 96 | [12 empty] | VV | 3 | 2 | True | 1 | ROZPOCET
89 | K | 612345301 | Sádrová hladká omítka ostění nebo nadpraží | m2 | 36.235 |  | 0 |  |  | základní |  | 0 | 0.01676 | 0.6073 | 0 | 0 | 4 | K | 3 |  |  |  | ROZPOCET | [5 empty] | 0 | 0 | 0 | 0 | 0 | 1 | 0 | 4 | 99828103
| VV |  | I.PP | [14 empty] | VV | 3 | 1 | True | 0 | ROZPOCET
| VV |  | 1,45+2,15*2+2+1,2*2+1,95+1,16*2 |  | 14.42 | [12 empty] | VV | 3 | 2 | True | 0 | ROZPOCET
| VV |  | I.NP | [14 empty] | VV | 3 | 1 | True | 0 | ROZPOCET
| VV |  | 4+3,8*2+3+3,8*2+1,295+2*2+2+1*2+1,16+3,2*2+2,56+1*2+4+7,2+8,405+4+1,9+2,8*2+4,5*2+8,9+4,5*2+8,9 |  | 110.52 | [12 empty] | VV | 3 | 2 | True | 0 | ROZPOCET
| VV |  | II.MP | [14 empty] | VV | 3 | 1 | True | 0 | ROZPOCET
| VV |  | 1*10*2 |  | 20 | [12 empty] | VV | 3 | 2 | True | 0 | ROZPOCET
| VV | ost1 | Součet |  | 144.94 | [12 empty] | VV | 3 | 4 | True | 1 | ROZPOCET
| VV |  | 144,94*0,25 'Přepočtené koeficientem množství |  | 36.235 | [12 empty] | VV | 3 | 2 | False | 1 | ROZPOCET
90 | K | 622143003 | Montáž omítkových plastových nebo pozinkovaných rohových profilů s tkaninou - MIV vnitřní | m | 101.458 |  | 0 |  |  | základní |  | 0 | 0 | 0 | 0 | 0 | 4 | K | 3 |  |  |  | ROZPOCET | [5 empty] | 0 | 0 | 0 | 0 | 0 | 1 | 0 | 4 | -1173243045
| VV |  | v první etapě provedeno 70% prací | [14 empty] | VV | 3 | 1 | True | 0 | ROZPOCET
| VV |  | ost1 |  | 144.94 | [12 empty] | VV | 3 | 2 | True | 1 | ROZPOCET
| VV |  | 144,94*0,7 'Přepočtené koeficientem množství |  | 101.458 | [12 empty] | VV | 3 | 2 | False | 1 | ROZPOCET
91 | M | 590514800 | lišta rohová Al 10/10 cm s tkaninou bal. 2,5 m | m | 115.952 |  | 0 |  |  | základní |  | 0 | 0.0003 | 0.034786 | 0 | 0 | 8 | M | 3 |  |  |  | ROZPOCET | [5 empty] | 0 | 0 | 0 | 0 | 0 | 1 | 0 | 4 | 458676534
| VV |  | v první etapě provedeno 80% prací | [14 empty] | VV | 3 | 1 | True | 0 | ROZPOCET
| VV |  | ost1 |  | 144.94 | [12 empty] | VV | 3 | 2 | True | 1 | ROZPOCET
| VV |  | 144,94*0,8 'Přepočtené koeficientem množství |  | 115.952 | [12 empty] | VV | 3 | 2 | False | 1 | ROZPOCET
92 | K | 622143004 | Montáž omítkových samolepících začišťovacích profilů (APU lišt) - vnitřní | m | 101.458 |  | 0 |  |  | základní |  | 0 | 0 | 0 | 0 | 0 | 4 | K | 3 |  |  |  | ROZPOCET | [5 empty] | 0 | 0 | 0 | 0 | 0 | 1 | 0 | 4 | 711008660
| VV |  | v první etapě provedeno 70% prací | [14 empty] | VV | 3 | 1 | True | 0 | ROZPOCET
| VV |  | ost1 |  | 144.94 | [12 empty] | VV | 3 | 2 | True | 1 | ROZPOCET
| VV |  | 144,94*0,7 'Přepočtené koeficientem množství |  | 101.458 | [12 empty] | VV | 3 | 2 | False | 1 | ROZPOCET
93 | M | 590514750 | profil okenní začišťovací se sklovláknitou armovací tkaninou 6 mm/2,4 m | m | 101.458 |  | 0 |  |  | základní |  | 0 | 0.0002 | 0.020292 | 0 | 0 | 8 | M | 3 |  |  |  | ROZPOCET | [5 empty] | 0 | 0 | 0 | 0 | 0 | 1 | 0 | 4 | 582841925
| VV |  | ost1 |  | 144.94 | [12 empty] | VV | 3 | 2 | True | 1 | ROZPOCET
| VV |  | 144,94*0,7 'Přepočtené koeficientem množství |  | 101.458 | [12 empty] | VV | 3 | 2 | False | 1 | ROZPOCET
| D | 62 | Úprava povrchů vnějších |  |  |  | 0 |  |  |  |  | 0 |  | 34.9428 |  | 0 | 1 | D | 2 |  |  |  | ROZPOCET | [11 empty] | 0
94 | K | 622273061 | Montáž odvětrávané fasády stěn nýtováním na hliníkový rošt tepelná izolace tl. 160 mm | m2 | 840.692 |  | 0 |  |  | základní |  | 0 | 0.01128 | 9.483 | 0 | 0 | 4 | K | 3 |  |  |  | ROZPOCET | [5 empty] | 0 | 0 | 0 | 0 | 0 | 1 | 0 | 4 | -962408986
| VV |  | montáž tepelná izolace je součástí dodávky | [14 empty] | VV | 3 | 1 | True | 0 | ROZPOCET
| VV |  | součástí dodávka je dodávka a montáž podkladového roštu a všech doplňků | [14 empty] | VV | 3 | 1 | True | 0 | ROZPOCET
| VV |  | montáž desek dle PD a TS | [14 empty] | VV | 3 | 1 | True | 0 | ROZPOCET
| VV |  | stob1+ost1+stob2+stenb2+stob3+atik1-9,16-fastěrk |  | 840.692 | [12 empty] | VV | 3 | 2 | True | 1 | ROZPOCET
95 | M | 591607600 | krytina VC 400/440/5,3 mm, červená, hnědá, grafitová, černá, šedá -barva dle PD | kus | 4014.038 |  | 0 |  |  | základní |  | 0 | 0.0019 | 7.6267 | 0 | 0 | 8 | M | 3 |  |  |  | ROZPOCET | [5 empty] | 0 | 0 | 0 | 0 | 0 | 1 | 0 | 4 | 980234069
| VV |  | stob1*10+stob2*10-9,16*10 |  | 3211.23 | [12 empty] | VV | 3 | 2 | True | 1 | ROZPOCET
| VV |  | 3211,23*1,25 'Přepočtené koeficientem množství |  | 4014.038 | [12 empty] | VV | 3 | 2 | False | 1 | ROZPOCET
96 | M | 591551000 | Cementovláknité desky profilované,15mm | m2 | 182.648 |  | 0 |  |  | základní |  | 0 | 0.0246 | 4.4931 | 0 | 0 | 8 | M | 3 |  |  |  | ROZPOCET | [5 empty] | 0 | 0 | 0 | 0 | 0 | 1 | 0 | 4 | 282184309
| VV |  | stob2-fastěrk |  | 52.885 | [12 empty] | VV | 3 | 2 | True | 0 | ROZPOCET
| VV |  | Mezisoučet |  | 52.885 | [12 empty] | VV | 3 | 3 | True | 0 | ROZPOCET
| VV |  | 1,92*5,5+10*4,8+2,72*4,5+3,75*2,625/2 |  | 75.722 | [12 empty] | VV | 3 | 2 | True | 0 | ROZPOCET
| VV |  | 1,875*3,75 |  | 7.031 | [12 empty] | VV | 3 | 2 | True | 0 | ROZPOCET
| VV |  | 10,48 |  | 10.48 | [12 empty] | VV | 3 | 2 | True | 0 | ROZPOCET
| VV | stob3 | Mezisoučet |  | 93.233 | [12 empty] | VV | 3 | 3 | True | 0 | ROZPOCET
| VV |  | Součet |  | 146.118 | [12 empty] | VV | 3 | 4 | True | 1 | ROZPOCET
| VV |  | 146,118*1,25 'Přepočtené koeficientem množství |  | 182.648 | [12 empty] | VV | 3 | 2 | False | 1 | ROZPOCET
97 | M | 63155135.RKW | deska izolační fasádní 600x1000x150 mm-tepelněizolační vlastnosti dle PD | m2 | 899.477 |  | 0 |  |  | základní |  | 0 | 0.01256 | 11.2974 | 0 | 0 | 8 | M | 3 |  |  |  | ROZPOCET | [5 empty] | 0 | 0 | 0 | 0 | 0 | 1 | 0 | 4 | 1804617588
| VV |  | stob1+ost1+stob2+stob3+stenb2+atik1 |  | 899.477 | [12 empty] | VV | 3 | 2 | True | 1 | ROZPOCET
98 | K | 622221031 | Montáž kontaktního zateplení vnějších stěn lepením a mechanickým kotvením desek z minerální vlny s podélnou orientací vláken tl do 160 mm | m2 | 49.625 |  | 0 |  |  | základní |  | 0 | 0.0096 | 0.4764 | 0 | 0 | 4 | K | 3 |  |  |  | ROZPOCET | [5 empty] | 0 | 0 | 0 | 0 | 0 | 1 | 0 | 4 | 531903254
| VV |  | stěna sálu | [14 empty] | VV | 3 | 1 | True | 0 | ROZPOCET
| VV | fastěrk | 5,62*8,83 |  | 49.625 | [12 empty] | VV | 3 | 2 | True | 1 | ROZPOCET
99 | K | 622251105 | Příplatek k cenám kontaktního zateplení stěn za použití tepelněizolačních zátek z minerální vlny | m2 | 49.625 |  | 0 |  |  | základní |  | 0 | 6e-05 | 0.0029775 | 0 | 0 | 4 | K | 3 |  |  |  | ROZPOCET | [5 empty] | 0 | 0 | 0 | 0 | 0 | 1 | 0 | 4 | 1935038481
| VV |  | fastěrk |  | 49.625 | [12 empty] | VV | 3 | 2 | True | 1 | ROZPOCET
100 | K | 622331111Vl | Betonová stěrka stěny sálu | m2 | 49.625 |  | 0 |  |  | základní |  | 0 | 0.0315 | 1.5632 | 0 | 0 | 4 | K | 3 |  |  |  | ROZPOCET | [5 empty] | 0 | 0 | 0 | 0 | 0 | 1 | 0 | 4 | -1770033517
| VV |  | příprava podkladu,pebetrace,betonová stěrka,lak | [14 empty] | VV | 3 | 1 | True | 0 | ROZPOCET
| VV |  | fastěrk |  | 49.625 | [12 empty] | VV | 3 | 2 | True | 1 | ROZPOCET
| D | 9 | Ostatní konstrukce a práce, bourání |  |  |  | 0 |  |  |  |  | 0 |  | 0 |  | 0 | 1 | D | 1 |  |  |  | ROZPOCET | [11 empty] | 0
101 | K | 941221111 | Montáž lešení řadového rámového těžkého zatížení do 300 kg/m2 š do 1,2 m v do 10 m | m2 | 961 |  | 0 |  |  | základní |  | 0 | 0 | 0 | 0 | 0 | 4 | K | 2 |  |  |  | ROZPOCET | [5 empty] | 0 | 0 | 0 | 0 | 0 | 1 | 0 | 4 | -414803900
| VV |  | 10*(27,5*2+12*2)+2*5*2+3*5 |  | 825 | [12 empty] | VV | 2 | 2 | True | 0 | ROZPOCET
| VV |  | 12*4*2+10*4 |  | 136 | [12 empty] | VV | 2 | 2 | True | 0 | ROZPOCET
| VV | le1 | Součet |  | 961 | [12 empty] | VV | 2 | 4 | True | 1 | ROZPOCET
102 | K | 941221211 | Příplatek k lešení řadovému rámovému těžkému š 1,2 m v do 25 m za první a ZKD den použití | m2 | 115320 |  | 0 |  |  | základní |  | 0 | 0 | 0 | 0 | 0 | 4 | K | 2 |  |  |  | ROZPOCET | [5 empty] | 0 | 0 | 0 | 0 | 0 | 1 | 0 | 4 | 1424633866
| VV |  | le1*120 |  | 115320 | [12 empty] | VV | 2 | 2 | True | 1 | ROZPOCET
103 | K | 941221811 | Demontáž lešení řadového rámového těžkého zatížení do 300 kg/m2 š do 1,2 m v do 10 m | m2 | 961 |  | 0 |  |  | základní |  | 0 | 0 | 0 | 0 | 0 | 4 | K | 2 |  |  |  | ROZPOCET | [5 empty] | 0 | 0 | 0 | 0 | 0 | 1 | 0 | 4 | -1362406170
| VV |  | le1 |  | 961 | [12 empty] | VV | 2 | 2 | True | 1 | ROZPOCET
104 | K | 944511111 | Montáž ochranné sítě z textilie z umělých vláken | m2 | 961 |  | 0 |  |  | základní |  | 0 | 0 | 0 | 0 | 0 | 4 | K | 2 |  |  |  | ROZPOCET | [5 empty] | 0 | 0 | 0 | 0 | 0 | 1 | 0 | 4 | 1042232734
| VV |  | le1 |  | 961 | [12 empty] | VV | 2 | 2 | True | 1 | ROZPOCET
105 | K | 944511211 | Příplatek k ochranné síti za první a ZKD den použití | m2 | 86490 |  | 0 |  |  | základní |  | 0 | 0 | 0 | 0 | 0 | 4 | K | 2 |  |  |  | ROZPOCET | [5 empty] | 0 | 0 | 0 | 0 | 0 | 1 | 0 | 4 | -1557201684
| VV |  | 90*le1 |  | 86490 | [12 empty] | VV | 2 | 2 | True | 1 | ROZPOCET
106 | K | 944511811 | Demontáž ochranné sítě z textilie z umělých vláken | m2 | 961 |  | 0 |  |  | základní |  | 0 | 0 | 0 | 0 | 0 | 4 | K | 2 |  |  |  | ROZPOCET | [5 empty] | 0 | 0 | 0 | 0 | 0 | 1 | 0 | 4 | -1513235767
| VV |  | le1 |  | 961 | [12 empty] | VV | 2 | 2 | True | 1 | ROZPOCET
107 | K | 946111113 | Montáž pojízdných věží trubkových/dílcových š do 0,9 m dl do 3,2 m v do 3,5 m | kus | 45 |  | 0 |  |  | základní |  | 0 | 0 | 0 | 0 | 0 | 4 | K | 2 |  |  |  | ROZPOCET | [5 empty] | 0 | 0 | 0 | 0 | 0 | 1 | 0 | 4 | 772354995
| VV |  | 45 |  | 45 | [12 empty] | VV | 2 | 2 | True | 1 | ROZPOCET
108 | K | 946111213 | Příplatek k pojízdným věžím š do 0,9 m dl do 3,2 m v do 3,5 m za první a ZKD den použití | kus | 400 |  | 0 |  |  | základní |  | 0 | 0 | 0 | 0 | 0 | 4 | K | 2 |  |  |  | ROZPOCET | [5 empty] | 0 | 0 | 0 | 0 | 0 | 1 | 0 | 4 | -1233037765
| VV |  | 80*5 |  | 400 | [12 empty] | VV | 2 | 2 | True | 1 | ROZPOCET
109 | K | 946111813 | Demontáž pojízdných věží trubkových/dílcových š do 0,9 m dl do 3,2 m v do 3,5 m | kus | 45 |  | 0 |  |  | základní |  | 0 | 0 | 0 | 0 | 0 | 4 | K | 2 |  |  |  | ROZPOCET | [5 empty] | 0 | 0 | 0 | 0 | 0 | 1 | 0 | 4 | 574967470
| VV |  | 45 |  | 45 | [12 empty] | VV | 2 | 2 | True | 1 | ROZPOCET
| D | 998 | Přesun hmot |  |  |  | 0 |  |  |  |  | 0 |  | 0 |  | 0 | 1 | D | 1 |  |  |  | ROZPOCET | [11 empty] | 0
110 | K | 998011002 | Přesun hmot pro budovy zděné v do 12 m | t | 2707.464 |  | 0 |  |  | základní |  | 0 | 0 | 0 | 0 | 0 | 4 | K | 2 |  |  |  | ROZPOCET | [5 empty] | 0 | 0 | 0 | 0 | 0 | 1 | 0 | 4 | -277720189
| D | PSV | Práce a dodávky PSV |  |  |  | 0 |  |  |  |  | 0 |  | 110.1208 |  | 0 | 2 | D | 0 |  |  |  | ROZPOCET | [11 empty] | 0
| D | 711 | Izolace proti vodě, vlhkosti a plynům |  |  |  | 0 |  |  |  |  | 0 |  | 16.9108 |  | 0 | 2 | D | 1 |  |  |  | ROZPOCET | [11 empty] | 0
111 | K | 711111002 | Provedení izolace proti zemní vlhkosti vodorovné za studena lakem asfaltovým | m2 | 618.762 |  | 0 |  |  | základní |  | 0 | 0 | 0 | 0 | 0 | 16 | K | 2 |  |  |  | ROZPOCET | [5 empty] | 0 | 0 | 0 | 0 | 0 | 1 | 0 | 16 | -51436703
| VV |  | střecha sál | [14 empty] | VV | 2 | 1 | True | 0 | ROZPOCET
| VV |  | sts1 |  | 118.065 | [12 empty] | VV | 2 | 2 | True | 0 | ROZPOCET
| VV |  | spodní stavba | [14 empty] | VV | 2 | 1 | True | 0 | ROZPOCET
| VV |  | Izp1+izp2 |  | 430.777 | [12 empty] | VV | 2 | 2 | True | 0 | ROZPOCET
| VV |  | stěna B3 | [14 empty] | VV | 2 | 1 | True | 0 | ROZPOCET
| VV |  | 30,4*2 |  | 60.8 | [12 empty] | VV | 2 | 2 | True | 0 | ROZPOCET
| VV |  | Vstup,angl,dvorky | [14 empty] | VV | 2 | 1 | True | 0 | ROZPOCET
| VV |  | 4,4*1,2+0,8*2,4*2 |  | 9.12 | [12 empty] | VV | 2 | 2 | True | 0 | ROZPOCET
| VV |  | Součet |  | 618.762 | [12 empty] | VV | 2 | 4 | True | 1 | ROZPOCET
112 | M | 111631520 | lak asfaltový bal. 160 kg | t | 0.217 |  | 0 |  |  | základní |  | 0 | 1 | 0.217 | 0 | 0 | 32 | M | 2 |  |  |  | ROZPOCET | [5 empty] | 0 | 0 | 0 | 0 | 0 | 1 | 0 | 16 | -423107862
| VV |  | 618,762*0,00035 'Přepočtené koeficientem množství |  | 0.217 | [12 empty] | VV | 2 | 2 | False | 1 | ROZPOCET
113 | K | 711112002 | Provedení izolace proti zemní vlhkosti svislé za studena lakem asfaltovým | m2 | 488.177 |  | 0 |  |  | základní |  | 0 | 0 | 0 | 0 | 0 | 16 | K | 2 |  |  |  | ROZPOCET | [5 empty] | 0 | 0 | 0 | 0 | 0 | 1 | 0 | 16 | 306242476
| VV |  | KC | [14 empty] | VV | 2 | 1 | True | 0 | ROZPOCET
| VV |  | (3,15+0,4)*(25,41*2+12,46*2+1,95*2+10) |  | 318.222 | [12 empty] | VV | 2 | 2 | True | 0 | ROZPOCET
| VV |  | sál | [14 empty] | VV | 2 | 1 | True | 0 | ROZPOCET
| VV |  | 3,5*(12,1*2+7,93) |  | 112.455 | [12 empty] | VV | 2 | 2 | True | 0 | ROZPOCET
| VV |  | střecha sál | [14 empty] | VV | 2 | 1 | True | 0 | ROZPOCET
| VV |  | 0,5*(12*2+8) |  | 16 | [12 empty] | VV | 2 | 2 | True | 0 | ROZPOCET
| VV |  | vstup,angl dvorky | [14 empty] | VV | 2 | 1 | True | 0 | ROZPOCET
| VV |  | 13*2,5+3*1,5*2 |  | 41.5 | [12 empty] | VV | 2 | 2 | True | 0 | ROZPOCET
| VV | Izs1 | Součet |  | 488.177 | [12 empty] | VV | 2 | 4 | True | 1 | ROZPOCET
114 | M | 111631520 | lak asfaltový bal. 160 kg | t | 0.22 |  | 0 |  |  | základní |  | 0 | 1 | 0.22 | 0 | 0 | 32 | M | 2 |  |  |  | ROZPOCET | [5 empty] | 0 | 0 | 0 | 0 | 0 | 1 | 0 | 16 | 1081874010
| VV |  | 488,177*0,00045 'Přepočtené koeficientem množství |  | 0.22 | [12 empty] | VV | 2 | 2 | False | 1 | ROZPOCET
115 | K | 711141559 | Provedení izolace proti zemní vlhkosti pásy přitavením vodorovné NAIP vrstva 2x | m2 | 1177.444 |  | 0 |  |  | základní |  | 0 | 0.0004 | 0.47098 | 0 | 0 | 16 | K | 2 |  |  |  | ROZPOCET | [5 empty] | 0 | 0 | 0 | 0 | 0 | 1 | 0 | 16 | 1764521011
| VV |  | (izp1+izp2+(25,5*2+12,46*2+1,92*2)*0,5+sts1)*2 |  | 1177.444 | [12 empty] | VV | 2 | 2 | True | 1 | ROZPOCET
116 | M | 628361140 | pás asfaltovaný těžký vložka profilovaná kovová folie | m2 | 1354.061 |  | 0 |  |  | základní |  | 0 | 0.0042 | 5.6871 | 0 | 0 | 32 | M | 2 |  |  |  | ROZPOCET | [5 empty] | 0 | 0 | 0 | 0 | 0 | 1 | 0 | 16 | 740546025
| VV |  | 1177,444*1,15 'Přepočtené koeficientem množství |  | 1354.061 | [12 empty] | VV | 2 | 2 | False | 1 | ROZPOCET
117 | K | 711142559 | Provedení izolace proti zemní vlhkosti pásy přitavením svislé NAIP 2x | m2 | 1128.354 |  | 0 |  |  | základní |  | 0 | 0.0004 | 0.45134 | 0 | 0 | 16 | K | 2 |  |  |  | ROZPOCET | [5 empty] | 0 | 0 | 0 | 0 | 0 | 1 | 0 | 16 | -1406954642
| VV |  | izs1+30,4*2,5 |  | 564.177 | [12 empty] | VV | 2 | 2 | True | 1 | ROZPOCET
| VV |  | 564,177*2 'Přepočtené koeficientem množství |  | 1128.354 | [12 empty] | VV | 2 | 2 | False | 1 | ROZPOCET
118 | M | 628361140 | pás asfaltovaný těžký vložka profilovaná kovová folie | m2 | 1150.921 |  | 0 |  |  | základní |  | 0 | 0.0042 | 4.8339 | 0 | 0 | 32 | M | 2 |  |  |  | ROZPOCET | [5 empty] | 0 | 0 | 0 | 0 | 0 | 1 | 0 | 16 | -53637892
| VV |  | 564,177*2,04 'Přepočtené koeficientem množství |  | 1150.921 | [12 empty] | VV | 2 | 2 | False | 1 | ROZPOCET
119 | K | 711161215.DRK | Izolace proti zemní vlhkosti nopovou fólií svislá, nopek v 20,0 mm, tl do 1,0 mm | m2 | 512.586 |  | 0 |  |  | základní |  | 0 | 0.00079 | 0.40494 | 0 | 0 | 16 | K | 2 |  |  |  | ROZPOCET | [5 empty] | 0 | 0 | 0 | 0 | 0 | 1 | 0 | 16 | -41066271
| VV |  | Izs1*1,05 |  | 512.586 | [12 empty] | VV | 2 | 2 | True | 1 | ROZPOCET
120 | K | 711161361 | Izolace proti zemní vlhkosti foliemi nopovými střechy zatravněné desky perforované 2,5 x 1,2 m | m2 | 118.065 |  | 0 |  |  | základní |  | 0 | 0.0007 | 0.082645 | 0 | 0 | 16 | K | 2 |  |  |  | ROZPOCET | [5 empty] | 0 | 0 | 0 | 0 | 0 | 1 | 0 | 16 | -464397222
| VV |  | střecha sál,přístavek | [14 empty] | VV | 2 | 1 | True | 0 | ROZPOCET
| VV | sts1 | (12-0,2)*(8,9-0,4)+1,615*11 |  | 118.065 | [12 empty] | VV | 2 | 2 | True | 1 | ROZPOCET
121 | K | 711192201 | Provedení izolace proti zemní vlhkosti hydroizolační stěrkou svislé na betonu, 2 vrstvy | m2 | 144.5 |  | 0 |  |  | základní |  | 0 | 0 | 0 | 0 | 0 | 16 | K | 2 |  |  |  | ROZPOCET | [5 empty] | 0 | 0 | 0 | 0 | 0 | 1 | 0 | 16 | -435693519
| VV |  | kristalizační HI nástřik | [14 empty] | VV | 2 | 1 | True | 0 | ROZPOCET
| VV |  | 30,4*2,5+(1,5*2,5+0,5)*2+13*4+2*4 |  | 144.5 | [12 empty] | VV | 2 | 2 | True | 1 | ROZPOCET
122 | M | 24617152Vl | Kristalizační nástřik - B3 a opěrná stěna | litr | 144.5 |  | 0 |  |  | základní |  | 0 | 0.001 | 0.1445 | 0 | 0 | 32 | M | 2 |  |  |  | ROZPOCET | [5 empty] | 0 | 0 | 0 | 0 | 0 | 1 | 0 | 16 | 611940762
123 | K | 711381022 | Provedení hydroizolace železničních mostovek pryskyřicemi plastbetonem 10 mm - pečetící vrstava | m2 | 918.954 |  | 0 |  |  | základní |  | 0 | 0.00091 | 0.83625 | 0 | 0 | 16 | K | 2 |  |  |  | ROZPOCET | [5 empty] | 0 | 0 | 0 | 0 | 0 | 1 | 0 | 16 | 2087913760
| VV |  | Izp1+Izp2+Izs1 |  | 918.954 | [12 empty] | VV | 2 | 2 | True | 1 | ROZPOCET
124 | M | 23521100 | nátěrová hmota epoxidová na vodní bázi betonových podlah RAL 7032, 7035 | kg | 3335.803 |  | 0 |  |  | základní |  | 0 | 0.001 | 3.3358 | 0 | 0 | 32 | M | 2 |  |  |  | ROZPOCET | [5 empty] | 0 | 0 | 0 | 0 | 0 | 1 | 0 | 16 | 1818257040
| VV |  | 918,954*3,63 'Přepočtené koeficientem množství |  | 3335.803 | [12 empty] | VV | 2 | 2 | False | 1 | ROZPOCET
125 | K | 711491171 | Provedení izolace proti tlakové vodě vodorovné z textilií vrstva podkladní střechy | m2 | 236.13 |  | 0 |  |  | základní |  | 0 | 0 | 0 | 0 | 0 | 16 | K | 2 |  |  |  | ROZPOCET | [5 empty] | 0 | 0 | 0 | 0 | 0 | 1 | 0 | 16 | 1859599301
| VV |  | sts1*2 |  | 236.13 | [12 empty] | VV | 2 | 2 | True | 1 | ROZPOCET
126 | M | 693110050 | geotextilie tkaná polypropylenová okno střešní plastové - výsuvně kyvné křídlo 314 g/m2 | m2 | 247.937 |  | 0 |  |  | základní |  | 0 | 0.00031 | 0.07686 | 0 | 0 | 32 | M | 2 |  |  |  | ROZPOCET | [5 empty] | 0 | 0 | 0 | 0 | 0 | 1 | 0 | 16 | -976662572
| VV |  | 236,13*1,05 'Přepočtené koeficientem množství |  | 247.937 | [12 empty] | VV | 2 | 2 | False | 1 | ROZPOCET
127 | K | 711491172 | Provedení izolace proti tlakové vodě vodorovné z textilií vrstva ochranná | m2 | 134.065 |  | 0 |  |  | základní |  | 0 | 0 | 0 | 0 | 0 | 16 | K | 2 |  |  |  | ROZPOCET | [5 empty] | 0 | 0 | 0 | 0 | 0 | 1 | 0 | 16 | 769955861
| VV |  | sts1+16 |  | 134.065 | [12 empty] | VV | 2 | 2 | True | 1 | ROZPOCET
128 | M | 693110110 | geotextilie tkaná polyesterová 340 g/m2 | m2 | 140.768 |  | 0 |  |  | základní |  | 0 | 0.00034 | 0.047861 | 0 | 0 | 32 | M | 2 |  |  |  | ROZPOCET | [5 empty] | 0 | 0 | 0 | 0 | 0 | 1 | 0 | 16 | 1748136592
| VV |  | 134,065*1,05 'Přepočtené koeficientem množství |  | 140.768 | [12 empty] | VV | 2 | 2 | False | 1 | ROZPOCET
129 | K | 711491272 | Provedení izolace proti tlakové vodě svislé z textilií vrstva ochranná | m2 | 536.995 |  | 0 |  |  | základní |  | 0 | 0 | 0 | 0 | 0 | 16 | K | 2 |  |  |  | ROZPOCET | [5 empty] | 0 | 0 | 0 | 0 | 0 | 1 | 0 | 16 | 908918490
| VV |  | Izs1*1,1 |  | 536.995 | [12 empty] | VV | 2 | 2 | True | 1 | ROZPOCET
130 | M | 69311035 | geotextilie tkaná PP 30kN/m | m2 | 563.845 |  | 0 |  |  | základní |  | 0 | 0.00018 | 0.10149 | 0 | 0 | 32 | M | 2 |  |  |  | ROZPOCET | [5 empty] | 0 | 0 | 0 | 0 | 0 | 1 | 0 | 16 | 440864710
| VV |  | 536,995*1,05 'Přepočtené koeficientem množství |  | 563.845 | [12 empty] | VV | 2 | 2 | False | 1 | ROZPOCET
131 | K | 711493001 | Opracování prostupu průměru do 200 mm dvojitého hydroizolačního systému spodní stavby | kus | 2 |  | 0 |  |  | základní |  | 0 | 0.0001 | 0.0002 | 0 | 0 | 16 | K | 2 |  |  |  | ROZPOCET | [5 empty] | 0 | 0 | 0 | 0 | 0 | 1 | 0 | 16 | -870351678
| VV |  | 2 |  | 2 | [12 empty] | VV | 2 | 2 | True | 1 | ROZPOCET
132 | M | 1010005Vl | Prostupy hydroizolací s manžetou,do 50mm | ks | 1 |  | 0 |  |  | základní |  | 0 | 0 | 0 | 0 | 0 | 32 | M | 2 |  |  |  | ROZPOCET | [5 empty] | 0 | 0 | 0 | 0 | 0 | 1 | 0 | 16 | -434755477
| VV |  | 1 |  | 1 | [12 empty] | VV | 2 | 2 | True | 1 | ROZPOCET
133 | M | 1010007Vl | Prostupy hydroizolací s manžetou,do 200mm | ks | 1 |  | 0 |  |  | základní |  | 0 | 0 | 0 | 0 | 0 | 32 | M | 2 |  |  |  | ROZPOCET | [5 empty] | 0 | 0 | 0 | 0 | 0 | 1 | 0 | 16 | 1999601797
| VV |  | 1 |  | 1 | [12 empty] | VV | 2 | 2 | True | 1 | ROZPOCET
134 | K | 998711102 | Přesun hmot tonážní pro izolace proti vodě, vlhkosti a plynům v objektech výšky do 12 m | t | 16.911 |  | 0 |  |  | základní |  | 0 | 0 | 0 | 0 | 0 | 16 | K | 2 |  |  |  | ROZPOCET | [5 empty] | 0 | 0 | 0 | 0 | 0 | 1 | 0 | 16 | -447145977
135 | K | 998711181 | Příplatek k přesunu hmot tonážní 711 prováděný bez použití mechanizace | t | 50.733 |  | 0 |  |  | základní |  | 0 | 0 | 0 | 0 | 0 | 16 | K | 2 |  |  |  | ROZPOCET | [5 empty] | 0 | 0 | 0 | 0 | 0 | 1 | 0 | 16 | -1422192798
| VV |  | 16,911*3 'Přepočtené koeficientem množství |  | 50.733 | [12 empty] | VV | 2 | 2 | False | 1 | ROZPOCET
| D | 712 | Povlakové krytiny |  |  |  | 0 |  |  |  |  | 0 |  | 0.4497 |  | 0 | 2 | D | 1 |  |  |  | ROZPOCET | [11 empty] | 0
136 | K | 712363004 | Provedení povlakové krytiny střech do 10° nalepením fólie PVC lepidlem na oplechování v plné ploše | m2 | 205.519 |  | 0 |  |  | základní |  | 0 | 0 | 0 | 0 | 0 | 16 | K | 2 |  |  |  | ROZPOCET | [5 empty] | 0 | 0 | 0 | 0 | 0 | 1 | 0 | 16 | 2008123730
| VV |  | sts1+atik1+ti2 |  | 205.519 | [12 empty] | VV | 2 | 2 | True | 1 | ROZPOCET
137 | M | 283220530 | fóliem střešní mPVC pochůzná protiskluzová 1,5 mm | m2 | 236.347 |  | 0 |  |  | základní |  | 0 | 0.0013 | 0.30725 | 0 | 0 | 32 | M | 2 |  |  |  | ROZPOCET | [5 empty] | 0 | 0 | 0 | 0 | 0 | 1 | 0 | 16 | 1610490472
| VV |  | 205,519*1,15 'Přepočtené koeficientem množství |  | 236.347 | [12 empty] | VV | 2 | 2 | False | 1 | ROZPOCET
138 | K | 712363115 | Provedení povlakové krytiny střech do 10° zaizolování prostupů kruhového průřezu D do 300 mm | kus | 2 |  | 0 |  |  | základní |  | 0 | 0.0075 | 0.015 | 0 | 0 | 16 | K | 2 |  |  |  | ROZPOCET | [5 empty] | 0 | 0 | 0 | 0 | 0 | 1 | 0 | 16 | -875655308
| VV |  | Dodávka a montáž | [14 empty] | VV | 2 | 1 | True | 0 | ROZPOCET
| VV |  | 2 |  | 2 | [12 empty] | VV | 2 | 2 | True | 1 | ROZPOCET
139 | K | 712363122 | Provedení povlakové krytiny střech do 10° provedení rohů a koutů navařením izolačních tvarovek | kus | 12 |  | 0 |  |  | základní |  | 0 | 0 | 0 | 0 | 0 | 16 | K | 2 |  |  |  | ROZPOCET | [5 empty] | 0 | 0 | 0 | 0 | 0 | 1 | 0 | 16 | -1430047597
| VV |  | 8+4 |  | 12 | [12 empty] | VV | 2 | 2 | True | 1 | ROZPOCET
140 | M | 283776000 | tvarovka koutová nopové fólie | kus | 6 |  | 0 |  |  | základní |  | 0 | 0.00015 | 0.0009 | 0 | 0 | 32 | M | 2 |  |  |  | ROZPOCET | [5 empty] | 0 | 0 | 0 | 0 | 0 | 1 | 0 | 16 | 1641313330
141 | M | 283776050 | tvarovka rohová nopové fólie | kus | 6 |  | 0 |  |  | základní |  | 0 | 0.00015 | 0.0009 | 0 | 0 | 32 | M | 2 |  |  |  | ROZPOCET | [5 empty] | 0 | 0 | 0 | 0 | 0 | 1 | 0 | 16 | 428844483
142 | K | 712363205 | Provedení povlakové krytiny střech plochých do 10 st. fólií ostatní činnosti při pokládání hydroizolačních fólií (materiál ve specifikaci) uchycení fólie do kovového profilu | m | 101.8 |  | 0 |  |  | základní |  | 0 | 0 | 0 | 0 | 0 | 16 | K | 2 |  |  |  | ROZPOCET | [5 empty] | 0 | 0 | 0 | 0 | 0 | 1 | 0 | 16 | 1394262726
| VV |  | 12*4+8*2+8+1,9*2+13*2 |  | 101.8 | [12 empty] | VV | 2 | 2 | True | 1 | ROZPOCET
143 | K | 712363303 | Povlakové krytiny střech do 10° fóliové plechy délky 2 m koutová lišta vnější rš 100 mm | kus | 28.42 |  | 0 |  |  | základní |  | 0 | 0.00111 | 0.031546 | 0 | 0 | 16 | K | 2 |  |  |  | ROZPOCET | [5 empty] | 0 | 0 | 0 | 0 | 0 | 1 | 0 | 16 | 810715076
| VV |  | (8+12*2+8+1,92*2+13)/2 |  | 28.42 | [12 empty] | VV | 2 | 2 | True | 1 | ROZPOCET
144 | K | 712363308 | Povlakové krytiny střech do 10° fóliové plechy délky 2 m závětrná lišta rš 250 mm | kus | 28.42 |  | 0 |  |  | základní |  | 0 | 0.00278 | 0.079008 | 0 | 0 | 16 | K | 2 |  |  |  | ROZPOCET | [5 empty] | 0 | 0 | 0 | 0 | 0 | 1 | 0 | 16 | -293521990
| VV |  | (8+12*2+8+1,92*2+13)/2 |  | 28.42 | [12 empty] | VV | 2 | 2 | True | 1 | ROZPOCET
145 | K | 712771255 | Odvodnění vegetační střechy osazením kontrolní šachty | kus | 4 |  | 0 |  |  | základní |  | 0 | 0 | 0 | 0 | 0 | 16 | K | 2 |  |  |  | ROZPOCET | [5 empty] | 0 | 0 | 0 | 0 | 0 | 1 | 0 | 16 | -1508504914
146 | M | 693343300 | šachta kontrolní odvodnění vegetačních střech, 370x370 mm, v. 110 mm, recyklovaný plast | kus | 4 |  | 0 |  |  | základní |  | 0 | 0.0025 | 0.01 | 0 | 0 | 32 | M | 2 |  |  |  | ROZPOCET | [5 empty] | 0 | 0 | 0 | 0 | 0 | 1 | 0 | 16 | 1239441440
147 | K | 712771259 | Odvodnění vegetační střechy osazením výškového nástavce kontrolní šachty | kus | 4 |  | 0 |  |  | základní |  | 0 | 0 | 0 | 0 | 0 | 16 | K | 2 |  |  |  | ROZPOCET | [5 empty] | 0 | 0 | 0 | 0 | 0 | 1 | 0 | 16 | 877931074
148 | M | 693343310 | nástavec šachty odvodňovacího systému vegetačních střech 370x370 mm, v. 100 mm, recyklovaný plast | kus | 4 |  | 0 |  |  | základní |  | 0 | 0.001 | 0.004 | 0 | 0 | 32 | M | 2 |  |  |  | ROZPOCET | [5 empty] | 0 | 0 | 0 | 0 | 0 | 1 | 0 | 16 | -290832922
149 | K | 712998202 | Montáž bezpečnostního přepadu z PVC DN 125 | kus | 1 |  | 0 |  |  | základní |  | 0 | 0.0001 | 0.0001 | 0 | 0 | 16 | K | 2 |  |  |  | ROZPOCET | [5 empty] | 0 | 0 | 0 | 0 | 0 | 1 | 0 | 16 | 1611530566
| VV |  | pojistný nouzový přepad | [14 empty] | VV | 2 | 1 | True | 0 | ROZPOCET
| VV |  | 1 |  | 1 | [12 empty] | VV | 2 | 2 | True | 1 | ROZPOCET
150 | M | 28342773 | přepad bezpečnostní PVC atikový DN 125 | kus | 1 |  | 0 |  |  | základní |  | 0 | 0.001 | 0.001 | 0 | 0 | 32 | M | 2 |  |  |  | ROZPOCET | [5 empty] | 0 | 0 | 0 | 0 | 0 | 1 | 0 | 16 | 1050374985
151 | K | 998712102 | Přesun hmot tonážní tonážní pro krytiny povlakové v objektech v přes 6 do 12 m | t | 0.45 |  | 0 |  |  | základní |  | 0 | 0 | 0 | 0 | 0 | 16 | K | 2 |  |  |  | ROZPOCET | [5 empty] | 0 | 0 | 0 | 0 | 0 | 1 | 0 | 16 | -788760633
152 | K | 998712181 | Příplatek k přesunu hmot tonážní 712 prováděný bez použití mechanizace | t | 0.9 |  | 0 |  |  | základní |  | 0 | 0 | 0 | 0 | 0 | 16 | K | 2 |  |  |  | ROZPOCET | [5 empty] | 0 | 0 | 0 | 0 | 0 | 1 | 0 | 16 | -1345080622
| VV |  | 0,45*2 'Přepočtené koeficientem množství |  | 0.9 | [12 empty] | VV | 2 | 2 | False | 1 | ROZPOCET
| D | 713 | Izolace tepelné |  |  |  | 0 |  |  |  |  | 0 |  | 11.0768 |  | 0 | 2 | D | 1 |  |  |  | ROZPOCET | [11 empty] | 0
153 | K | 713121111 | Montáž izolace tepelné podlah volně kladenými rohožemi, pásy, dílci, deskami 1 vrstva | m2 | 430.777 |  | 0 |  |  | základní |  | 0 | 0 | 0 | 0 | 0 | 16 | K | 2 |  |  |  | ROZPOCET | [5 empty] | 0 | 0 | 0 | 0 | 0 | 1 | 0 | 16 | 50482763
| VV |  | KC | [14 empty] | VV | 2 | 1 | True | 0 | ROZPOCET
| VV | Izp1 | 25,41*12,46+1,92*8 |  | 331.969 | [12 empty] | VV | 2 | 2 | True | 0 | ROZPOCET
| VV |  | Sál | [14 empty] | VV | 2 | 1 | True | 0 | ROZPOCET
| VV | Izp2 | 12,46*7,93 |  | 98.808 | [12 empty] | VV | 2 | 2 | True | 0 | ROZPOCET
| VV |  | Součet |  | 430.777 | [12 empty] | VV | 2 | 4 | True | 1 | ROZPOCET
154 | M | 283759270 | deska z pěnového polystyrenu EPS 200 S 1000 x 500 x 120 mm | m2 | 100.784 |  | 0 |  |  | základní |  | 0 | 0.0042 | 0.42329 | 0 | 0 | 32 | M | 2 |  |  |  | ROZPOCET | [5 empty] | 0 | 0 | 0 | 0 | 0 | 1 | 0 | 16 | -871063248
| VV |  | izp2 |  | 98.808 | [12 empty] | VV | 2 | 2 | True | 1 | ROZPOCET
| VV |  | 98,808*1,02 'Přepočtené koeficientem množství |  | 100.784 | [12 empty] | VV | 2 | 2 | False | 1 | ROZPOCET
155 | M | 283764250 | deska z polystyrénu XPS, hrana polodrážková a hladký povrch tl 160 mm | m2 | 338.608 |  | 0 |  |  | základní |  | 0 | 0.0048 | 1.6253 | 0 | 0 | 32 | M | 2 |  |  |  | ROZPOCET | [5 empty] | 0 | 0 | 0 | 0 | 0 | 1 | 0 | 16 | -2001338854
| VV |  | izp1 |  | 331.969 | [12 empty] | VV | 2 | 2 | True | 1 | ROZPOCET
| VV |  | 331,969*1,02 'Přepočtené koeficientem množství |  | 338.608 | [12 empty] | VV | 2 | 2 | False | 1 | ROZPOCET
156 | K | 713131141 | Montáž izolace tepelné stěn a základů lepením celoplošně rohoží, pásů, dílců, desek | m2 | 337.154 |  | 0 |  |  | základní |  | 0 | 0.006 | 2.0229 | 0 | 0 | 16 | K | 2 |  |  |  | ROZPOCET | [5 empty] | 0 | 0 | 0 | 0 | 0 | 1 | 0 | 16 | -1250115342
| VV |  | obvodová stěna suterénu(150mm) | [14 empty] | VV | 2 | 1 | True | 0 | ROZPOCET
| VV |  | zaz1/0,3+8,5*0,8 |  | 314.81 | [12 empty] | VV | 2 | 2 | True | 0 | ROZPOCET
| VV | ti1 | Mezisoučet |  | 314.81 | [12 empty] | VV | 2 | 3 | True | 0 | ROZPOCET
| VV |  | stěna střechy | [14 empty] | VV | 2 | 1 | True | 0 | ROZPOCET
| VV |  | (10,05*2+7,83)*0,8 |  | 22.344 | [12 empty] | VV | 2 | 2 | True | 0 | ROZPOCET
| VV | ti2 | Mezisoučet |  | 22.344 | [12 empty] | VV | 2 | 3 | True | 0 | ROZPOCET
| VV |  | Součet |  | 337.154 | [12 empty] | VV | 2 | 4 | True | 1 | ROZPOCET
157 | M | 28372309 | deska EPS 100 pro trvalé zatížení v tlaku (max. 2000 kg/m2) tl 100mm | m2 | 22.791 |  | 0 |  |  | základní |  | 0 | 0.0025 | 0.056978 | 0 | 0 | 32 | M | 2 |  |  |  | ROZPOCET | [5 empty] | 0 | 0 | 0 | 0 | 0 | 1 | 0 | 16 | 1910509389
| VV |  | ti2 |  | 22.344 | [12 empty] | VV | 2 | 2 | True | 1 | ROZPOCET
| VV |  | 22,344*1,02 'Přepočtené koeficientem množství |  | 22.791 | [12 empty] | VV | 2 | 2 | False | 1 | ROZPOCET
158 | M | 28376384 | deska z polystyrénu XPS, hrana polodrážková a hladký povrch s vyšší odolností m3 | m3 | 48.166 |  | 0 |  |  | základní |  | 0 | 0.032 | 1.5413 | 0 | 0 | 32 | M | 2 |  |  |  | ROZPOCET | [5 empty] | 0 | 0 | 0 | 0 | 0 | 1 | 0 | 16 | 584456267
| VV |  | zateplení pod povrchem 150mm | [14 empty] | VV | 2 | 1 | True | 0 | ROZPOCET
| VV |  | ti1*0,15 |  | 47.222 | [12 empty] | VV | 2 | 2 | True | 1 | ROZPOCET
| VV |  | 47,222*1,02 'Přepočtené koeficientem množství |  | 48.166 | [12 empty] | VV | 2 | 2 | False | 1 | ROZPOCET
159 | K | 713141131 | Montáž izolace tepelné střech plochých lepené za studena 1 vrstva rohoží, pásů, dílců, desek | m2 | 65.11 |  | 0 |  |  | základní |  | 0 | 0.00116 | 0.075528 | 0 | 0 | 16 | K | 2 |  |  |  | ROZPOCET | [5 empty] | 0 | 0 | 0 | 0 | 0 | 1 | 0 | 16 | -2100738401
| VV |  | horní část atik střech - sál,vstup | [14 empty] | VV | 2 | 1 | True | 0 | ROZPOCET
| VV | atik1 | 0,9*(2,7*2+13,5+12*2+8,9*2)+10,48 |  | 65.11 | [12 empty] | VV | 2 | 2 | True | 1 | ROZPOCET
160 | M | 28376366 | deska tvrzená hladký povrch λ=0,034 tl 50mm - jako spádový klín | m2 | 66.412 |  | 0 |  |  | základní |  | 0 | 0.0015 | 0.099618 | 0 | 0 | 32 | M | 2 |  |  |  | ROZPOCET | [5 empty] | 0 | 0 | 0 | 0 | 0 | 1 | 0 | 16 | 1438366807
| VV |  | 65,11*1,02 'Přepočtené koeficientem množství |  | 66.412 | [12 empty] | VV | 2 | 2 | False | 1 | ROZPOCET
161 | K | 713141151 | Montáž izolace tepelné střech plochých kladené volně 1 vrstva rohoží, pásů, dílců, desek | m2 | 236.13 |  | 0 |  |  | základní |  | 0 | 0 | 0 | 0 | 0 | 16 | K | 2 |  |  |  | ROZPOCET | [5 empty] | 0 | 0 | 0 | 0 | 0 | 1 | 0 | 16 | -1974929009
| VV |  | dvě vrstvy po 80 + 180mm | [14 empty] | VV | 2 | 1 | True | 0 | ROZPOCET
| VV |  | sts1*2 |  | 236.13 | [12 empty] | VV | 2 | 2 | True | 1 | ROZPOCET
162 | M | 28372320 | deska EPS 100 pro trvalé zatížení v tlaku (max. 2000 kg/m2) tl 180mm | m2 | 120.426 |  | 0 |  |  | základní |  | 0 | 0.0045 | 0.54192 | 0 | 0 | 32 | M | 2 |  |  |  | ROZPOCET | [5 empty] | 0 | 0 | 0 | 0 | 0 | 1 | 0 | 16 | 1065417639
| VV |  | sts1 |  | 118.065 | [12 empty] | VV | 2 | 2 | True | 1 | ROZPOCET
| VV |  | 118,065*1,02 'Přepočtené koeficientem množství |  | 120.426 | [12 empty] | VV | 2 | 2 | False | 1 | ROZPOCET
163 | M | 28376356.ISV | EPS soklový 80mm, λD = 0,034 (W·m-1·K-1),1250 x 600 x 80 mm, izolační desky s minimální nasákavostí pro konstrukce v přímém styku s vlhkostí a vysokým zatížením, např. základových desek apod. Maximální hloubka použití pod terénem 4,5 m. | m2 | 120.426 |  | 0 |  |  | základní |  | 0 | 0.0028 | 0.33719 | 0 | 0 | 32 | M | 2 |  |  |  | ROZPOCET | [5 empty] | 0 | 0 | 0 | 0 | 0 | 1 | 0 | 16 | 1442772098
| VV |  | sts1 |  | 118.065 | [12 empty] | VV | 2 | 2 | True | 1 | ROZPOCET
| VV |  | 118,065*1,02 'Přepočtené koeficientem množství |  | 120.426 | [12 empty] | VV | 2 | 2 | False | 1 | ROZPOCET
164 | K | 713151111 | Montáž izolace tepelné střech šikmých kladené volně mezi krokve rohoží, pásů, desek | m2 | 358.603 |  | 0 |  |  | základní |  | 0 | 0 | 0 | 0 | 0 | 16 | K | 2 |  |  |  | ROZPOCET | [5 empty] | 0 | 0 | 0 | 0 | 0 | 1 | 0 | 16 | -1784109922
| VV |  | C1a realitě přizpůsobená izolace do C1b | [14 empty] | VV | 2 | 1 | True | 0 | ROZPOCET
| VV |  | vložená TI z rozměrové stálé minerální vlny, tl. 100mm | [14 empty] | VV | 2 | 1 | True | 0 | ROZPOCET
| VV |  | vložená (vecpaná) TI z měkké MV mezi dřevěné a ocelové krokve, tl. 40mm do 20mm mezery | [14 empty] | VV | 2 | 1 | True | 0 | ROZPOCET
| VV |  | vložená TI z rozměrové stálé minerální vlny, tl. 180mm | [14 empty] | VV | 2 | 1 | True | 0 | ROZPOCET
| VV |  | vyplněno TI s desek PIR 40mm, tl. 40mm | [14 empty] | VV | 2 | 1 | True | 0 | ROZPOCET
| VV |  | stř5 |  | 358.603 | [12 empty] | VV | 2 | 2 | True | 1 | ROZPOCET
165 | M | 631481040 | deska izolační minerální střešní λ-0.038 600x1200 mm tl. 100 mm | m2 | 365.775 |  | 0 |  |  | základní |  | 0 | 0.0035 | 1.2802 | 0 | 0 | 32 | M | 2 |  |  |  | ROZPOCET | [5 empty] | 0 | 0 | 0 | 0 | 0 | 1 | 0 | 16 | 1031217130
| VV |  | 358,603*1,02 'Přepočtené koeficientem množství |  | 365.775 | [12 empty] | VV | 2 | 2 | False | 1 | ROZPOCET
166 | M | 631481000 | deska izolační minerální střešní λ-0.038 600x1200 mm tl. 40 mm | m2 | 365.775 |  | 0 |  |  | základní |  | 0 | 0.0014 | 0.51209 | 0 | 0 | 32 | M | 2 |  |  |  | ROZPOCET | [5 empty] | 0 | 0 | 0 | 0 | 0 | 1 | 0 | 16 | 446488476
| VV |  | 358,603*1,02 'Přepočtené koeficientem množství |  | 365.775 | [12 empty] | VV | 2 | 2 | False | 1 | ROZPOCET
167 | M | 631480100 | deska izolační minerální střešní λ-0.038 600x1200 mm tl. 180 mm | m2 | 365.775 |  | 0 |  |  | základní |  | 0 | 0.0058 | 2.1215 | 0 | 0 | 32 | M | 2 |  |  |  | ROZPOCET | [5 empty] | 0 | 0 | 0 | 0 | 0 | 1 | 0 | 16 | -74767281
| VV |  | 358,603*1,02 'Přepočtené koeficientem množství |  | 365.775 | [12 empty] | VV | 2 | 2 | False | 1 | ROZPOCET
168 | M | 283765240 | deska izolační s oboustranným rounem s rastrem 1250 x 625 x 40 mm - Dle PD a zadání | m2 | 365.775 |  | 0 |  |  | základní |  | 0 | 0.0012 | 0.43893 | 0 | 0 | 32 | M | 2 |  |  |  | ROZPOCET | [5 empty] | 0 | 0 | 0 | 0 | 0 | 1 | 0 | 16 | -374978364
| VV |  | 358,603*1,02 'Přepočtené koeficientem množství |  | 365.775 | [12 empty] | VV | 2 | 2 | False | 1 | ROZPOCET
169 | K | 998713102 | Přesun hmot tonážní pro izolace tepelné v objektech v do 12 m | t | 11.077 |  | 0 |  |  | základní |  | 0 | 0 | 0 | 0 | 0 | 16 | K | 2 |  |  |  | ROZPOCET | [5 empty] | 0 | 0 | 0 | 0 | 0 | 1 | 0 | 16 | 207071928
170 | K | 998713181 | Příplatek k přesunu hmot tonážní 713 prováděný bez použití mechanizace | t | 33.231 |  | 0 |  |  | základní |  | 0 | 0 | 0 | 0 | 0 | 16 | K | 2 |  |  |  | ROZPOCET | [5 empty] | 0 | 0 | 0 | 0 | 0 | 1 | 0 | 16 | -958751637
| VV |  | 11,077*3 'Přepočtené koeficientem množství |  | 33.231 | [12 empty] | VV | 2 | 2 | False | 1 | ROZPOCET
| D | 721 | Zdravotechnika - vnitřní kanalizace |  |  |  | 0 |  |  |  |  | 0 |  | 0.00424 |  | 0 | 2 | D | 1 |  |  |  | ROZPOCET | [11 empty] | 0
171 | K | 721233112 | Střešní vtok polypropylen PP pro ploché střechy svislý odtok DN 110 | kus | 2 |  | 0 |  |  | základní |  | 0 | 0.00212 | 0.00424 | 0 | 0 | 16 | K | 2 |  |  |  | ROZPOCET | [5 empty] | 0 | 0 | 0 | 0 | 0 | 1 | 0 | 16 | 1161079835
172 | K | 998721102 | Přesun hmot tonážní pro vnitřní kanalizace v objektech v do 12 m | t | 0.4 |  | 0 |  |  | základní |  | 0 | 0 | 0 | 0 | 0 | 16 | K | 2 |  |  |  | ROZPOCET | [5 empty] | 0 | 0 | 0 | 0 | 0 | 1 | 0 | 16 | 1262250625
| VV |  | 0,004*100 'Přepočtené koeficientem množství |  | 0.4 | [12 empty] | VV | 2 | 2 | False | 1 | ROZPOCET
| D | 727 | Zdravotechnika - požární ochrana |  |  |  | 0 |  |  |  |  | 0 |  | 0.0124 |  | 0 | 2 | D | 1 |  |  |  | ROZPOCET | [11 empty] | 0
173 | K | 727111113 | Prostup předizolovaného kovového potrubí D 28 mm stěnou tl 10 cm požární odolnost EI 60-120 | kus | 20 |  | 0 |  |  | základní |  | 0 | 0.00062 | 0.0124 | 0 | 0 | 16 | K | 2 |  |  |  | ROZPOCET | [5 empty] | 0 | 0 | 0 | 0 | 0 | 1 | 0 | 16 | 936745517
| VV |  | dodávka a montáž | [14 empty] | VV | 2 | 1 | True | 0 | ROZPOCET
| VV |  | rozměry a přesný počet ucpávek bude proveden v rámci realizace | [14 empty] | VV | 2 | 1 | True | 0 | ROZPOCET
| VV |  | 20 |  | 20 | [12 empty] | VV | 2 | 2 | True | 1 | ROZPOCET
| D | 742 | Elektroinstalace - slaboproud |  |  |  | 0 |  |  |  |  | 0 |  | 0 |  | 0 | 2 | D | 1 |  |  |  | ROZPOCET | [11 empty] | 0
174 | K | 742190004 | Požárně těsnící materiál do prostupu | kus | 20 |  | 0 |  |  | základní |  | 0 | 0 | 0 | 0 | 0 | 16 | K | 2 |  |  |  | ROZPOCET | [5 empty] | 0 | 0 | 0 | 0 | 0 | 1 | 0 | 16 | -1791332436
| VV |  | dodávka a montáž | [14 empty] | VV | 2 | 1 | True | 0 | ROZPOCET
| VV |  | přesný počet prostupů bude určen v rámci realizace stavby | [14 empty] | VV | 2 | 1 | True | 0 | ROZPOCET
| VV |  | 20 |  | 20 | [12 empty] | VV | 2 | 2 | True | 1 | ROZPOCET
| D | 762 | Konstrukce tesařské |  |  |  | 0 |  |  |  |  | 0 |  | 12.8157 |  | 0 | 2 | D | 1 |  |  |  | ROZPOCET | [11 empty] | 0
175 | K | 762083122 | Impregnace řeziva proti dřevokaznému hmyzu, houbám a plísním máčením třída ohrožení 3 a 4 | m3 | 14.812 |  | 0 |  |  | základní |  | 0 | 0.00189 | 0.027995 | 0 | 0 | 16 | K | 2 |  |  |  | ROZPOCET | [5 empty] | 0 | 0 | 0 | 0 | 0 | 1 | 0 | 16 | -948361209
| VV |  | řez1+řez2+řez3 |  | 14.812 | [12 empty] | VV | 2 | 2 | True | 1 | ROZPOCET
176 | K | 762332131 | Montáž vázaných kcí krovů pravidelných z hraněného řeziva průřezové plochy do 120 cm2 | m | 977.5 |  | 0 |  |  | základní |  | 0 | 0 | 0 | 0 | 0 | 16 | K | 2 |  |  |  | ROZPOCET | [5 empty] | 0 | 0 | 0 | 0 | 0 | 1 | 0 | 16 | -1701383588
| VV |  | vložení trámků pro montáže podbití a SDK | [14 empty] | VV | 2 | 1 | True | 0 | ROZPOCET
| VV |  | 22,5*17*2+6,25*17*2 |  | 977.5 | [12 empty] | VV | 2 | 2 | True | 1 | ROZPOCET
177 | M | 605121110 | řezivo jehličnaté hranol středový jakost I-II 80x80 - 140x140 mm délka 3 - 5 m | m3 | 9.77 |  | 0 |  |  | základní |  | 0 | 0.55 | 5.3735 | 0 | 0 | 32 | M | 2 |  |  |  | ROZPOCET | [5 empty] | 0 | 0 | 0 | 0 | 0 | 1 | 0 | 16 | 411761754
| VV | řez1 | 977*0,1*0,1 |  | 9.77 | [12 empty] | VV | 2 | 2 | True | 1 | ROZPOCET
178 | K | 762341285 | Montáž bednění střech rovných a šikmých sklonu do 60° z desek dřevovláknitých na pero a drážku | m2 | 358.603 |  | 0 |  |  | základní |  | 0 | 0 | 0 | 0 | 0 | 16 | K | 2 |  |  |  | ROZPOCET | [5 empty] | 0 | 0 | 0 | 0 | 0 | 1 | 0 | 16 | 1886064314
| VV |  | C1a a C1b(index2x) | [14 empty] | VV | 2 | 1 | True | 0 | ROZPOCET
| VV |  | Bednění je prováděno - pod krytinu a jako doplňková parozábrana | [14 empty] | VV | 2 | 1 | True | 0 | ROZPOCET
| VV |  | Bednění z OSB/3 4P+D 18mm, tl. 18mm | [14 empty] | VV | 2 | 1 | True | 0 | ROZPOCET
| VV |  | ((25+20)/2)*(7,954)*2 |  | 357.93 | [12 empty] | VV | 2 | 2 | True | 0 | ROZPOCET
| VV |  | (6,2*5,04)*2 |  | 62.496 | [12 empty] | VV | 2 | 2 | True | 0 | ROZPOCET
| VV |  | Mezisoučet |  | 420.426 | [12 empty] | VV | 2 | 3 | True | 0 | ROZPOCET
| VV |  | odpočet okna střešní | [14 empty] | VV | 2 | 1 | True | 0 | ROZPOCET
| VV |  | -1,5*3,365*11+-3,15*2 |  | -61.823 | [12 empty] | VV | 2 | 2 | True | 0 | ROZPOCET
| VV |  | Mezisoučet |  | -61.823 | [12 empty] | VV | 2 | 3 | True | 0 | ROZPOCET
| VV | stř5 | Součet |  | 358.603 | [12 empty] | VV | 2 | 4 | True | 1 | ROZPOCET
179 | M | 607262840 | deska dřevoštěpková OSB 3 PD4 broušená 2500x675x18 mm | m2 | 365.775 |  | 0 |  |  | základní |  | 0 | 0.0104 | 3.8041 | 0 | 0 | 32 | M | 2 |  |  |  | ROZPOCET | [5 empty] | 0 | 0 | 0 | 0 | 0 | 1 | 0 | 16 | -1526235119
| VV |  | stř5 |  | 358.603 | [12 empty] | VV | 2 | 2 | True | 0 | ROZPOCET
| VV |  | Součet |  | 358.603 | [12 empty] | VV | 2 | 4 | True | 1 | ROZPOCET
| VV |  | 358,603*1,02 'Přepočtené koeficientem množství |  | 365.775 | [12 empty] | VV | 2 | 2 | False | 1 | ROZPOCET
180 | K | 762342211 | Montáž laťování na střechách jednoduchých sklonu do 60° osové vzdálenosti do 150 mm | m2 | 358.603 |  | 0 |  |  | základní |  | 0 | 0 | 0 | 0 | 0 | 16 | K | 2 |  |  |  | ROZPOCET | [5 empty] | 0 | 0 | 0 | 0 | 0 | 1 | 0 | 16 | -1561514054
| VV |  | stř5 |  | 358.603 | [12 empty] | VV | 2 | 2 | True | 1 | ROZPOCET
181 | M | 605141010 | řezivo jehličnaté lať jakost I 10 - 25 cm2 | m3 | 4.172 |  | 0 |  |  | základní |  | 0 | 0.55 | 2.2946 | 0 | 0 | 32 | M | 2 |  |  |  | ROZPOCET | [5 empty] | 0 | 0 | 0 | 0 | 0 | 1 | 0 | 16 | 1068445222
| VV |  | 24*((25,5+20)/2)*2*0,05*0,06 |  | 3.276 | [12 empty] | VV | 2 | 2 | True | 0 | ROZPOCET
| VV |  | (12,45/2)*24*2*0,05*0,06 |  | 0.896 | [12 empty] | VV | 2 | 2 | True | 0 | ROZPOCET
| VV | řez2 | Součet |  | 4.172 | [12 empty] | VV | 2 | 4 | True | 1 | ROZPOCET
182 | K | 765191031 | Montáž pojistné hydroizolační fólie lepení těsnících pásků pod kontralatě | m | 290 |  | 0 |  |  | základní |  | 0 | 0 | 0 | 0 | 0 | 16 | K | 2 |  |  |  | ROZPOCET | [5 empty] | 0 | 0 | 0 | 0 | 0 | 1 | 0 | 16 | -652884377
| VV |  | Dodávka a montáž | [14 empty] | VV | 2 | 1 | True | 0 | ROZPOCET
| VV |  | kontr1 |  | 290 | [12 empty] | VV | 2 | 2 | True | 1 | ROZPOCET
183 | K | 762342441 | Montáž lišt trojúhelníkových nebo kontralatí na střechách sklonu do 60° | m | 290 |  | 0 |  |  | základní |  | 0 | 0 | 0 | 0 | 0 | 16 | K | 2 |  |  |  | ROZPOCET | [5 empty] | 0 | 0 | 0 | 0 | 0 | 1 | 0 | 16 | -837838190
| VV | kontr1 | 8*26+7*4+7,5*4+4*4+2*4 |  | 290 | [12 empty] | VV | 2 | 2 | True | 1 | ROZPOCET
184 | M | 605141020 | řezivo jehličnaté lať jakost II 10 - 25 cm2 | m3 | 0.957 |  | 0 |  |  | základní |  | 0 | 0.55 | 0.52635 | 0 | 0 | 32 | M | 2 |  |  |  | ROZPOCET | [5 empty] | 0 | 0 | 0 | 0 | 0 | 1 | 0 | 16 | -1340256505
| VV | řez3 | 290*0,05*0,06 |  | 0.87 | [12 empty] | VV | 2 | 2 | True | 1 | ROZPOCET
| VV |  | 0,87*1,1 'Přepočtené koeficientem množství |  | 0.957 | [12 empty] | VV | 2 | 2 | False | 1 | ROZPOCET
185 | K | 762395000 | Spojovací prostředky pro montáž krovu, bednění, laťování, světlíky, klíny | m3 | 21.93 |  | 0 |  |  | základní |  | 0 | 0.02337 | 0.5125 | 0 | 0 | 16 | K | 2 |  |  |  | ROZPOCET | [5 empty] | 0 | 0 | 0 | 0 | 0 | 1 | 0 | 16 | -1923494893
| VV |  | stř5*0,05+4 |  | 21.93 | [12 empty] | VV | 2 | 2 | True | 1 | ROZPOCET
186 | K | 762511237 | Podlahové kce podkladové z desek OSB tl 25 mm broušených na pero a drážku lepených | m2 | 17.6 |  | 0 |  |  | základní |  | 0 | 0.01572 | 0.27667 | 0 | 0 | 16 | K | 2 |  |  |  | ROZPOCET | [5 empty] | 0 | 0 | 0 | 0 | 0 | 1 | 0 | 16 | -1819836417
| VV |  | atika sálu | [14 empty] | VV | 2 | 1 | True | 0 | ROZPOCET
| VV |  | 0,55*(12*2+8) |  | 17.6 | [12 empty] | VV | 2 | 2 | True | 1 | ROZPOCET
187 | K | 998762102 | Přesun hmot tonážní pro kce tesařské v objektech v do 12 m | t | 12.816 |  | 0 |  |  | základní |  | 0 | 0 | 0 | 0 | 0 | 16 | K | 2 |  |  |  | ROZPOCET | [5 empty] | 0 | 0 | 0 | 0 | 0 | 1 | 0 | 16 | 757886797
188 | K | 998762181 | Příplatek k přesunu hmot tonážní 762 prováděný bez použití mechanizace | t | 12.816 |  | 0 |  |  | základní |  | 0 | 0 | 0 | 0 | 0 | 16 | K | 2 |  |  |  | ROZPOCET | [5 empty] | 0 | 0 | 0 | 0 | 0 | 1 | 0 | 16 | 560685052
| D | 763 | Konstrukce suché výstavby |  |  |  | 0 |  |  |  |  | 0 |  | 42.0449 |  | 0 | 2 | D | 1 |  |  |  | ROZPOCET | [11 empty] | 0
189 | K | 76300003 | Vnitřní stěny - SDK - zvláštní - dělící, 3.NP+4.NP, strojovna / chodba tl.205 | m2 | 13.2 |  | 0 |  |  | základní |  | 0 | 0.05 | 0.66 | 0 | 0 | 16 | K | 2 |  |  |  | ROZPOCET | [5 empty] | 0 | 0 | 0 | 0 | 0 | 1 | 0 | 16 | -763225282
| VV |  | I.etapa 70% z konečné jednotkové ceny dokončení | [14 empty] | VV | 2 | 1 | True | 0 | ROZPOCET
| VV |  | 2 x SDK desky 12,5 mm, akustické | [14 empty] | VV | 2 | 1 | True | 0 | ROZPOCET
| VV |  | Svislý ocelový rošt, CW 75, minerální iz. 80mm | [14 empty] | VV | 2 | 1 | True | 0 | ROZPOCET
| VV |  | Těsnění, 5mm | [14 empty] | VV | 2 | 1 | True | 0 | ROZPOCET
| VV |  | Svislý ocelový rošt, prošroubované dvojice CW 75mm, minerální iz. 80mm | [14 empty] | VV | 2 | 1 | True | 0 | ROZPOCET
| VV |  | 2 x SDK desky 12,5 mm, akustické | [14 empty] | VV | 2 | 1 | True | 0 | ROZPOCET
| VV | sadrvn3 | 6*2,2 |  | 13.2 | [12 empty] | VV | 2 | 2 | True | 1 | ROZPOCET
190 | K | 76300004 | Vnitřní stěny - SDK - zvláštní - dělící, 1.NP, sál / předsálí 150mm-B9d | m2 | 23.599 |  | 0 |  |  | základní |  | 0 | 0.05 | 1.18 | 0 | 0 | 16 | K | 2 |  |  |  | ROZPOCET | [5 empty] | 0 | 0 | 0 | 0 | 0 | 1 | 0 | 16 | 1338101028
| VV |  | 2 x SDK desky 12,5 mm, vysokopevnostní | [14 empty] | VV | 2 | 1 | True | 0 | ROZPOCET
| VV |  | Svislý ocelový rošt, výztužný (UA) 100, minerální iz. 80mm | [14 empty] | VV | 2 | 1 | True | 0 | ROZPOCET
| VV |  | 2 x SDK desky 12,5 mm, vysokopevnostní | [14 empty] | VV | 2 | 1 | True | 0 | ROZPOCET
| VV | sadrvn4 | (1,65+2,845)*5,25 |  | 23.599 | [12 empty] | VV | 2 | 2 | True | 1 | ROZPOCET
191 | K | 76300005 | B6 - Vnitřní stěny - SDK - běžné dělící 150mm | m2 | 198.07 |  | 0 |  |  | základní |  | 0 | 0.035 | 6.9325 | 0 | 0 | 16 | K | 2 |  |  |  | ROZPOCET | [5 empty] | 0 | 0 | 0 | 0 | 0 | 1 | 0 | 16 | 2028768509
| VV |  | I.etapa 80% z konečné jednotkové ceny dokončení | [14 empty] | VV | 2 | 1 | True | 0 | ROZPOCET
| VV |  | 150mm | [14 empty] | VV | 2 | 1 | True | 0 | ROZPOCET
| VV |  | - 1 x SDK deska 12,5 mm | [14 empty] | VV | 2 | 1 | True | 0 | ROZPOCET
| VV |  | - 1 x SDV deska 12,5 mm | [14 empty] | VV | 2 | 1 | True | 0 | ROZPOCET
| VV |  | - Svislý ocelový rošt CW 100 + minerální iz. tl. min. 80 mm | [14 empty] | VV | 2 | 1 | True | 0 | ROZPOCET
| VV |  | - 1 x SDV deska 12,5 mm | [14 empty] | VV | 2 | 1 | True | 0 | ROZPOCET
| VV |  | - 1 x SDK deska 12,5 mm | [14 empty] | VV | 2 | 1 | True | 0 | ROZPOCET
| VV |  | 1.PP | [14 empty] | VV | 2 | 1 | True | 0 | ROZPOCET
| VV |  | 3*(3,65) |  | 10.95 | [12 empty] | VV | 2 | 2 | True | 0 | ROZPOCET
| VV |  | I.NP | [14 empty] | VV | 2 | 1 | True | 0 | ROZPOCET
| VV |  | 3*(6,1+1,55+0,85+1+1,05+4,5*2+1,95*2+1,8*2+6,7) |  | 101.25 | [12 empty] | VV | 2 | 2 | True | 0 | ROZPOCET
| VV |  | -(0,7*2+0,9*2,2) |  | -3.38 | [12 empty] | VV | 2 | 2 | True | 0 | ROZPOCET
| VV |  | II.NP | [14 empty] | VV | 2 | 1 | True | 0 | ROZPOCET
| VV |  | 2,6*(4,66+9,5+4+1,5+1,5) |  | 55.016 | [12 empty] | VV | 2 | 2 | True | 0 | ROZPOCET
| VV |  | 5,255*5,525 |  | 29.034 | [12 empty] | VV | 2 | 2 | True | 0 | ROZPOCET
| VV |  | -(0,7*2*2) |  | -2.8 | [12 empty] | VV | 2 | 2 | True | 0 | ROZPOCET
| VV |  | III.NP | [14 empty] | VV | 2 | 1 | True | 0 | ROZPOCET
| VV |  | 2,5*(0,9+1,5+0,8) |  | 8 | [12 empty] | VV | 2 | 2 | True | 0 | ROZPOCET
| VV | sadrvn5 | Součet |  | 198.07 | [12 empty] | VV | 2 | 4 | True | 1 | ROZPOCET
192 | K | 76300006 | B6 - Vnitřní stěny - SDK - běžné dělící - 100mm | m2 | 69.415 |  | 0 |  |  | základní |  | 0 | 0.025 | 1.7354 | 0 | 0 | 16 | K | 2 |  |  |  | ROZPOCET | [5 empty] | 0 | 0 | 0 | 0 | 0 | 1 | 0 | 16 | -897956232
| VV |  | I.etapa 80% z konečné jednotkové ceny dokončení | [14 empty] | VV | 2 | 1 | True | 0 | ROZPOCET
| VV |  | 1 x SDK deska 12,5 mm | [14 empty] | VV | 2 | 1 | True | 0 | ROZPOCET
| VV |  | 1 x SDV deska 12,5 mm | [14 empty] | VV | 2 | 1 | True | 0 | ROZPOCET
| VV |  | Svislý ocelový rošt CW 50 + minerální iz. tl. min. 40 mm | [14 empty] | VV | 2 | 1 | True | 0 | ROZPOCET
| VV |  | 1 x SDV deska 12,5 mm | [14 empty] | VV | 2 | 1 | True | 0 | ROZPOCET
| VV |  | 1 x SDK deska 12,5 green | [14 empty] | VV | 2 | 1 | True | 0 | ROZPOCET
| VV |  | 1.PP | [14 empty] | VV | 2 | 1 | True | 0 | ROZPOCET
| VV |  | 3*(1,8*2+1,45+1,9) |  | 20.85 | [12 empty] | VV | 2 | 2 | True | 0 | ROZPOCET
| VV |  | -(0,7*2*4) |  | -5.6 | [12 empty] | VV | 2 | 2 | True | 0 | ROZPOCET
| VV |  | I.NP | [14 empty] | VV | 2 | 1 | True | 0 | ROZPOCET
| VV |  | 3*(1,7+1,65+1,325*4+1,9*2) |  | 37.35 | [12 empty] | VV | 2 | 2 | True | 0 | ROZPOCET
| VV |  | -(6*0,7*2) |  | -8.4 | [12 empty] | VV | 2 | 2 | True | 0 | ROZPOCET
| VV |  | II.NP | [14 empty] | VV | 2 | 1 | True | 0 | ROZPOCET
| VV |  | 3*(1,275*2+1,25+1,8+0,92+1) |  | 22.56 | [12 empty] | VV | 2 | 2 | True | 0 | ROZPOCET
| VV |  | -(0,7*2*4) |  | -5.6 | [12 empty] | VV | 2 | 2 | True | 0 | ROZPOCET
| VV |  | III.NP | [14 empty] | VV | 2 | 1 | True | 0 | ROZPOCET
| VV |  | 3*(1,885+1,8) |  | 11.055 | [12 empty] | VV | 2 | 2 | True | 0 | ROZPOCET
| VV |  | -(0,7*2*2) |  | -2.8 | [12 empty] | VV | 2 | 2 | True | 0 | ROZPOCET
| VV | sadrvn6 | Součet |  | 69.415 | [12 empty] | VV | 2 | 4 | True | 1 | ROZPOCET
193 | K | 76300007 | B7b - Vnitřní stěny - SDK - předstěny - akustické | m2 | 118.926 |  | 0 |  |  | základní |  | 0 | 0.015 | 1.7839 | 0 | 0 | 16 | K | 2 |  |  |  | ROZPOCET | [5 empty] | 0 | 0 | 0 | 0 | 0 | 1 | 0 | 16 | 1263539092
| VV |  | I.etapa 80% z konečné jednotkové ceny dokončení | [14 empty] | VV | 2 | 1 | True | 0 | ROZPOCET
| VV |  | Svislý ocelový rošt CW 50 + minerální iz. 40 mm | [14 empty] | VV | 2 | 1 | True | 0 | ROZPOCET
| VV |  | - 1 x SDK deska 12,5 mm, akustická | [14 empty] | VV | 2 | 1 | True | 0 | ROZPOCET
| VV |  | - 1 x SDK deska 12,5 mm, akustická | [14 empty] | VV | 2 | 1 | True | 0 | ROZPOCET
| VV |  | 1.PP | [14 empty] | VV | 2 | 1 | True | 0 | ROZPOCET
| VV |  | 3,4*(5,25*2+6*2+3,6+3,7-1,3*2,2+1,95) |  | 98.226 | [12 empty] | VV | 2 | 2 | True | 0 | ROZPOCET
| VV |  | III.NP | [14 empty] | VV | 2 | 1 | True | 0 | ROZPOCET
| VV |  | 4,5*4,6 |  | 20.7 | [12 empty] | VV | 2 | 2 | True | 0 | ROZPOCET
| VV | sadrvn7 | Součet |  | 118.926 | [12 empty] | VV | 2 | 4 | True | 1 | ROZPOCET
194 | K | 76300008 | B7a - Vnitřní stěny - SDK - předstěny - instalační | m2 | 87.513 |  | 0 |  |  | základní |  | 0 | 0.02 | 1.7503 | 0 | 0 | 16 | K | 2 |  |  |  | ROZPOCET | [5 empty] | 0 | 0 | 0 | 0 | 0 | 1 | 0 | 16 | -1700238933
| VV |  | I.etapa 80% z konečné jednotkové ceny dokončení | [14 empty] | VV | 2 | 1 | True | 0 | ROZPOCET
| VV |  | Svislý ocelový rošt CW 50-100 | [14 empty] | VV | 2 | 1 | True | 0 | ROZPOCET
| VV |  | 1 x SDV deska 12,5 mm | [14 empty] | VV | 2 | 1 | True | 0 | ROZPOCET
| VV |  | 1 x SDK deska 12,5 mm green | [14 empty] | VV | 2 | 1 | True | 0 | ROZPOCET
| VV |  | 1.PP | [14 empty] | VV | 2 | 1 | True | 0 | ROZPOCET
| VV |  | 3,4*(1,9+0,9) |  | 9.52 | [12 empty] | VV | 2 | 2 | True | 0 | ROZPOCET
| VV |  | I.NP | [14 empty] | VV | 2 | 1 | True | 0 | ROZPOCET
| VV |  | 3,2*(1,9+1,9*2+0,9+1,8) |  | 26.88 | [12 empty] | VV | 2 | 2 | True | 0 | ROZPOCET
| VV |  | 1,5*(1,8) |  | 2.7 | [12 empty] | VV | 2 | 2 | True | 0 | ROZPOCET
| VV |  | 3,2*(1,8) |  | 5.76 | [12 empty] | VV | 2 | 2 | True | 0 | ROZPOCET
| VV |  | II.NP | [14 empty] | VV | 2 | 1 | True | 0 | ROZPOCET
| VV |  | 4,3*(2+2,5+0,75+1,275) |  | 28.058 | [12 empty] | VV | 2 | 2 | True | 0 | ROZPOCET
| VV |  | III.NP | [14 empty] | VV | 2 | 1 | True | 0 | ROZPOCET
| VV |  | 2,5*1,885 |  | 4.713 | [12 empty] | VV | 2 | 2 | True | 0 | ROZPOCET
| VV |  | Schodiště | [14 empty] | VV | 2 | 1 | True | 0 | ROZPOCET
| VV |  | 2,1*2,7 |  | 5.67 | [12 empty] | VV | 2 | 2 | True | 0 | ROZPOCET
| VV |  | rozvaděče UT | [14 empty] | VV | 2 | 1 | True | 0 | ROZPOCET
| VV |  | 0,8*2,6 |  | 2.08 | [12 empty] | VV | 2 | 2 | True | 0 | ROZPOCET
| VV |  | 0,82*2,6 |  | 2.132 | [12 empty] | VV | 2 | 2 | True | 0 | ROZPOCET
| VV | sadrvn8 | Součet |  | 87.513 | [12 empty] | VV | 2 | 4 | True | 1 | ROZPOCET
195 | K | 763121423 | SDK stěna předsazená tl 87,5 mm profil CW+UW 75 deska 1xDF 12,5 TI 40 mm EI 30 | m2 | 22.5 |  | 0 |  |  | základní |  | 0 | 0.0167 | 0.37575 | 0 | 0 | 16 | K | 2 |  |  |  | ROZPOCET | [5 empty] | 0 | 0 | 0 | 0 | 0 | 1 | 0 | 16 | 1944198357
| VV |  | půda | [14 empty] | VV | 2 | 1 | True | 0 | ROZPOCET
| VV |  | 4,25*2+3,5 |  | 12 | [12 empty] | VV | 2 | 2 | True | 0 | ROZPOCET
| VV |  | 3,5*2+3,5 |  | 10.5 | [12 empty] | VV | 2 | 2 | True | 0 | ROZPOCET
| VV | sadrvn11 | Součet |  | 22.5 | [12 empty] | VV | 2 | 4 | True | 1 | ROZPOCET
196 | K | 763122425 | SDK stěna šachtová tl 125 mm profil CW+UW 100 desky 2xH2DF 12,5 bez TI EI 30 | m2 | 48.315 |  | 0 |  |  | základní |  | 0 | 0.03159 | 1.5263 | 0 | 0 | 16 | K | 2 |  |  |  | ROZPOCET | [5 empty] | 0 | 0 | 0 | 0 | 0 | 1 | 0 | 16 | -1847762533
| VV |  | 3,4*(1,7+0,9) |  | 8.84 | [12 empty] | VV | 2 | 2 | True | 0 | ROZPOCET
| VV |  | 3*(0,75+0,5+1,7) |  | 8.85 | [12 empty] | VV | 2 | 2 | True | 0 | ROZPOCET
| VV |  | 7*(0,625+0,75*2+1,25+0,5*2) |  | 30.625 | [12 empty] | VV | 2 | 2 | True | 0 | ROZPOCET
| VV | sdkš1 | Součet |  | 48.315 | [12 empty] | VV | 2 | 4 | True | 1 | ROZPOCET
197 | K | 763111742 | Montáž jedné vrstvy tepelné izolace do šachtové stěny | m2 | 48.315 |  | 0 |  |  | základní |  | 0 | 0 | 0 | 0 | 0 | 16 | K | 2 |  |  |  | ROZPOCET | [5 empty] | 0 | 0 | 0 | 0 | 0 | 1 | 0 | 16 | 541202175
| VV |  | sdkš1 |  | 48.315 | [12 empty] | VV | 2 | 2 | True | 1 | ROZPOCET
198 | M | 63150968 | plsť tepelně izolační příčková akustická λ=0,037 tl 100mm | m2 | 49.281 |  | 0 |  |  | základní |  | 0 | 0.0045 | 0.22176 | 0 | 0 | 32 | M | 2 |  |  |  | ROZPOCET | [5 empty] | 0 | 0 | 0 | 0 | 0 | 1 | 0 | 16 | -358002485
| VV |  | 48,315*1,02 'Přepočtené koeficientem množství |  | 49.281 | [12 empty] | VV | 2 | 2 | False | 1 | ROZPOCET
199 | K | 763131411 | SDK podhled desky 1xA 12,5 bez izolace dvouvrstvá spodní kce profil CD+UD | m2 | 160.9 |  | 0 |  |  | základní |  | 0 | 0.0122 | 1.963 | 0 | 0 | 16 | K | 2 |  |  |  | ROZPOCET | [5 empty] | 0 | 0 | 0 | 0 | 0 | 1 | 0 | 16 | -1755573342
| VV |  | I.etapa přepočet koeficientem 80% jednotkové ceny | [14 empty] | VV | 2 | 1 | True | 0 | ROZPOCET
| VV |  | I.PP | [14 empty] | VV | 2 | 1 | True | 0 | ROZPOCET
| VV |  | 147,18 |  | 147.18 | [12 empty] | VV | 2 | 2 | True | 0 | ROZPOCET
| VV |  | I.NP | [14 empty] | VV | 2 | 1 | True | 0 | ROZPOCET
| VV |  | 6,75 |  | 6.75 | [12 empty] | VV | 2 | 2 | True | 0 | ROZPOCET
| VV |  | II.NP | [14 empty] | VV | 2 | 1 | True | 0 | ROZPOCET
| VV |  | 6,97 |  | 6.97 | [12 empty] | VV | 2 | 2 | True | 0 | ROZPOCET
| VV |  | Součet |  | 160.9 | [12 empty] | VV | 2 | 4 | True | 1 | ROZPOCET
200 | K | 763131452 | SDK podhled deska 1xH2 12,5 s izolací dvouvrstvá spodní kce profil CD+UD | m2 | 176.89 |  | 0 |  |  | základní |  | 0 | 0.01608 | 2.8444 | 0 | 0 | 16 | K | 2 |  |  |  | ROZPOCET | [5 empty] | 0 | 0 | 0 | 0 | 0 | 1 | 0 | 16 | -693066461
| VV |  | I.etapa přepočet koeficientem 80% jednotkové ceny | [14 empty] | VV | 2 | 1 | True | 0 | ROZPOCET
| VV |  | I.PP | [14 empty] | VV | 2 | 1 | True | 0 | ROZPOCET
| VV |  | 83,08 |  | 83.08 | [12 empty] | VV | 2 | 2 | True | 0 | ROZPOCET
| VV |  | I.NP | [14 empty] | VV | 2 | 1 | True | 0 | ROZPOCET
| VV |  | 70,98 |  | 70.98 | [12 empty] | VV | 2 | 2 | True | 0 | ROZPOCET
| VV |  | II.NP | [14 empty] | VV | 2 | 1 | True | 0 | ROZPOCET
| VV |  | 22,83 |  | 22.83 | [12 empty] | VV | 2 | 2 | True | 0 | ROZPOCET
| VV |  | Součet |  | 176.89 | [12 empty] | VV | 2 | 4 | True | 1 | ROZPOCET
201 | K | 763131471 | SDK podhled deska 1xH2DF 12,5 bez TI dvouvrstvá spodní kce profil CD+UD | m2 | 16.63 |  | 0 |  |  | základní |  | 0 | 0.01379 | 0.22933 | 0 | 0 | 16 | K | 2 |  |  |  | ROZPOCET | [5 empty] | 0 | 0 | 0 | 0 | 0 | 1 | 0 | 16 | 1473412959
| VV |  | I.etapa 80% z konečné jednotkové ceny dokončení | [14 empty] | VV | 2 | 1 | True | 0 | ROZPOCET
| VV |  | stropy impregnované | [14 empty] | VV | 2 | 1 | True | 0 | ROZPOCET
| VV |  | 2.NP | [14 empty] | VV | 2 | 1 | True | 0 | ROZPOCET
| VV |  | 16,63 |  | 16.63 | [12 empty] | VV | 2 | 2 | True | 0 | ROZPOCET
| VV | sádrz1 | Součet |  | 16.63 | [12 empty] | VV | 2 | 4 | True | 1 | ROZPOCET
202 | K | 763131491 | SDK podhled deska 1x akustická s izolací dvouvrstvá spodní kce profil CD+UD REI 90 Rw 60 dB | m2 | 444.485 |  | 0 |  |  | základní |  | 0 | 0.01661 | 7.3829 | 0 | 0 | 16 | K | 2 |  |  |  | ROZPOCET | [5 empty] | 0 | 0 | 0 | 0 | 0 | 1 | 0 | 16 | -244267861
| VV |  | I.etapa přepočet jednotkové ceny na 80% | [14 empty] | VV | 2 | 1 | True | 0 | ROZPOCET
| VV |  | akustický hladký | [14 empty] | VV | 2 | 1 | True | 0 | ROZPOCET
| VV |  | I.PP | [14 empty] | VV | 2 | 1 | True | 0 | ROZPOCET
| VV |  | 121,74 |  | 121.74 | [12 empty] | VV | 2 | 2 | True | 0 | ROZPOCET
| VV |  | I.NP | [14 empty] | VV | 2 | 1 | True | 0 | ROZPOCET
| VV |  | 220,6 |  | 220.6 | [12 empty] | VV | 2 | 2 | True | 0 | ROZPOCET
| VV |  | II.NP | [14 empty] | VV | 2 | 1 | True | 0 | ROZPOCET
| VV |  | 83,91 |  | 83.91 | [12 empty] | VV | 2 | 2 | True | 0 | ROZPOCET
| VV |  | III.NP | [14 empty] | VV | 2 | 1 | True | 0 | ROZPOCET
| VV |  | 92,07 |  | 92.07 | [12 empty] | VV | 2 | 2 | True | 0 | ROZPOCET
| VV |  | odpočet podhled | [14 empty] | VV | 2 | 1 | True | 0 | ROZPOCET
| VV |  | -podhskl |  | -73.835 | [12 empty] | VV | 2 | 2 | True | 0 | ROZPOCET
| VV |  | Součet |  | 444.485 | [12 empty] | VV | 2 | 4 | True | 1 | ROZPOCET
203 | K | 763131713 | SDK podhled napojení na obvodové konstrukce profilem | m | 643.46 |  | 0 |  |  | základní |  | 0 | 0.00026 | 0.1673 | 0 | 0 | 16 | K | 2 |  |  |  | ROZPOCET | [5 empty] | 0 | 0 | 0 | 0 | 0 | 1 | 0 | 16 | 1800428788
| VV |  | I.etapa 80% z konečné jednotkové ceny dokončení | [14 empty] | VV | 2 | 1 | True | 0 | ROZPOCET
| VV |  | sadr2-sadr1 |  | 643.46 | [12 empty] | VV | 2 | 2 | True | 1 | ROZPOCET
204 | K | 763132111Vl | SDK podhled samostatný pro podvěšení design podhledu CW ,UW profil 100mm,deska DF 12,5mm | m2 | 60 |  | 0 |  |  | základní |  | 0 | 0.01847 | 1.1082 | 0 | 0 | 16 | K | 2 |  |  |  | ROZPOCET | [5 empty] | 0 | 0 | 0 | 0 | 0 | 1 | 0 | 16 | 362703700
| VV |  | podhled pod podlahou půdy | [14 empty] | VV | 2 | 1 | True | 0 | ROZPOCET
| VV |  | místností 2.05,2,15,2,16 | [14 empty] | VV | 2 | 1 | True | 0 | ROZPOCET
| VV |  | 60 |  | 60 | [12 empty] | VV | 2 | 2 | True | 1 | ROZPOCET
205 | K | 763135002 | Montáž SDK podhledu z desek perforovaných celoplošně s hranami speciálně tmelenými na dvouvrstvé kci z CD+UD | m2 | 60 |  | 0 |  |  | základní |  | 0 | 0.00325 | 0.195 | 0 | 0 | 16 | K | 2 |  |  |  | ROZPOCET | [5 empty] | 0 | 0 | 0 | 0 | 0 | 1 | 0 | 16 | 818166899
| VV |  | podvěšený strop pod stropem samonosným(podlaha půdy) | [14 empty] | VV | 2 | 1 | True | 0 | ROZPOCET
| VV |  | místnosti 2,15;2,16;2,05 | [14 empty] | VV | 2 | 1 | True | 0 | ROZPOCET
| VV |  | 60 |  | 60 | [12 empty] | VV | 2 | 2 | True | 0 | ROZPOCET
| VV |  | Součet |  | 60 | [12 empty] | VV | 2 | 4 | True | 1 | ROZPOCET
206 | M | 59030599 | deska pro bezesparý deskový podhled s celoplošnou perforací | m2 | 63 |  | 0 |  |  | základní |  | 0 | 0.0098 | 0.6174 | 0 | 0 | 32 | M | 2 |  |  |  | ROZPOCET | [5 empty] | 0 | 0 | 0 | 0 | 0 | 1 | 0 | 16 | -795012281
| VV |  | 60*1,05 'Přepočtené koeficientem množství |  | 63 | [12 empty] | VV | 2 | 2 | False | 1 | ROZPOCET
207 | K | 763161751 | SDK podkroví desky 2xA 12,5 TI 200 mm dvouvrstvá spodní kce profil CD+UD REI 30 | m2 | 335.094 |  | 0 |  |  | základní |  | 0 | 0.02849 | 9.5468 | 0 | 0 | 16 | K | 2 |  |  |  | ROZPOCET | [5 empty] | 0 | 0 | 0 | 0 | 0 | 1 | 0 | 16 | -1902103598
| VV |  | I.etapa 80% z konečné jednotkové ceny dokončení | [14 empty] | VV | 2 | 1 | True | 0 | ROZPOCET
| VV |  | 7,5*((19,5+25,5)/2) |  | 168.75 | [12 empty] | VV | 2 | 2 | True | 0 | ROZPOCET
| VV |  | 7,5*((19,5+25,5)/2) |  | 168.75 | [12 empty] | VV | 2 | 2 | True | 0 | ROZPOCET
| VV |  | (12,62*5,62/2)*2 |  | 70.924 | [12 empty] | VV | 2 | 2 | True | 0 | ROZPOCET
| VV |  | odpočet okna | [14 empty] | VV | 2 | 1 | True | 0 | ROZPOCET
| VV |  | -(8*3,15*1,5+3,15*1,5*2+3,15*1,5*2) |  | -56.7 | [12 empty] | VV | 2 | 2 | True | 0 | ROZPOCET
| VV |  | odpočet impregnovaný | [14 empty] | VV | 2 | 1 | True | 0 | ROZPOCET
| VV |  | -16,63 |  | -16.63 | [12 empty] | VV | 2 | 2 | True | 0 | ROZPOCET
| VV | podkr1 | Součet |  | 335.094 | [12 empty] | VV | 2 | 4 | True | 1 | ROZPOCET
208 | K | 763164316 | SDK obklad dřevěných kcí uzavřeného tvaru š do 0,8 m desky 1xDF 15 | m | 10 |  | 0 |  |  | základní |  | 0 | 0.01238 | 0.1238 | 0 | 0 | 16 | K | 2 |  |  |  | ROZPOCET | [5 empty] | 0 | 0 | 0 | 0 | 0 | 1 | 0 | 16 | 2125487565
| VV |  | 5*2 |  | 10 | [12 empty] | VV | 2 | 2 | True | 1 | ROZPOCET
209 | K | 763164513 | SDK obklad kcí tvaru L š do 0,4 m desky 1x akustická 12,5 | m | 23.32 |  | 0 |  |  | základní |  | 0 | 0.00623 | 0.14528 | 0 | 0 | 16 | K | 2 |  |  |  | ROZPOCET | [5 empty] | 0 | 0 | 0 | 0 | 0 | 1 | 0 | 16 | -1969061611
| VV |  | kastlíky | [14 empty] | VV | 2 | 1 | True | 0 | ROZPOCET
| VV |  | 23,32 |  | 23.32 | [12 empty] | VV | 2 | 2 | True | 1 | ROZPOCET
210 | K | 763173112 | Montáž úchytu pro pisoár v SDK kci | kus | 3 |  | 0 |  |  | základní |  | 0 | 1e-05 | 3e-05 | 0 | 0 | 16 | K | 2 |  |  |  | ROZPOCET | [5 empty] | 0 | 0 | 0 | 0 | 0 | 1 | 0 | 16 | -1945846868
| VV |  | 3 |  | 3 | [12 empty] | VV | 2 | 2 | True | 1 | ROZPOCET
211 | M | 590307280 | konstrukce pro uchycení pisoáru, osová rozteč CW profilů 450 - 625 mm | kus | 3 |  | 0 |  |  | základní |  | 0 | 0.0025 | 0.0075 | 0 | 0 | 32 | M | 2 |  |  |  | ROZPOCET | [5 empty] | 0 | 0 | 0 | 0 | 0 | 1 | 0 | 16 | 11537589
212 | K | 763181311 | Montáž jednokřídlové kovové zárubně v do 2,75 m SDK příčka | kus | 24 |  | 0 |  |  | základní |  | 0 | 0.00022 | 0.00528 | 0 | 0 | 16 | K | 2 |  |  |  | ROZPOCET | [5 empty] | 0 | 0 | 0 | 0 | 0 | 1 | 0 | 16 | -272257435
| VV |  | 24 |  | 24 | [12 empty] | VV | 2 | 2 | True | 1 | ROZPOCET
213 | M | 55331521 | zárubeň ocelová pro sádrokarton 100 700/2200 L/P | kus | 16 |  | 0 |  |  | základní |  | 0 | 0.02347 | 0.37552 | 0 | 0 | 32 | M | 2 |  |  |  | ROZPOCET | [5 empty] | 0 | 0 | 0 | 0 | 0 | 1 | 0 | 16 | 1263821198
| VV |  | 16 |  | 16 | [12 empty] | VV | 2 | 2 | True | 1 | ROZPOCET
214 | M | 55331594 | zárubeň jednokřídlá ocelová pro sádrokartonové příčky tl stěny 110-150mm rozměru 700/2200,mm | kus | 6 |  | 0 |  |  | základní |  | 0 | 0.01489 | 0.08934 | 0 | 0 | 32 | M | 2 |  |  |  | ROZPOCET | [5 empty] | 0 | 0 | 0 | 0 | 0 | 1 | 0 | 16 | -1633117423
215 | M | 55331596 | zárubeň jednokřídlá ocelová pro sádrokartonové příčky tl stěny 110-150mm rozměru 900/ 2200mm | kus | 1 |  | 0 |  |  | základní |  | 0 | 0.01553 | 0.01553 | 0 | 0 | 32 | M | 2 |  |  |  | ROZPOCET | [5 empty] | 0 | 0 | 0 | 0 | 0 | 1 | 0 | 16 | -99255382
| VV |  | zárubeň včetně kyvného závěsu | [14 empty] | VV | 2 | 1 | True | 0 | ROZPOCET
| VV |  | 1 |  | 1 | [12 empty] | VV | 2 | 2 | True | 1 | ROZPOCET
216 | M | 55331701 | zárubeň jednokřídlá ocelová pro sádrokartonové příčky tl stěny 160-200mm rozměru 900/ 2200mm protipožární | kus | 1 |  | 0 |  |  | základní |  | 0 | 0.01834 | 0.01834 | 0 | 0 | 32 | M | 2 |  |  |  | ROZPOCET | [5 empty] | 0 | 0 | 0 | 0 | 0 | 1 | 0 | 16 | 1841947568
217 | K | 763182411 | SDK opláštění obvodu střešního okna z desek a UA profilů hloubky do 0,5 m | m | 155.6 |  | 0 |  |  | základní |  | 0 | 0.00488 | 0.75933 | 0 | 0 | 16 | K | 2 |  |  |  | ROZPOCET | [5 empty] | 0 | 0 | 0 | 0 | 0 | 1 | 0 | 16 | 985624056
| VV |  | I.etapa 80% z konečné jednotkové ceny dokončení | [14 empty] | VV | 2 | 1 | True | 0 | ROZPOCET
| VV |  | (2*3,15+2,2*2+1,5*2)*10 |  | 137 | [12 empty] | VV | 2 | 2 | True | 0 | ROZPOCET
| VV |  | (2*3,15+1,5*2)*2 |  | 18.6 | [12 empty] | VV | 2 | 2 | True | 0 | ROZPOCET
| VV |  | Součet |  | 155.6 | [12 empty] | VV | 2 | 4 | True | 1 | ROZPOCET
218 | K | 763431031 | Montáž minerálního podhledu s vyjímatelnými panely na zavěšený skrytý rošt | m2 | 73.835 |  | 0 |  |  | základní |  | 0 | 0.00132 | 0.097462 | 0 | 0 | 16 | K | 2 |  |  |  | ROZPOCET | [5 empty] | 0 | 0 | 0 | 0 | 0 | 1 | 0 | 16 | 367462570
| VV |  | H4a | [14 empty] | VV | 2 | 1 | True | 0 | ROZPOCET
| VV |  | I.PP 0,13 | [14 empty] | VV | 2 | 1 | True | 0 | ROZPOCET
| VV |  | 2,4*3,6 |  | 8.64 | [12 empty] | VV | 2 | 2 | True | 0 | ROZPOCET
| VV |  | I.NP 1,17+1,18 | [14 empty] | VV | 2 | 1 | True | 0 | ROZPOCET
| VV |  | 3,95*4,713+3,95*3,863 |  | 33.875 | [12 empty] | VV | 2 | 2 | True | 0 | ROZPOCET
| VV |  | sál | [14 empty] | VV | 2 | 1 | True | 0 | ROZPOCET
| VV |  | 5,4*5,8 |  | 31.32 | [12 empty] | VV | 2 | 2 | True | 0 | ROZPOCET
| VV | podhskl | Součet |  | 73.835 | [12 empty] | VV | 2 | 4 | True | 1 | ROZPOCET
219 | M | 59036115 | panel akustický nízký světelný odraz skrytý rošt, zvukově odrazivý | m2 | 77.527 |  | 0 |  |  | základní |  | 0 | 0.0022 | 0.17056 | 0 | 0 | 32 | M | 2 |  |  |  | ROZPOCET | [5 empty] | 0 | 0 | 0 | 0 | 0 | 1 | 0 | 16 | 384254698
| VV |  | 73,835*1,05 'Přepočtené koeficientem množství |  | 77.527 | [12 empty] | VV | 2 | 2 | False | 1 | ROZPOCET
220 | K | 763431201 | Napojení minerálního podhledu na stěnu obvodovou lištou | m | 84.526 |  | 0 |  |  | základní |  | 0 | 0.0002 | 0.016905 | 0 | 0 | 16 | K | 2 |  |  |  | ROZPOCET | [5 empty] | 0 | 0 | 0 | 0 | 0 | 1 | 0 | 16 | 1134830652
| VV |  | 5,4*2+5,8*5+3,95*2+4,7*2+3,85*2+3,863*2+2,4*2+3,6*2 |  | 84.526 | [12 empty] | VV | 2 | 2 | True | 1 | ROZPOCET
221 | K | 998763302 | Přesun hmot tonážní pro sádrokartonové konstrukce v objektech v do 12 m | t | 42.045 |  | 0 |  |  | základní |  | 0 | 0 | 0 | 0 | 0 | 16 | K | 2 |  |  |  | ROZPOCET | [5 empty] | 0 | 0 | 0 | 0 | 0 | 1 | 0 | 16 | -741152279
222 | K | 998763381 | Příplatek k přesunu hmot tonážní 763 SDK prováděný bez použití mechanizace | t | 126.135 |  | 0 |  |  | základní |  | 0 | 0 | 0 | 0 | 0 | 16 | K | 2 |  |  |  | ROZPOCET | [5 empty] | 0 | 0 | 0 | 0 | 0 | 1 | 0 | 16 | 1166912422
| VV |  | 42,045*3 'Přepočtené koeficientem množství |  | 126.135 | [12 empty] | VV | 2 | 2 | False | 1 | ROZPOCET
| D | 765 | Krytina skládaná |  |  |  | 0 |  |  |  |  | 0 |  | 7.2388 |  | 0 | 2 | D | 1 |  |  |  | ROZPOCET | [11 empty] | 0
223 | K | 765125302 | Montáž střešního výlezu plochy jednotlivě přes 0,25 m2 pro betonovu krytinu | kus | 2 |  | 0 |  |  | základní |  | 0 | 0 | 0 | 0 | 0 | 16 | K | 2 |  |  |  | ROZPOCET | [5 empty] | 0 | 0 | 0 | 0 | 0 | 1 | 0 | 16 | -969214366
| VV |  | V-4 | [14 empty] | VV | 2 | 1 | True | 0 | ROZPOCET
| VV |  | 2 |  | 2 | [12 empty] | VV | 2 | 2 | True | 1 | ROZPOCET
224 | M | 611406070 | Střešní výlez 640x650,dřevěný rám s Al vnější vrstvou,zasklení čiré,včetně lemování a veškerého příslušenství | kus | 2 |  | 0 |  |  | základní |  | 0 | 0.0165 | 0.033 | 0 | 0 | 32 | M | 2 |  |  |  | ROZPOCET | [5 empty] | 0 | 0 | 0 | 0 | 0 | 1 | 0 | 16 | 73931375
| VV |  | V-4 | [14 empty] | VV | 2 | 1 | True | 0 | ROZPOCET
| VV |  | 2 |  | 2 | [12 empty] | VV | 2 | 2 | True | 1 | ROZPOCET
225 | K | 765131051 | Montáž vláknocementové krytiny do 30° skládané ze šablon jednoduché krytí počtu do 10ks/m2 | m2 | 355.103 |  | 0 |  |  | základní |  | 0 | 6e-05 | 0.021306 | 0 | 0 | 16 | K | 2 |  |  |  | ROZPOCET | [5 empty] | 0 | 0 | 0 | 0 | 0 | 1 | 0 | 16 | 2013736502
| VV |  | stř5-3,5 |  | 355.103 | [12 empty] | VV | 2 | 2 | True | 1 | ROZPOCET
226 | M | 591607600 | krytina VC 400/440/5,3 mm, červená, hnědá, grafitová, černá, šedá -barva dle PD | kus | 3586.03 |  | 0 |  |  | základní |  | 0 | 0.0019 | 6.8135 | 0 | 0 | 32 | M | 2 |  |  |  | ROZPOCET | [5 empty] | 0 | 0 | 0 | 0 | 0 | 1 | 0 | 16 | -1442201265
| VV |  | krytina VC 400/440/5,3 mm | [14 empty] | VV | 2 | 1 | True | 0 | ROZPOCET
| VV |  | barevné provedení dle PD | [14 empty] | VV | 2 | 1 | True | 0 | ROZPOCET
| VV |  | stř5*10 |  | 3586.03 | [12 empty] | VV | 2 | 2 | True | 1 | ROZPOCET
227 | M | 591607400 | hřebenáč VC konický červený 480/230/4 | kus | 116.667 |  | 0 |  |  | základní |  | 0 | 0.00135 | 0.1575 | 0 | 0 | 32 | M | 2 |  |  |  | ROZPOCET | [5 empty] | 0 | 0 | 0 | 0 | 0 | 1 | 0 | 16 | 875225084
| VV |  | (20+9*4)/0,48 |  | 116.667 | [12 empty] | VV | 2 | 2 | True | 1 | ROZPOCET
228 | M | 591607490 | hřebenáč rozbočovací /laminát/ 400x400 mm, v barvách krytiny | kus | 2 |  | 0 |  |  | základní |  | 0 | 0.0004 | 0.0008 | 0 | 0 | 32 | M | 2 |  |  |  | ROZPOCET | [5 empty] | 0 | 0 | 0 | 0 | 0 | 1 | 0 | 16 | 564038947
| VV |  | 2 |  | 2 | [12 empty] | VV | 2 | 2 | True | 1 | ROZPOCET
229 | M | 591611410 | hřebíky konvexní Cu D 9 x 2,8 x 32 mm, příslušenství VC střešní krytiny | tis kus | 9 |  | 0 |  |  | základní |  | 0 | 0.0019 | 0.0171 | 0 | 0 | 32 | M | 2 |  |  |  | ROZPOCET | [5 empty] | 0 | 0 | 0 | 0 | 0 | 1 | 0 | 16 | -318830733
| VV |  | 9 |  | 9 | [12 empty] | VV | 2 | 2 | True | 1 | ROZPOCET
230 | M | 591611560 | větrací pás pod hřebenáč 120 x 50 x 1000 mm plast červený, černý | kus | 112 |  | 0 |  |  | základní |  | 0 | 0.0005 | 0.056 | 0 | 0 | 32 | M | 2 |  |  |  | ROZPOCET | [5 empty] | 0 | 0 | 0 | 0 | 0 | 1 | 0 | 16 | 14690197
| VV |  | 20*2+9*4*2 |  | 112 | [12 empty] | VV | 2 | 2 | True | 1 | ROZPOCET
231 | M | 591611580 | hák protisněhový 400 mm barevný,pro VC krytin | kus | 200 |  | 0 |  |  | základní |  | 0 | 0.0002 | 0.04 | 0 | 0 | 32 | M | 2 |  |  |  | ROZPOCET | [5 empty] | 0 | 0 | 0 | 0 | 0 | 1 | 0 | 16 | 135207675
| VV |  | 200 |  | 200 | [12 empty] | VV | 2 | 2 | True | 1 | ROZPOCET
232 | K | 765135023 | Montáž stoupací plošiny skládané vláknocementové krytiny délky přes 1,0m | kus | 4 |  | 0 |  |  | základní |  | 0 | 0 | 0 | 0 | 0 | 16 | K | 2 |  |  |  | ROZPOCET | [5 empty] | 0 | 0 | 0 | 0 | 0 | 1 | 0 | 16 | 24941619
| VV |  | 4 |  | 4 | [12 empty] | VV | 2 | 2 | True | 1 | ROZPOCET
233 | M | 765135023 | Stoupací plošina | ks | 4 |  | 0 |  |  | základní |  | 0 | 0 | 0 | 0 | 0 | 32 | M | 2 |  |  |  | ROZPOCET | [5 empty] | 0 | 0 | 0 | 0 | 0 | 1 | 0 | 16 | 1184967056
| VV |  | K-16-2 | [14 empty] | VV | 2 | 1 | True | 0 | ROZPOCET
| VV |  | 4 |  | 4 | [12 empty] | VV | 2 | 2 | True | 1 | ROZPOCET
234 | K | 765135061 | Zabarvení řezu skládané vláknocementové krytiny | m | 100 |  | 0 |  |  | základní |  | 0 | 5e-05 | 0.005 | 0 | 0 | 16 | K | 2 |  |  |  | ROZPOCET | [5 empty] | 0 | 0 | 0 | 0 | 0 | 1 | 0 | 16 | -1265505572
235 | K | 765135141 | Opracování skládané vláknocementové krytiny prostupů přes 1,0 m2 do 30°jednoduché krytí | m | 128 |  | 0 |  |  | základní |  | 0 | 0 | 0 | 0 | 0 | 16 | K | 2 |  |  |  | ROZPOCET | [5 empty] | 0 | 0 | 0 | 0 | 0 | 1 | 0 | 16 | -277244590
| VV |  | 3*2*12+1*2*10 |  | 92 | [12 empty] | VV | 2 | 2 | True | 0 | ROZPOCET
| VV |  | 1,5*2*12 |  | 36 | [12 empty] | VV | 2 | 2 | True | 0 | ROZPOCET
| VV |  | Součet |  | 128 | [12 empty] | VV | 2 | 4 | True | 1 | ROZPOCET
236 | K | 765191023 | Montáž pojistné hydroizolační fólie kladené ve sklonu přes 20° s lepenými spoji na bednění | m2 | 717.206 |  | 0 |  |  | základní |  | 0 | 0 | 0 | 0 | 0 | 16 | K | 2 |  |  |  | ROZPOCET | [5 empty] | 0 | 0 | 0 | 0 | 0 | 1 | 0 | 16 | 28630182
| VV |  | dle skladeb C1a a C1b 2x | [14 empty] | VV | 2 | 1 | True | 0 | ROZPOCET
| VV |  | stř5*2 |  | 717.206 | [12 empty] | VV | 2 | 2 | True | 1 | ROZPOCET
237 | M | 283292950 | membrána podstřešní (reakce na oheň - třída E) 150 g/m2 s aplikovanou spojovací páskou | m2 | 788.927 |  | 0 |  |  | základní |  | 0 | 0.00012 | 0.094671 | 0 | 0 | 32 | M | 2 |  |  |  | ROZPOCET | [5 empty] | 0 | 0 | 0 | 0 | 0 | 1 | 0 | 16 | 1634103388
| VV |  | 717,206*1,1 'Přepočtené koeficientem množství |  | 788.927 | [12 empty] | VV | 2 | 2 | False | 1 | ROZPOCET
238 | K | 998765102 | Přesun hmot tonážní pro krytiny skládané v objektech v do 12 m | t | 7.239 |  | 0 |  |  | základní |  | 0 | 0 | 0 | 0 | 0 | 16 | K | 2 |  |  |  | ROZPOCET | [5 empty] | 0 | 0 | 0 | 0 | 0 | 1 | 0 | 16 | -2057467970
239 | K | 998765181 | Příplatek k přesunu hmot tonážní 765 prováděný bez použití mechanizace | t | 21.717 |  | 0 |  |  | základní |  | 0 | 0 | 0 | 0 | 0 | 16 | K | 2 |  |  |  | ROZPOCET | [5 empty] | 0 | 0 | 0 | 0 | 0 | 1 | 0 | 16 | -1551262207
| VV |  | 7,239*3 'Přepočtené koeficientem množství |  | 21.717 | [12 empty] | VV | 2 | 2 | False | 1 | ROZPOCET
| D | 767 | Konstrukce zámečnické |  |  |  | 0 |  |  |  |  | 0 |  | 19.5675 |  | 0 | 2 | D | 1 |  |  |  | ROZPOCET | [11 empty] | 0
240 | K | 767851104 | Montáž lávek komínových - kompletní celé lávky | m | 40 |  | 0 |  |  | základní |  | 0 | 0 | 0 | 0 | 0 | 16 | K | 2 |  |  |  | ROZPOCET | [5 empty] | 0 | 0 | 0 | 0 | 0 | 1 | 0 | 16 | -859195503
| VV |  | K-16-1 | [14 empty] | VV | 2 | 1 | True | 0 | ROZPOCET
| VV |  | 40 |  | 40 | [12 empty] | VV | 2 | 2 | True | 1 | ROZPOCET
241 | M | 767851104mat | Komínová lávka | m | 40 |  | 0 |  |  | základní |  | 0 | 0 | 0 | 0 | 0 | 32 | M | 2 |  |  |  | ROZPOCET | [5 empty] | 0 | 0 | 0 | 0 | 0 | 1 | 0 | 16 | -424475059
242 | K | 767995111 | Montáž držáků pro podbytí a SDK konstrukce | kg | 608 |  | 0 |  |  | základní |  | 0 | 0.001 | 0.608 | 0 | 0 | 16 | K | 2 |  |  |  | ROZPOCET | [5 empty] | 0 | 0 | 0 | 0 | 0 | 1 | 0 | 16 | 1427302157
| VV |  | Montáž a dodávka držáků pro podbytí a SDK konstrukce | [14 empty] | VV | 2 | 1 | True | 0 | ROZPOCET
| VV |  | 16*38 |  | 608 | [12 empty] | VV | 2 | 2 | True | 1 | ROZPOCET
243 | K | 767995112 | Dodávka a Montáž dodávka krovu,stěny obvodové 2.NP ,včetně povrchové úpravy-nátěr základní,v.č. D1.2.2.10 - ocelový krov,v.č. D1.2.2.11 - krov - detaily | kg | 16368.2 |  | 0 |  |  | základní |  | 0 | 0.001 | 16.3682 | 0 | 0 | 16 | K | 2 |  |  |  | ROZPOCET | [5 empty] | 0 | 0 | 0 | 0 | 0 | 1 | 0 | 16 | 1596440563
| VV |  | Ocelový krov včetně 2.NP | [14 empty] | VV | 2 | 1 | True | 0 | ROZPOCET
| VV |  | 15972,3 |  | 15972.3 | [12 empty] | VV | 2 | 2 | True | 0 | ROZPOCET
| VV |  | Krov detaily | [14 empty] | VV | 2 | 1 | True | 0 | ROZPOCET
| VV |  | 395,9 |  | 395.9 | [12 empty] | VV | 2 | 2 | True | 0 | ROZPOCET
| VV | krov1 | Součet |  | 16368.2 | [12 empty] | VV | 2 | 4 | True | 1 | ROZPOCET
244 | K | 767995114 | Montáž a dodávka atypických zámečnických konstrukcí hmotnosti do 20 kg - v.č. D1.2.2.5 - stropní konstrukce nad 1.NP - výkres tvaru a výztuže | kg | 1017.1 |  | 0 |  |  | základní |  | 0 | 0.001 | 1.0171 | 0 | 0 | 16 | K | 2 |  |  |  | ROZPOCET | [5 empty] | 0 | 0 | 0 | 0 | 0 | 1 | 0 | 16 | -59188918
| VV |  | Z8 nosník HEB 300 | [14 empty] | VV | 2 | 1 | True | 0 | ROZPOCET
| VV |  | P14 podkladní plech P5-150/8150 | [14 empty] | VV | 2 | 1 | True | 0 | ROZPOCET
| VV |  | P15 výztuha P5-150/176 | [14 empty] | VV | 2 | 1 | True | 0 | ROZPOCET
| VV |  | 1017,1 |  | 1017.1 | [12 empty] | VV | 2 | 2 | True | 1 | ROZPOCET
245 | K | 767995115 | Dodávka a montáž v.č. D1.2.2.7 - sloupy S1, S2 a S3 | kg | 1303.1 |  | 0 |  |  | základní |  | 0 | 5e-05 | 0.065155 | 0 | 0 | 16 | K | 2 |  |  |  | ROZPOCET | [5 empty] | 0 | 0 | 0 | 0 | 0 | 1 | 0 | 16 | 1698039645
| VV |  | včetně povrchové úpravy | [14 empty] | VV | 2 | 1 | True | 0 | ROZPOCET
| VV |  | 1303,1 |  | 1303.1 | [12 empty] | VV | 2 | 2 | True | 1 | ROZPOCET
246 | K | 767995116 | Dodávka a montáž v.č. D1.2.2.13 - terasa | kg | 1509 |  | 0 |  |  | základní |  | 0 | 0.001 | 1.509 | 0 | 0 | 16 | K | 2 |  |  |  | ROZPOCET | [5 empty] | 0 | 0 | 0 | 0 | 0 | 1 | 0 | 16 | -1334760583
| VV |  | v.č. D1.2.2.13 - terasa | [14 empty] | VV | 2 | 1 | True | 0 | ROZPOCET
| VV |  | montáž včetně povrchové úpravy | [14 empty] | VV | 2 | 1 | True | 0 | ROZPOCET
| VV |  | 1509 |  | 1509 | [12 empty] | VV | 2 | 2 | True | 1 | ROZPOCET
247 | K | 998767102 | Přesun hmot tonážní pro zámečnické konstrukce v objektech v do 12 m | t | 19.567 |  | 0 |  |  | základní |  | 0 | 0 | 0 | 0 | 0 | 16 | K | 2 |  |  |  | ROZPOCET | [5 empty] | 0 | 0 | 0 | 0 | 0 | 1 | 0 | 16 | -1403616648
248 | K | 998767181 | Příplatek k přesunu hmot tonážní 767 prováděný bez použití mechanizace | t | 58.701 |  | 0 |  |  | základní |  | 0 | 0 | 0 | 0 | 0 | 16 | K | 2 |  |  |  | ROZPOCET | [5 empty] | 0 | 0 | 0 | 0 | 0 | 1 | 0 | 16 | -152435692
| VV |  | 19,567*3 'Přepočtené koeficientem množství |  | 58.701 | [12 empty] | VV | 2 | 2 | False | 1 | ROZPOCET
| D | OST | Ostatní |  |  |  | 0 |  |  |  |  | 0 |  | 8.87 |  | 0 | 4 | D | 0 |  |  |  | ROZPOCET | [11 empty] | 0
249 | K | 0,01 | Pronájem jeřábu | den | 10 |  | 0 |  |  | základní |  | 0 | 0 | 0 | 0 | 0 | 512 | K | 1 |  |  |  | ROZPOCET | [5 empty] | 0 | 0 | 0 | 0 | 0 | 1 | 0 | 512 | 379035526
| VV |  | osazení sropních panelů | [14 empty] | VV | 1 | 1 | True | 0 | ROZPOCET
| VV |  | osazení ocelovách konsrukcí krovů | [14 empty] | VV | 1 | 1 | True | 0 | ROZPOCET
| VV |  | osazení schodnic | [14 empty] | VV | 1 | 1 | True | 0 | ROZPOCET
| VV |  | 10 |  | 10 | [12 empty] | VV | 1 | 2 | True | 1 | ROZPOCET
250 | K | 0,02 | Domovní výtah | kpl | 1 |  | 0 |  |  | základní |  | 0 | 5 | 5 | 0 | 0 | 512 | K | 1 |  |  |  | ROZPOCET | [5 empty] | 0 | 0 | 0 | 0 | 0 | 1 | 0 | 512 | -166316685
| VV |  | Z-10-1 | [14 empty] | VV | 1 | 1 | True | 0 | ROZPOCET
| VV |  | opláštění výtahové šachty-neprůhledné vrstvené sklo,skleněné tabule bodově kotveny skrze konzolky do nosné konstukce výtahu,nerezové terče -115m2 | [14 empty] | VV | 1 | 1 | True | 0 | ROZPOCET
| VV |  | ocelová nosná konstrukce - dle výpisu výkazu oceli D1.2.2.16 -2842,7 kg | [14 empty] | VV | 1 | 1 | True | 0 | ROZPOCET
| VV |  | výměra plochy pro zasklení 115m2 | [14 empty] | VV | 1 | 1 | True | 0 | ROZPOCET
| VV |  | výtah včetně technologie | [14 empty] | VV | 1 | 1 | True | 0 | ROZPOCET
| VV |  | 1 |  | 1 | [12 empty] | VV | 1 | 2 | True | 1 | ROZPOCET
251 | K | 0,07 | Montáž a dodávka atypických dřevěných předokenních žaluzií z exotických dřev | m2 | 129 |  | 0 |  |  | základní |  | 0 | 0.03 | 3.87 | 0 | 0 | 512 | K | 1 |  |  |  | ROZPOCET | [5 empty] | 0 | 0 | 0 | 0 | 0 | 1 | 0 | 512 | -922396046
| VV |  | Z-7-1 | [14 empty] | VV | 1 | 1 | True | 0 | ROZPOCET
| VV |  | Z-7-2 | [14 empty] | VV | 1 | 1 | True | 0 | ROZPOCET
| VV |  | Z-7-3 | [14 empty] | VV | 1 | 1 | True | 0 | ROZPOCET
| VV |  | Z-7-4 | [14 empty] | VV | 1 | 1 | True | 0 | ROZPOCET
| VV |  | Exteriérová skládací konstrukce před LOP - nosný rošt z L profilů + dřevěné svislé hranoly + kolejnnice,panty a kotvení,spodní kolejnice kotvena do ŽB | [14 empty] | VV | 1 | 1 | True | 0 | ROZPOCET
| VV |  | horní kolejnice kotvena do zdiva,vložená samostatně oteviraná část před deřmi LOP-viz.Detail 3-5,3-4,3-3,3-2, | [14 empty] | VV | 1 | 1 | True | 0 | ROZPOCET
| VV |  | (33+30+33+33) |  | 129 | [12 empty] | VV | 1 | 2 | True | 1 | ROZPOCET
252 | K | 0,08 | Atipycký výrobek - zastřešení vstupu do KC - hlavní vstup | soubr | 1 |  | 0 |  |  | základní |  | 0 | 0 | 0 | 0 | 0 | 512 | K | 1 |  |  |  | ROZPOCET | [5 empty] | 0 | 0 | 0 | 0 | 0 | 1 | 0 | 512 | -1416838191
| VV |  | Z-4-1 | [14 empty] | VV | 1 | 1 | True | 0 | ROZPOCET
| VV |  | Dodávka a montáž | [14 empty] | VV | 1 | 1 | True | 0 | ROZPOCET
| VV |  | Zadání dle tabulky zámečnických konstrukcí a PD | [14 empty] | VV | 1 | 1 | True | 0 | ROZPOCET
| VV |  | Žár. Zink. + nátěr / ochranný nátěr na dřevo | [14 empty] | VV | 1 | 1 | True | 0 | ROZPOCET
| VV |  | Beton + ocel + dřevo C22 + CV obklad | [14 empty] | VV | 1 | 1 | True | 0 | ROZPOCET
| VV |  | 1 |  | 1 | [12 empty] | VV | 1 | 2 | True | 1 | ROZPOCET
253 | K | 0,09 | Atipický výrobek - Stříška nad vstupem do zázemí gastro | soub | 1 |  | 0 |  |  | základní |  | 0 | 0 | 0 | 0 | 0 | 512 | K | 1 |  |  |  | ROZPOCET | [5 empty] | 0 | 0 | 0 | 0 | 0 | 1 | 0 | 512 | 1478221410
| VV |  | Z-4-2 | [14 empty] | VV | 1 | 1 | True | 0 | ROZPOCET
| VV |  | Dodávka a montáž | [14 empty] | VV | 1 | 1 | True | 0 | ROZPOCET
| VV |  | Konstrukce dle Tabulky zámečnických konstrukcí a PD | [14 empty] | VV | 1 | 1 | True | 0 | ROZPOCET
| VV |  | 1 |  | 1 | [12 empty] | VV | 1 | 2 | True | 1 | ROZPOCET
254 | K | 0,12 | Atipický výrobek-Stříška nad vstupem do 1.PP | kpl | 1 |  | 0 |  |  | základní |  | 0 | 0 | 0 | 0 | 0 | 512 | K | 1 |  |  |  | ROZPOCET | [5 empty] | 0 | 0 | 0 | 0 | 0 | 1 | 0 | 512 | -1899430278
| VV |  | Z-4-3 | [14 empty] | VV | 1 | 1 | True | 0 | ROZPOCET
| VV |  | Stříška nad vstupem do 1.PP - jackelová konstrukce + opláštění z | [14 empty] | VV | 1 | 1 | True | 0 | ROZPOCET
| VV |  | cementovláknitých vodovzdorných desek + oplechování horního líce, | [14 empty] | VV | 1 | 1 | True | 0 | ROZPOCET
| VV |  | viditelná část 1,25x0,4 | [14 empty] | VV | 1 | 1 | True | 0 | ROZPOCET
| VV |  | 1 |  | 1 | [12 empty] | VV | 1 | 2 | True | 1 | ROZPOCET

## 222-2021-Kcep - Profese
[18 empty] | {0c501f89-b0b2-4d30-ac3f-fc292ab6f222} | [5 empty] | kob1 | koberec | m2 | 33,3 | 2
[18 empty] | 2 | [5 empty] | mal2 | výmalba bílou | m2 | 2999,05 | 2
| KRYCÍ LIST SOUPISU PRACÍ | [7 empty] | v --- níže se nacházejí doplnkové a pomocné údaje k sestavám --- v | [8 empty] | False | [5 empty] | nát | nátěr | m2 | 415,6 | 2
[24 empty] | Obkl1 | obkladačky | m2 | 242,2 | 2
| Stavba: | [22 empty] | ost1 | ostění oken | m | 144,94 | 3
|  | Komunitní centrum Jahodnice - rozdělení do etap .I.etapa | [21 empty] | podl1 | podlahy epoxid | m2 | 257,93 | 2
| Objekt: | [22 empty] | podl3 | nátěr epoxidový | m2 | 45,8 | 2
|  | 222/2021/KCakt - Komunitní centrum Jahodnice - rozdělení do etap - I.Etapa - opravené | [21 empty] | podl4 | ochranný nátěr podlah | m2 | 24,12 | 2
| Soupis: | [22 empty] | podlc1 | celkové podlahy | m2 | 702,2 | 2
|  | 222/2021/KCaktI - I.etapa prací | [21 empty] | přlin1 | přírodní lino | m2 | 341,05 | 2
| Úroveň 5: | [22 empty] | Zárub1 | Zárubně 70 | kus | 9 | 2
|  | 222/2021/Kcep - Profese | [21 empty] | Zárub2 | zárubně 80 | kus | 21 | 2
[24 empty] | zárub3 | zárubně 90 | ks | 2 | 2
| KSO: |  |  |  |  | CC-CZ:
| Místo: |  | Baštýřská 67/2,19800 Praha 14 |  |  | Datum: | 6. 9. 2021
| Zadavatel: |  |  |  |  | IČ: | 00231312
|  | Městská část Praha 14,Br.Venclíků 1073,Praha 14 |  |  |  | DIČ:
| Uchazeč: |  |  |  |  | IČ: | Vyplň údaj
|  | Vyplň údaj |  |  |  | DIČ: | Vyplň údaj
| Projektant: |  |  |  |  | IČ: | 24164500
|  | a3atelier s.r.o.,Praha 1 |  |  |  | DIČ:
| Zpracovatel: |  |  |  |  | IČ: | 46061410
|  | Ing.Myšík Petr |  |  |  | DIČ:
Poznámka:
Soupis prací je sestaven s využitím Cenové soustavy ÚRS. Položky, které pochází z této cenové soustavy, jsou ve sloupci 'Cenová soustava' označeny popisem 'CS ÚRS' a úrovní příslušného kalendářního pololetí. Veškeré další informace vymezující popis a podmínky použití těchto položek z Cenové soustavy, které nejsou uvedeny přímo v soupisu prací, jsou neomezeně dálkově k dispozici na webu www.podminky.urs.cz.
| Náklady z rozpočtu | [5 empty] | 0
| Ostatní náklady | [5 empty] | 0
| Cena bez DPH | [5 empty] | 0
|  |  | Základ daně |  |  | Sazba daně | Výše daně
| DPH | základní | 0 |  |  | 21% | 0
|  | snížená | 0 |  |  | 15% | 0
|  | zákl. přenesená | 0 |  |  | 21% | 0
|  | sníž. přenesená | 0 |  |  | 15% | 0
|  | nulová | 0 |  |  | 0% | 0
| Cena s DPH |  |  | v | CZK |  | 0
| Projektant |  |  | Zpracovatel
| Datum a podpis: |  | Razítko | Datum a podpis: |  |  | Razítko
| Objednavatel |  |  | Uchazeč
| Datum a podpis: |  | Razítko | Datum a podpis: |  |  | Razítko
REKAPITULACE ČLENĚNÍ SOUPISU PRACÍ
Stavba:
Komunitní centrum Jahodnice - rozdělení do etap .I.etapa
Objekt:
222/2021/KCakt - Komunitní centrum Jahodnice - rozdělení do etap - I.Etapa - opravené
Soupis:
222/2021/KCaktI - I.etapa prací
Úroveň 5:
222/2021/Kcep - Profese
Místo: |  |  | Baštýřská 67/2,19800 Praha 14 |  |  | Datum: | 6. 9. 2021
Zadavatel: |  |  | Městská část Praha 14,Br.Venclíků 1073,Praha 14 |  |  | Projektant: | a3atelier s.r.o.,Praha 1
Uchazeč: |  |  | Vyplň údaj |  |  | Zpracovatel: | Ing.Myšík Petr
Kód dílu - Popis | [6 empty] | Cena celkem [CZK]
1) Náklady ze soupisu prací | [6 empty] | 0 | [11 empty] | -1
| HSV - Práce a dodávky HSV | [5 empty] | 0
| 6 - Úpravy povrchů, podlahy a osazování výplní | [5 empty] | 0
| 998 - Přesun hmot | [5 empty] | 0
| PSV - Práce a dodávky PSV | [5 empty] | 0
| 764 - Konstrukce klempířské | [5 empty] | 0
| 766 - Konstrukce truhlářské | [5 empty] | 0
| 767 - Konstrukce zámečnické | [5 empty] | 0
| 776 - Podlahy povlakové | [5 empty] | 0
| 777 - Podlahy lité | [5 empty] | 0
| 781 - Dokončovací práce - obklady | [5 empty] | 0
| 783 - Dokončovací práce - nátěry | [5 empty] | 0
| 784 - Dokončovací práce - malby a tapety | [5 empty] | 0
2) Ostatní náklady | [6 empty] | 0 |  |  | DPH
| Zařízení staveniště | [5 empty] | 0 |  |  | základní | [12 empty] | VRN | [5 empty] | 0 | 0 | 0 | 0 | 0 | 1
| Projektové práce | [5 empty] | 0 |  |  | základní | [12 empty] | VRN | [5 empty] | 0 | 0 | 0 | 0 | 0 | 1
| Územní vlivy | [5 empty] | 0 |  |  | základní | [12 empty] | VRN | [5 empty] | 0 | 0 | 0 | 0 | 0 | 1
| Provozní vlivy | [5 empty] | 0 |  |  | základní | [12 empty] | VRN | [5 empty] | 0 | 0 | 0 | 0 | 0 | 1
| Jiné VRN | [5 empty] | 0 |  |  | základní | [12 empty] | VRN | [5 empty] | 0 | 0 | 0 | 0 | 0 | 1
| Kompletační činnost | [5 empty] | 0 |  |  | základní | [12 empty] | KOMPLETACNA | [5 empty] | 0 | 0 | 0 | 0 | 0 | 1
Celkové náklady za stavbu 1) + 2) | [6 empty] | 0
SOUPIS PRACÍ
Stavba:
Komunitní centrum Jahodnice - rozdělení do etap .I.etapa
Objekt:
222/2021/KCakt - Komunitní centrum Jahodnice - rozdělení do etap - I.Etapa - opravené
Soupis:
222/2021/KCaktI - I.etapa prací
Úroveň 5:
222/2021/Kcep - Profese
Místo: |  |  | Baštýřská 67/2,19800 Praha 14 |  |  | Datum: | 6. 9. 2021
Zadavatel: |  |  | Městská část Praha 14,Br.Venclíků 1073,Praha 14 |  |  | Projektant: | a3atelier s.r.o.,Praha 1
Uchazeč: |  |  | Vyplň údaj |  |  | Zpracovatel: | Ing.Myšík Petr
PČ | Typ | Kód | Popis | MJ | Množství | J.cena [CZK] | Cena celkem [CZK] | Cenová soustava |  | DPH | J. Nh [h] | Nh celkem [h] | J. hmotnost [t] | Hmotnost celkem [t] | J. suť [t] | Suť Celkem [t]
Náklady soupisu celkem | [6 empty] | 0 |  |  |  |  | 0 |  | 30.2011 |  | 0 |  | D | -1 | [15 empty] | 0
| D | HSV | Práce a dodávky HSV |  |  |  | 0 |  |  |  |  | 0 |  | 5.081 |  | 0 | 1 | D | 0 |  |  |  | ROZPOCET | [11 empty] | 0
| D | 6 | Úpravy povrchů, podlahy a osazování výplní |  |  |  | 0 |  |  |  |  | 0 |  | 5.081 |  | 0 | 1 | D | 1 |  |  |  | ROZPOCET | [11 empty] | 0
1 | K | 642942611 | Osazování zárubní nebo rámů dveřních kovových do 2,5 m2 na montážní pěnu | kus | 34 |  | 0 |  |  | základní |  | 0 | 0.00048 | 0.01632 | 0 | 0 | 4 | K | 2 |  |  |  | ROZPOCET | [5 empty] | 0 | 0 | 0 | 0 | 0 | 1 | 0 | 4 | -233865208
| VV |  | zárub1+zárub2+zárub3+2 |  | 34 | [12 empty] | VV | 2 | 2 | True | 1 | ROZPOCET
2 | M | 55331220 mat | Zárubeň ocelová se stínovou drážkou 70/2200 | kus | 9 |  | 0 |  |  | základní |  | 0 | 0.02288 | 0.20592 | 0 | 0 | 8 | M | 2 |  |  |  | ROZPOCET | [5 empty] | 0 | 0 | 0 | 0 | 0 | 1 | 0 | 4 | 1986913772
| VV |  | 31-22 |  | 9 | [12 empty] | VV | 2 | 2 | True | 0 | ROZPOCET
| VV | Zárub1 | Součet |  | 9 | [12 empty] | VV | 2 | 4 | True | 1 | ROZPOCET
3 | M | 55331222mat | Zárubeň ocelová se stínovou drážkou 80/2200 | kus | 21 |  | 0 |  |  | základní |  | 0 | 0.02333 | 0.48993 | 0 | 0 | 8 | M | 2 |  |  |  | ROZPOCET | [5 empty] | 0 | 0 | 0 | 0 | 0 | 1 | 0 | 4 | 307892507
| VV |  | 1.PP | [14 empty] | VV | 2 | 1 | True | 0 | ROZPOCET
| VV |  | 6 |  | 6 | [12 empty] | VV | 2 | 2 | True | 0 | ROZPOCET
| VV |  | 1.NP | [14 empty] | VV | 2 | 1 | True | 0 | ROZPOCET
| VV |  | 7+1 |  | 8 | [12 empty] | VV | 2 | 2 | True | 0 | ROZPOCET
| VV |  | 2.NP | [14 empty] | VV | 2 | 1 | True | 0 | ROZPOCET
| VV |  | 5 |  | 5 | [12 empty] | VV | 2 | 2 | True | 0 | ROZPOCET
| VV |  | 3.NP | [14 empty] | VV | 2 | 1 | True | 0 | ROZPOCET
| VV |  | 2 |  | 2 | [12 empty] | VV | 2 | 2 | True | 0 | ROZPOCET
| VV | Zárub2 | Součet |  | 21 | [12 empty] | VV | 2 | 4 | True | 1 | ROZPOCET
4 | M | 55331224 | Zárubeň ocelová se stínovou drážkou 90 /2200 | kus | 2 |  | 0 |  |  | základní |  | 0 | 0.02381 | 0.04762 | 0 | 0 | 8 | M | 2 |  |  |  | ROZPOCET | [5 empty] | 0 | 0 | 0 | 0 | 0 | 1 | 0 | 4 | -1449018577
| VV |  | 1.PP | [14 empty] | VV | 2 | 1 | True | 0 | ROZPOCET
| VV |  | 1 |  | 1 | [12 empty] | VV | 2 | 2 | True | 0 | ROZPOCET
| VV |  | 1.NP | [14 empty] | VV | 2 | 1 | True | 0 | ROZPOCET
| VV |  | 0 |  | 0 | [12 empty] | VV | 2 | 2 | True | 0 | ROZPOCET
| VV |  | 3.NP | [14 empty] | VV | 2 | 1 | True | 0 | ROZPOCET
| VV |  | 2+1 |  | 3 | [12 empty] | VV | 2 | 2 | True | 0 | ROZPOCET
| VV |  | PBŘ | [14 empty] | VV | 2 | 1 | True | 0 | ROZPOCET
| VV |  | -2 |  | -2 | [12 empty] | VV | 2 | 2 | True | 0 | ROZPOCET
| VV | zárub3 | Součet |  | 2 | [12 empty] | VV | 2 | 4 | True | 1 | ROZPOCET
5 | M | 55331568 | zárubeň jednokřídlá ocelová pro zdění s protipožární úpravou tl stěny 160-200mm rozměru 900/ 2200mm | kus | 2 |  | 0 |  |  | základní |  | 0 | 0.01834 | 0.03668 | 0 | 0 | 8 | M | 2 |  |  |  | ROZPOCET | [5 empty] | 0 | 0 | 0 | 0 | 0 | 1 | 0 | 4 | 739790285
| VV |  | 2 |  | 2 | [12 empty] | VV | 2 | 2 | True | 1 | ROZPOCET
6 | K | 642942721 | Osazování zárubní nebo rámů dveřních kovových do 4 m2 na montážní pěnu | kus | 8 |  | 0 |  |  | základní |  | 0 | 0.00096 | 0.00768 | 0 | 0 | 4 | K | 2 |  |  |  | ROZPOCET | [5 empty] | 0 | 0 | 0 | 0 | 0 | 1 | 0 | 4 | -1234925968
| VV |  | Zárubeň ocelová se stínovou drážkou | [14 empty] | VV | 2 | 1 | True | 0 | ROZPOCET
| VV |  | 8 |  | 8 | [12 empty] | VV | 2 | 2 | True | 1 | ROZPOCET
7 | M | 55331526 | zárubeň ocelová 1450/2200 dvoukřídlá | kus | 8 |  | 0 |  |  | základní |  | 0 | 0.03005 | 0.2404 | 0 | 0 | 8 | M | 2 |  |  |  | ROZPOCET | [5 empty] | 0 | 0 | 0 | 0 | 0 | 1 | 0 | 4 | -305653861
| VV |  | 8 |  | 8 | [12 empty] | VV | 2 | 2 | True | 1 | ROZPOCET
8 | K | 642945112 | Osazování protipožárních nebo protiplynových zárubní dveří dvoukřídlových do 6,5 m2 | kus | 7 |  | 0 |  |  | základní |  | 0 | 0.54769 | 3.8338 | 0 | 0 | 4 | K | 2 |  |  |  | ROZPOCET | [5 empty] | 0 | 0 | 0 | 0 | 0 | 1 | 0 | 4 | 954214688
| VV |  | Zárubeň ocelová se stínovou drážkou | [14 empty] | VV | 2 | 1 | True | 0 | ROZPOCET
| VV |  | 7 |  | 7 | [12 empty] | VV | 2 | 2 | True | 1 | ROZPOCET
9 | M | 55331229 | zárubeň ocelová pro běžné zdění hranatý profil s drážkou dvoukřídlá | kus | 7 |  | 0 |  |  | základní |  | 0 | 0.02894 | 0.20258 | 0 | 0 | 8 | M | 2 |  |  |  | ROZPOCET | [5 empty] | 0 | 0 | 0 | 0 | 0 | 1 | 0 | 4 | -254518948
| VV |  | Zárubeň ocelová se stínovou drážkou výšky 2200 | [14 empty] | VV | 2 | 1 | True | 0 | ROZPOCET
| VV |  | 7 |  | 7 | [12 empty] | VV | 2 | 2 | True | 1 | ROZPOCET
| D | 998 | Přesun hmot |  |  |  | 0 |  |  |  |  | 0 |  | 0 |  | 0 | 1 | D | 1 |  |  |  | ROZPOCET | [11 empty] | 0
10 | K | 998011002 | Přesun hmot pro budovy zděné v do 12 m | t | 5.2 |  | 0 |  |  | základní |  | 0 | 0 | 0 | 0 | 0 | 4 | K | 2 |  |  |  | ROZPOCET | [5 empty] | 0 | 0 | 0 | 0 | 0 | 1 | 0 | 4 | 2132445027
11 | K | 998011014 | Příplatek k přesunu hmot pro budovy zděné za zvětšený přesun do 500 m | t | 5.2 |  | 0 |  |  | základní |  | 0 | 0 | 0 | 0 | 0 | 4 | K | 2 |  |  |  | ROZPOCET | [5 empty] | 0 | 0 | 0 | 0 | 0 | 1 | 0 | 4 | 585983503
| D | PSV | Práce a dodávky PSV |  |  |  | 0 |  |  |  |  | 0 |  | 25.1202 |  | 0 | 2 | D | 0 |  |  |  | ROZPOCET | [11 empty] | 0
| D | 764 | Konstrukce klempířské |  |  |  | 0 |  |  |  |  | 0 |  | 1.654 |  | 0 | 2 | D | 1 |  |  |  | ROZPOCET | [11 empty] | 0
12 | K | 712998201Vl | Montáž bezpečnostního přepadu z Pzn ocel+lak do DN 50 | kus | 1 |  | 0 |  |  | základní |  | 0 | 5e-05 | 5e-05 | 0 | 0 | 16 | K | 2 |  |  |  | ROZPOCET | [5 empty] | 0 | 0 | 0 | 0 | 0 | 1 | 0 | 16 | -553692066
| VV |  | Pojistný přepad střechy západního vstupu DN 50mm | [14 empty] | VV | 2 | 1 | True | 0 | ROZPOCET
| VV |  | 1 |  | 1 | [12 empty] | VV | 2 | 2 | True | 1 | ROZPOCET
13 | M | 28342475 | přepad bezpečnostní Pzn ocel DN 50 | kus | 1 |  | 0 |  |  | základní |  | 0 | 0.001 | 0.001 | 0 | 0 | 32 | M | 2 |  |  |  | ROZPOCET | [5 empty] | 0 | 0 | 0 | 0 | 0 | 1 | 0 | 16 | 1728966732
14 | K | 712998202Vl | Montáž bezpečnostního přepadu z Pzn ocel+lak do DN 100x100 | kus | 1 |  | 0 |  |  | základní |  | 0 | 0.0001 | 0.0001 | 0 | 0 | 16 | K | 2 |  |  |  | ROZPOCET | [5 empty] | 0 | 0 | 0 | 0 | 0 | 1 | 0 | 16 | 140020860
| VV |  | Pojistný přepad střechy sálu ,DN 100x 100mm | [14 empty] | VV | 2 | 1 | True | 0 | ROZPOCET
| VV |  | 1 |  | 1 | [12 empty] | VV | 2 | 2 | True | 1 | ROZPOCET
15 | M | 28342773 | přepad bezpečnostní Pzn ocel Dn100x100 | kus | 1 |  | 0 |  |  | základní |  | 0 | 0.001 | 0.001 | 0 | 0 | 32 | M | 2 |  |  |  | ROZPOCET | [5 empty] | 0 | 0 | 0 | 0 | 0 | 1 | 0 | 16 | 2015550385
16 | K | 764000001 | Odvětrávací komínek pro větrání střešního souvrství zelené střechy | ks | 5 |  | 0 |  |  | základní |  | 0 | 0 | 0 | 0 | 0 | 16 | K | 2 |  |  |  | ROZPOCET | [5 empty] | 0 | 0 | 0 | 0 | 0 | 1 | 0 | 16 | 1735552467
| VV |  | plast DN 80 | [14 empty] | VV | 2 | 1 | True | 0 | ROZPOCET
| VV |  | 5 |  | 5 | [12 empty] | VV | 2 | 2 | True | 1 | ROZPOCET
17 | K | 764000002 | Kompletní řešení střešního kotvení pro bezpečný pohyb na šikmé střeše | m2 | 320 |  | 0 |  |  | základní |  | 0 | 0.002 | 0.64 | 0 | 0 | 16 | K | 2 |  |  |  | ROZPOCET | [5 empty] | 0 | 0 | 0 | 0 | 0 | 1 | 0 | 16 | -1173401385
| VV |  | Kotvící zařízení bude provedeno dle ČSN EN 795. Přesná podoba není | [14 empty] | VV | 2 | 1 | True | 0 | ROZPOCET
| VV |  | požadována. Řešení bude upřesněno po výběru konkrétního subdodavatele | [14 empty] | VV | 2 | 1 | True | 0 | ROZPOCET
| VV |  | zařízení. Jako referenční řešení lze uvažovat bezpečnostní střešní háky dle | [14 empty] | VV | 2 | 1 | True | 0 | ROZPOCET
| VV |  | ČSN EN 517 celoplošně rozmístěné v počtu cca 18 ks. | [14 empty] | VV | 2 | 1 | True | 0 | ROZPOCET
| VV |  | 320 |  | 320 | [12 empty] | VV | 2 | 2 | True | 1 | ROZPOCET
18 | K | 764000003 | Komplexní řešení kotvení pro bezpečný pohyb na ploché střeše sálu | m2 | 125 |  | 0 |  |  | základní |  | 0 | 0.002 | 0.25 | 0 | 0 | 16 | K | 2 |  |  |  | ROZPOCET | [5 empty] | 0 | 0 | 0 | 0 | 0 | 1 | 0 | 16 | 71724280
| VV |  | - Kotvící zařízení bude provedeno dle ČSN EN 795. Přesná podoba není | [14 empty] | VV | 2 | 1 | True | 0 | ROZPOCET
| VV |  | požadována. Řešení bude upřesněno po výběru konkrétního subdodavatele | [14 empty] | VV | 2 | 1 | True | 0 | ROZPOCET
| VV |  | zařízení. Jako referenční řešení lze uvažovat systém jednotlivých kotvících | [14 empty] | VV | 2 | 1 | True | 0 | ROZPOCET
| VV |  | prvků v počtu 6 ks. | [14 empty] | VV | 2 | 1 | True | 0 | ROZPOCET
| VV |  | 125 |  | 125 | [12 empty] | VV | 2 | 2 | True | 1 | ROZPOCET
19 | K | 764121401 | Krytina střechy rovné drážkováním ze svitků z Al plechu rš 500 mm sklonu do 30° | m2 | 8.5 |  | 0 |  |  | základní |  | 0 | 0.00268 | 0.02278 | 0 | 0 | 16 | K | 2 |  |  |  | ROZPOCET | [5 empty] | 0 | 0 | 0 | 0 | 0 | 1 | 0 | 16 | -151343555
| VV |  | K-10-1 | [14 empty] | VV | 2 | 1 | True | 0 | ROZPOCET
| VV |  | RAL 7016 | [14 empty] | VV | 2 | 1 | True | 0 | ROZPOCET
| VV |  | Plechová krytina přístřešku u hlavního vstupu,včetně okapnice,vytažení na LOP ,žlábku a veškerého příslušenství | [14 empty] | VV | 2 | 1 | True | 0 | ROZPOCET
| VV |  | 4 |  | 4 | [12 empty] | VV | 2 | 2 | True | 0 | ROZPOCET
| VV |  | K-10-2 | [14 empty] | VV | 2 | 1 | True | 0 | ROZPOCET
| VV |  | Plechová krytina přístřešku u zadního vstupu,včetně okapnice,vytažení na stěnu ,žlábku a veškerého příslušenství | [14 empty] | VV | 2 | 1 | True | 0 | ROZPOCET
| VV |  | 2*0,5 |  | 1 | [12 empty] | VV | 2 | 2 | True | 0 | ROZPOCET
| VV |  | K-10-3 | [14 empty] | VV | 2 | 1 | True | 0 | ROZPOCET
| VV |  | RAL 7016 | [14 empty] | VV | 2 | 1 | True | 0 | ROZPOCET
| VV |  | Plechová krytina střešní nástavby nad výtahem, včetně okapnice, štítové | [14 empty] | VV | 2 | 1 | True | 0 | ROZPOCET
| VV |  | hrany, vytažení na střechu a veškerého příslušenství | [14 empty] | VV | 2 | 1 | True | 0 | ROZPOCET
| VV |  | 3,5 |  | 3.5 | [12 empty] | VV | 2 | 2 | True | 0 | ROZPOCET
| VV |  | Součet |  | 8.5 | [12 empty] | VV | 2 | 4 | True | 1 | ROZPOCET
20 | K | 764223458Vl | Sněhový lopatkový zachytávač(část západní strany šikmé střechy,v ploše mezi ateliérovými okny)1ks/2m2 | kus | 5 |  | 0 |  |  | základní |  | 0 | 8e-05 | 0.0004 | 0 | 0 | 16 | K | 2 |  |  |  | ROZPOCET | [5 empty] | 0 | 0 | 0 | 0 | 0 | 1 | 0 | 16 | 604870611
| VV |  | Sněhový lopatkový zachytávač(část západní šikmé střechy,v ploše mezi ateliérovými okny)1ks/2m2 | [14 empty] | VV | 2 | 1 | True | 0 | ROZPOCET
| VV |  | RAL 7016 | [14 empty] | VV | 2 | 1 | True | 0 | ROZPOCET
| VV |  | 5 |  | 5 | [12 empty] | VV | 2 | 2 | True | 1 | ROZPOCET
21 | K | 764225403 | Oplechování horních ploch a nadezdívek (atik) bez rohů z Al plechu celoplošně lepené rš 250 mm-osvětlovací šachta | m | 6 |  | 0 |  |  | základní |  | 0 | 0.00105 | 0.0063 | 0 | 0 | 16 | K | 2 |  |  |  | ROZPOCET | [5 empty] | 0 | 0 | 0 | 0 | 0 | 1 | 0 | 16 | -398521331
| VV |  | K-4-4 | [14 empty] | VV | 2 | 1 | True | 0 | ROZPOCET
| VV |  | RAL 7016 | [14 empty] | VV | 2 | 1 | True | 0 | ROZPOCET
| VV |  | Oplechování ukončení podlahy osvětlovací šachty rš 205mm | [14 empty] | VV | 2 | 1 | True | 0 | ROZPOCET
| VV |  | 3*2 |  | 6 | [12 empty] | VV | 2 | 2 | True | 1 | ROZPOCET
22 | K | 764225406 | Oplechování horních ploch a nadezdívek (atik) bez rohů z Al plechu celoplošně lepené rš 500 mm | m | 8.5 |  | 0 |  |  | základní |  | 0 | 0.00243 | 0.020655 | 0 | 0 | 16 | K | 2 |  |  |  | ROZPOCET | [5 empty] | 0 | 0 | 0 | 0 | 0 | 1 | 0 | 16 | 589781501
| VV |  | K-4-2 | [14 empty] | VV | 2 | 1 | True | 0 | ROZPOCET
| VV |  | RAL 7016 | [14 empty] | VV | 2 | 1 | True | 0 | ROZPOCET
| VV |  | Oplechování atiky-střecha sálu podél hlavního objektu,kotvící háky z oceli Pzn | [14 empty] | VV | 2 | 1 | True | 0 | ROZPOCET
| VV |  | 8,5 |  | 8.5 | [12 empty] | VV | 2 | 2 | True | 1 | ROZPOCET
23 | K | 764225411 | Oplechování horních ploch a nadezdívek (atik) bez rohů z Al plechu celoplošně lepené rš přes 800 mm | m2 | 44.02 |  | 0 |  |  | základní |  | 0 | 0.00397 | 0.17476 | 0 | 0 | 16 | K | 2 |  |  |  | ROZPOCET | [5 empty] | 0 | 0 | 0 | 0 | 0 | 1 | 0 | 16 | 1679293863
| VV |  | K-4-1,K-4-3 | [14 empty] | VV | 2 | 1 | True | 0 | ROZPOCET
| VV |  | Oplechování atiky -střecha sálupodél hlavního objektu,kotvící háky z pásové oceli Pzn | [14 empty] | VV | 2 | 1 | True | 0 | ROZPOCET
| VV |  | 32,02 |  | 32.02 | [12 empty] | VV | 2 | 2 | True | 0 | ROZPOCET
| VV |  | Oplechování atiky-západní plochá střecha,kotvící háky z pásové oceli Pzn | [14 empty] | VV | 2 | 1 | True | 0 | ROZPOCET
| VV |  | 12 |  | 12 | [12 empty] | VV | 2 | 2 | True | 0 | ROZPOCET
| VV |  | Součet |  | 44.02 | [12 empty] | VV | 2 | 4 | True | 1 | ROZPOCET
24 | K | 764225445 | Příplatek za zvýšenou pracnost při oplechování rohů nadezdívek (atik) z Al plechu rš do 400 mm | kus | 9 |  | 0 |  |  | základní |  | 0 | 0 | 0 | 0 | 0 | 16 | K | 2 |  |  |  | ROZPOCET | [5 empty] | 0 | 0 | 0 | 0 | 0 | 1 | 0 | 16 | -577695489
25 | K | 764225446 | Příplatek za zvýšenou pracnost při oplechování rohů nadezdívek (atik) z Al plechu rš přes 400 mm | kus | 46 |  | 0 |  |  | základní |  | 0 | 0 | 0 | 0 | 0 | 16 | K | 2 |  |  |  | ROZPOCET | [5 empty] | 0 | 0 | 0 | 0 | 0 | 1 | 0 | 16 | 1009751310
26 | K | 764226444 | Oplechování parapetů rovných celoplošně lepené z Al plechu rš 330 mm | m | 25.75 |  | 0 |  |  | základní |  | 0 | 0.00146 | 0.037595 | 0 | 0 | 16 | K | 2 |  |  |  | ROZPOCET | [5 empty] | 0 | 0 | 0 | 0 | 0 | 1 | 0 | 16 | 2098672665
| VV |  | RAL 7016 | [14 empty] | VV | 2 | 1 | True | 0 | ROZPOCET
| VV |  | K-1-0-1 až K-1-1-3 | [14 empty] | VV | 2 | 1 | True | 0 | ROZPOCET
| VV |  | Parapety běžných oken | [14 empty] | VV | 2 | 1 | True | 0 | ROZPOCET
| VV |  | 1,7*2+2,3+2,3+1,25 |  | 9.25 | [12 empty] | VV | 2 | 2 | True | 0 | ROZPOCET
| VV |  | K-2-1;K-2-2 | [14 empty] | VV | 2 | 1 | True | 0 | ROZPOCET
| VV |  | Parapety střešních oken | [14 empty] | VV | 2 | 1 | True | 0 | ROZPOCET
| VV |  | 1,5*9+1,5*2 |  | 16.5 | [12 empty] | VV | 2 | 2 | True | 0 | ROZPOCET
| VV |  | Součet |  | 25.75 | [12 empty] | VV | 2 | 4 | True | 1 | ROZPOCET
27 | K | 764226465 | Příplatek za zvýšenou pracnost oplechování rohů parapetů rovných z Al plechu rš do 400 mm | kus | 16 |  | 0 |  |  | základní |  | 0 | 0 | 0 | 0 | 0 | 16 | K | 2 |  |  |  | ROZPOCET | [5 empty] | 0 | 0 | 0 | 0 | 0 | 1 | 0 | 16 | 312977157
| VV |  | Parapety běžných oken +parapety střešních oken | [14 empty] | VV | 2 | 1 | True | 0 | ROZPOCET
| VV |  | 5+9+2 |  | 16 | [12 empty] | VV | 2 | 2 | True | 1 | ROZPOCET
28 | K | 764228404 | Oplechování římsy rovné mechanicky kotvené z Al plechu rš 330 mm | m | 15 |  | 0 |  |  | základní |  | 0 | 0.00079 | 0.01185 | 0 | 0 | 16 | K | 2 |  |  |  | ROZPOCET | [5 empty] | 0 | 0 | 0 | 0 | 0 | 1 | 0 | 16 | 192103569
| VV |  | K-8-1 | [14 empty] | VV | 2 | 1 | True | 0 | ROZPOCET
| VV |  | Oplechování kotvící konstrukce skleněného zábradlí | [14 empty] | VV | 2 | 1 | True | 0 | ROZPOCET
| VV |  | 15 |  | 15 | [12 empty] | VV | 2 | 2 | True | 1 | ROZPOCET
29 | K | 764228424 | Oplechování římsy rovné celoplošně lepené z Al plechu rš 330 mm - 150 mm | m | 7.5 |  | 0 |  |  | základní |  | 0 | 0.00139 | 0.010425 | 0 | 0 | 16 | K | 2 |  |  |  | ROZPOCET | [5 empty] | 0 | 0 | 0 | 0 | 0 | 1 | 0 | 16 | -1482511640
| VV |  | RAL 7016 | [14 empty] | VV | 2 | 1 | True | 0 | ROZPOCET
| VV |  | Al (ohýb.),tl. min. 0,8 | [14 empty] | VV | 2 | 1 | True | 0 | ROZPOCET
| VV |  | Soklové plechy a parapety LOP | [14 empty] | VV | 2 | 1 | True | 0 | ROZPOCET
| VV |  | Soklový plech - LOP L-3 | [14 empty] | VV | 2 | 1 | True | 0 | ROZPOCET
| VV |  | K-3-4 | [14 empty] | VV | 2 | 1 | True | 0 | ROZPOCET
| VV |  | 7,5 |  | 7.5 | [12 empty] | VV | 2 | 2 | True | 0 | ROZPOCET
| VV |  | Součet |  | 7.5 | [12 empty] | VV | 2 | 4 | True | 1 | ROZPOCET
30 | K | 764228425 | Oplechování římsy rovné celoplošně lepené z Al plechu rš 400 mm | m | 29 |  | 0 |  |  | základní |  | 0 | 0.00174 | 0.05046 | 0 | 0 | 16 | K | 2 |  |  |  | ROZPOCET | [5 empty] | 0 | 0 | 0 | 0 | 0 | 1 | 0 | 16 | 560753678
| VV |  | RAL 7016 | [14 empty] | VV | 2 | 1 | True | 0 | ROZPOCET
| VV |  | Al (ohýb.), tl. min. 0,8 | [14 empty] | VV | 2 | 1 | True | 0 | ROZPOCET
| VV |  | Soklové plechy a parapety LOP | [14 empty] | VV | 2 | 1 | True | 0 | ROZPOCET
| VV |  | Soklový plech - LOP L-1-1 | [14 empty] | VV | 2 | 1 | True | 0 | ROZPOCET
| VV |  | 7,5 |  | 7.5 | [12 empty] | VV | 2 | 2 | True | 0 | ROZPOCET
| VV |  | Soklový plech - LOP L-1-2 | [14 empty] | VV | 2 | 1 | True | 0 | ROZPOCET
| VV |  | 7 |  | 7 | [12 empty] | VV | 2 | 2 | True | 0 | ROZPOCET
| VV |  | Soklový plech - LOP L-2 | [14 empty] | VV | 2 | 1 | True | 0 | ROZPOCET
| VV |  | 7,5 |  | 7.5 | [12 empty] | VV | 2 | 2 | True | 0 | ROZPOCET
| VV |  | Soklový plech - LOP L-4 | [14 empty] | VV | 2 | 1 | True | 0 | ROZPOCET
| VV |  | 4 |  | 4 | [12 empty] | VV | 2 | 2 | True | 0 | ROZPOCET
| VV |  | Soklový plech - LOP L-5 | [14 empty] | VV | 2 | 1 | True | 0 | ROZPOCET
| VV |  | 3 |  | 3 | [12 empty] | VV | 2 | 2 | True | 0 | ROZPOCET
| VV |  | Součet |  | 29 | [12 empty] | VV | 2 | 4 | True | 1 | ROZPOCET
31 | K | 764321414 | Lemování rovných zdí střech s krytinou skládanou z Al plechu rš 330 mm | m | 10 |  | 0 |  |  | základní |  | 0 | 0.00077 | 0.0077 | 0 | 0 | 16 | K | 2 |  |  |  | ROZPOCET | [5 empty] | 0 | 0 | 0 | 0 | 0 | 1 | 0 | 16 | 1154598997
| VV |  | K-14-1 | [14 empty] | VV | 2 | 1 | True | 0 | ROZPOCET
| VV |  | RAL 7016 | [14 empty] | VV | 2 | 1 | True | 0 | ROZPOCET
| VV |  | Krycí plech ve styku obvodových stěn a terénu | [14 empty] | VV | 2 | 1 | True | 0 | ROZPOCET
| VV |  | 10 |  | 10 | [12 empty] | VV | 2 | 2 | True | 1 | ROZPOCET
32 | K | 764326422 | Lemování ventilačních nástavců z Al plechu na skládané krytině průměru do 100 mm | kus | 3 |  | 0 |  |  | základní |  | 0 | 0.00166 | 0.00498 | 0 | 0 | 16 | K | 2 |  |  |  | ROZPOCET | [5 empty] | 0 | 0 | 0 | 0 | 0 | 1 | 0 | 16 | 720639729
| VV |  | K-11-2 | [14 empty] | VV | 2 | 1 | True | 0 | ROZPOCET
| VV |  | Oplechování VZT výdechů a sání | [14 empty] | VV | 2 | 1 | True | 0 | ROZPOCET
| VV |  | 3 |  | 3 | [12 empty] | VV | 2 | 2 | True | 1 | ROZPOCET
33 | K | 764326441 | Ventilační turbína z Al plechu na skládané nebo plechové krytině průměru do 300 mm | kus | 1 |  | 0 |  |  | základní |  | 0 | 0.00528 | 0.00528 | 0 | 0 | 4 | K | 2 |  |  |  | ROZPOCET | [5 empty] | 0 | 0 | 0 | 0 | 0 | 1 | 0 | 4 | 2044883635
| VV |  | Z-8-1 | [14 empty] | VV | 2 | 1 | True | 0 | ROZPOCET
| VV |  | Dodávka a montáž | [14 empty] | VV | 2 | 1 | True | 0 | ROZPOCET
| VV |  | Turbína: odstín krytiny | [14 empty] | VV | 2 | 1 | True | 0 | ROZPOCET
| VV |  | 1 |  | 1 | [12 empty] | VV | 2 | 2 | True | 1 | ROZPOCET
34 | K | 764508131 | Montáž kruhového svodu,včetně objímek ,ukotvení- plast | m | 95.2 |  | 0 |  |  | základní |  | 0 | 0 | 0 | 0 | 0 | 16 | K | 2 |  |  |  | ROZPOCET | [5 empty] | 0 | 0 | 0 | 0 | 0 | 1 | 0 | 16 | -1545324495
| VV |  | 9*7+4*6+4,1*2 |  | 95.2 | [12 empty] | VV | 2 | 2 | True | 1 | ROZPOCET
35 | M | 28341013 | trubka svodová okapu plast hnědý DN 75 x 1 m | m | 95.2 |  | 0 |  |  | základní |  | 0 | 0.00052 | 0.049504 | 0 | 0 | 32 | M | 2 |  |  |  | ROZPOCET | [5 empty] | 0 | 0 | 0 | 0 | 0 | 1 | 0 | 16 | -1059766892
36 | K | 764525411 | Žlaby mezistřešní nebo zaatikové uložené v lůžku z Al plechu rš 1100 mm | m | 63.5 |  | 0 |  |  | základní |  | 0 | 0.00454 | 0.28829 | 0 | 0 | 16 | K | 2 |  |  |  | ROZPOCET | [5 empty] | 0 | 0 | 0 | 0 | 0 | 1 | 0 | 16 | -240800861
| VV |  | K-6-1 | [14 empty] | VV | 2 | 1 | True | 0 | ROZPOCET
| VV |  | RŠ 650mm+400mm | [14 empty] | VV | 2 | 1 | True | 0 | ROZPOCET
| VV |  | Zaatikový žlab, čtyřhranný,150x150, okapové háky + bednění z desek z | [14 empty] | VV | 2 | 1 | True | 0 | ROZPOCET
| VV |  | tvrzené PU pěny + oplechování včetně okapové hrany a | [14 empty] | VV | 2 | 1 | True | 0 | ROZPOCET
| VV |  | bočních hran + oplechování okapové hrany střechy | [14 empty] | VV | 2 | 1 | True | 0 | ROZPOCET
| VV |  | 63,5 |  | 63.5 | [12 empty] | VV | 2 | 2 | True | 1 | ROZPOCET
37 | K | 764522446 | Příplatek k cenám hranatého nadřímsového žlabu z Al plechu rš 500 mm za provedení rohu nebo koutu | kus | 24 |  | 0 |  |  | základní |  | 0 | 0.00056 | 0.01344 | 0 | 0 | 16 | K | 2 |  |  |  | ROZPOCET | [5 empty] | 0 | 0 | 0 | 0 | 0 | 1 | 0 | 16 | -1159706782
| VV |  | 10*2+4 |  | 24 | [12 empty] | VV | 2 | 2 | True | 1 | ROZPOCET
38 | K | 765125202 | Montáž nástavce pro odvětrání kanalizace pro betonovou krytinu | kus | 7 |  | 0 |  |  | základní |  | 0 | 0 | 0 | 0 | 0 | 16 | K | 2 |  |  |  | ROZPOCET | [5 empty] | 0 | 0 | 0 | 0 | 0 | 1 | 0 | 16 | -1727909562
| VV |  | K-11-1 | [14 empty] | VV | 2 | 1 | True | 0 | ROZPOCET
| VV |  | Odvětrávací komínekpro potrubí ZTI,pro šikmou střechu,včetně příslušenství(průchodka,manžeta,kotvení)-materiál dle výrobce DN 100 | [14 empty] | VV | 2 | 1 | True | 0 | ROZPOCET
| VV |  | 7 |  | 7 | [12 empty] | VV | 2 | 2 | True | 1 | ROZPOCET
39 | M | 59244019 | komplet odvětrání kanalizace-průchozí taška, napojovací trubka (100,125mm),nástavec, kryt | kus | 7 |  | 0 |  |  | základní |  | 0 | 0.0082 | 0.0574 | 0 | 0 | 32 | M | 2 |  |  |  | ROZPOCET | [5 empty] | 0 | 0 | 0 | 0 | 0 | 1 | 0 | 16 | 1204314789
40 | K | 998764102 | Přesun hmot tonážní pro konstrukce klempířské v objektech v do 12 m | t | 1.649 |  | 0 |  |  | základní |  | 0 | 0 | 0 | 0 | 0 | 16 | K | 2 |  |  |  | ROZPOCET | [5 empty] | 0 | 0 | 0 | 0 | 0 | 1 | 0 | 16 | 594185538
41 | K | 998764181 | Příplatek k přesunu hmot tonážní 764 prováděný bez použití mechanizace | t | 1.649 |  | 0 |  |  | základní |  | 0 | 0 | 0 | 0 | 0 | 16 | K | 2 |  |  |  | ROZPOCET | [5 empty] | 0 | 0 | 0 | 0 | 0 | 1 | 0 | 16 | -307976490
| D | 766 | Konstrukce truhlářské |  |  |  | 0 |  |  |  |  | 0 |  | 3.3321 |  | 0 | 2 | D | 1 |  |  |  | ROZPOCET | [11 empty] | 0
42 | K | 766621724 | Dodávka a montáž parotěsných a poropropustných pásek | m | 289.88 |  | 0 |  |  | základní |  | 0 | 0.0002 | 0.057976 | 0 | 0 | 16 | K | 2 |  |  |  | ROZPOCET | [5 empty] | 0 | 0 | 0 | 0 | 0 | 1 | 0 | 16 | 1486650637
| VV |  | ost1*2 |  | 289.88 | [12 empty] | VV | 2 | 2 | True | 1 | ROZPOCET
43 | K | 766660001 | Montáž dveřních křídel otvíravých 1křídlových š do 0,8 m do ocelové zárubně | kus | 31 |  | 0 |  |  | základní |  | 0 | 0 | 0 | 0 | 0 | 16 | K | 2 |  |  |  | ROZPOCET | [5 empty] | 0 | 0 | 0 | 0 | 0 | 1 | 0 | 16 | -1056865666
| VV |  | zárub1+22 |  | 31 | [12 empty] | VV | 2 | 2 | True | 1 | ROZPOCET
44 | M | 61161717 | dveře vnitřní hladké dýhované plné 1křídlové 70x220cm | kus | 31 |  | 0 |  |  | základní |  | 0 | 0.014 | 0.434 | 0 | 0 | 32 | M | 2 |  |  |  | ROZPOCET | [5 empty] | 0 | 0 | 0 | 0 | 0 | 1 | 0 | 16 | -1003563912
| VV |  | zárub1+22 |  | 31 | [12 empty] | VV | 2 | 2 | True | 1 | ROZPOCET
45 | K | 766660002 | Montáž dveřních křídel otvíravých 1křídlových š přes 0,8 m do ocelové zárubně | kus | 25 |  | 0 |  |  | základní |  | 0 | 0 | 0 | 0 | 0 | 16 | K | 2 |  |  |  | ROZPOCET | [5 empty] | 0 | 0 | 0 | 0 | 0 | 1 | 0 | 16 | 1277682966
| VV |  | Montáž dveří včetně montáže kování,zámků | [14 empty] | VV | 2 | 1 | True | 0 | ROZPOCET
| VV |  | 25 |  | 25 | [12 empty] | VV | 2 | 2 | True | 1 | ROZPOCET
46 | M | 61161721 | dveře vnitřní hladké dýhované plné 1křídlové 80x220cm | kus | 21 |  | 0 |  |  | základní |  | 0 | 0.016 | 0.336 | 0 | 0 | 32 | M | 2 |  |  |  | ROZPOCET | [5 empty] | 0 | 0 | 0 | 0 | 0 | 1 | 0 | 16 | -722970725
| VV |  | dodávka dveří včetně zámků a kování | [14 empty] | VV | 2 | 1 | True | 0 | ROZPOCET
| VV |  | 21 |  | 21 | [12 empty] | VV | 2 | 2 | True | 1 | ROZPOCET
47 | M | 61162407 | dveře vnitřní hladké dýhované sklo 1křídlové 80x220cm | kus | 2 |  | 0 |  |  | základní |  | 0 | 0.025 | 0.05 | 0 | 0 | 32 | M | 2 |  |  |  | ROZPOCET | [5 empty] | 0 | 0 | 0 | 0 | 0 | 1 | 0 | 16 | 740625455
| VV |  | dodávka dveří včetně zámků a kování | [14 empty] | VV | 2 | 1 | True | 0 | ROZPOCET
| VV |  | sklo pruh | [14 empty] | VV | 2 | 1 | True | 0 | ROZPOCET
| VV |  | Zasklení čiré, bezpečnostní dle ČSN | [14 empty] | VV | 2 | 1 | True | 0 | ROZPOCET
| VV |  | Di-1-8 | [14 empty] | VV | 2 | 1 | True | 0 | ROZPOCET
| VV |  | 1 |  | 1 | [12 empty] | VV | 2 | 2 | True | 0 | ROZPOCET
| VV |  | Di -3-1 | [14 empty] | VV | 2 | 1 | True | 0 | ROZPOCET
| VV |  | 1 |  | 1 | [12 empty] | VV | 2 | 2 | True | 0 | ROZPOCET
| VV |  | Součet |  | 2 | [12 empty] | VV | 2 | 4 | True | 1 | ROZPOCET
48 | M | 61162410 | dveře vnitřní hladké dýhované sklo 1křídlové 90x220cm | kus | 1 |  | 0 |  |  | základní |  | 0 | 0.03 | 0.03 | 0 | 0 | 32 | M | 2 |  |  |  | ROZPOCET | [5 empty] | 0 | 0 | 0 | 0 | 0 | 1 | 0 | 16 | 828962120
| VV |  | dodávka dveří včetně zámků a kování | [14 empty] | VV | 2 | 1 | True | 0 | ROZPOCET
| VV |  | Zasklení čiré, bezpečnostní dle ČSN | [14 empty] | VV | 2 | 1 | True | 0 | ROZPOCET
| VV |  | Di-1-7 | [14 empty] | VV | 2 | 1 | True | 0 | ROZPOCET
| VV |  | 1 |  | 1 | [12 empty] | VV | 2 | 2 | True | 1 | ROZPOCET
49 | M | 61161725R | dveře vnitřní hladké dýhované plné 1křídlové 90x220cm | kus | 1 |  | 0 |  |  | základní |  | 0 | 0.019 | 0.019 | 0 | 0 | 32 | M | 2 |  |  |  | ROZPOCET | [5 empty] | 0 | 0 | 0 | 0 | 0 | 1 | 0 | 16 | 1157896626
| VV |  | dodávka dveří včetně kování a zámků | [14 empty] | VV | 2 | 1 | True | 0 | ROZPOCET
| VV |  | Di-0-4b AKU | [14 empty] | VV | 2 | 1 | True | 0 | ROZPOCET
| VV |  | 1.PP | [14 empty] | VV | 2 | 1 | True | 0 | ROZPOCET
| VV |  | 1 |  | 1 | [12 empty] | VV | 2 | 2 | True | 0 | ROZPOCET
| VV |  | Součet |  | 1 | [12 empty] | VV | 2 | 4 | True | 1 | ROZPOCET
50 | K | 766660022 | Montáž dveřních křídel otvíravých jednokřídlových š přes 0,8 m požárních do ocelové zárubně | kus | 2 |  | 0 |  |  | základní |  | 0 | 0 | 0 | 0 | 0 | 16 | K | 2 |  |  |  | ROZPOCET | [5 empty] | 0 | 0 | 0 | 0 | 0 | 1 | 0 | 16 | 165937507
51 | M | Di-04a | dveře jednokřídlé ocelové interierové protipožární 900x2200 | kus | 1 |  | 0 |  |  | základní |  | 0 | 0.084 | 0.084 | 0 | 0 | 32 | M | 2 |  |  |  | ROZPOCET | [5 empty] | 0 | 0 | 0 | 0 | 0 | 1 | 0 | 16 | -741083401
52 | M | Di-3-2 | dveře vnitřní hladké dýhované plné 1křídlové 900x2200 | kus | 1 |  | 0 |  |  | základní |  | 0 | 0.019 | 0.019 | 0 | 0 | 32 | M | 2 |  |  |  | ROZPOCET | [5 empty] | 0 | 0 | 0 | 0 | 0 | 1 | 0 | 16 | 1577584679
| VV |  | dodávka dveří včetně kování a zámků | [14 empty] | VV | 2 | 1 | True | 0 | ROZPOCET
| VV |  | Protipožární dle PBŘS | [14 empty] | VV | 2 | 1 | True | 0 | ROZPOCET
| VV |  | Protihlukové (strojovna) | [14 empty] | VV | 2 | 1 | True | 0 | ROZPOCET
| VV |  | 3.NP Di-3-2 | [14 empty] | VV | 2 | 1 | True | 0 | ROZPOCET
| VV |  | 3,04a/3.04b | [14 empty] | VV | 2 | 1 | True | 0 | ROZPOCET
| VV |  | 1 |  | 1 | [12 empty] | VV | 2 | 2 | True | 0 | ROZPOCET
| VV |  | Součet |  | 1 | [12 empty] | VV | 2 | 4 | True | 1 | ROZPOCET
53 | K | 766660012 | Montáž dveřních křídel otvíravých 2křídlových š přes 1,45 m do ocelové zárubně | kus | 7 |  | 0 |  |  | základní |  | 0 | 0 | 0 | 0 | 0 | 16 | K | 2 |  |  |  | ROZPOCET | [5 empty] | 0 | 0 | 0 | 0 | 0 | 1 | 0 | 16 | 673297571
| VV |  | včetně dodávky kování a zámků,tyto jsou součástí dodávky dveří | [14 empty] | VV | 2 | 1 | True | 0 | ROZPOCET
| VV |  | Zárubeň ocelová se stínovou drážkou | [14 empty] | VV | 2 | 1 | True | 0 | ROZPOCET
| VV |  | 1.PP | [14 empty] | VV | 2 | 1 | True | 0 | ROZPOCET
| VV |  | 3 |  | 3 | [12 empty] | VV | 2 | 2 | True | 0 | ROZPOCET
| VV |  | 1.NP | [14 empty] | VV | 2 | 1 | True | 0 | ROZPOCET
| VV |  | 2 |  | 2 | [12 empty] | VV | 2 | 2 | True | 0 | ROZPOCET
| VV |  | 2.NP | [14 empty] | VV | 2 | 1 | True | 0 | ROZPOCET
| VV |  | 2 |  | 2 | [12 empty] | VV | 2 | 2 | True | 0 | ROZPOCET
| VV |  | Součet |  | 7 | [12 empty] | VV | 2 | 4 | True | 1 | ROZPOCET
54 | K | 766660031 | Montáž dveřních křídel otvíravých 2křídlových požárních do ocelové zárubně | kus | 8 |  | 0 |  |  | základní |  | 0 | 0 | 0 | 0 | 0 | 16 | K | 2 |  |  |  | ROZPOCET | [5 empty] | 0 | 0 | 0 | 0 | 0 | 1 | 0 | 16 | -1622128812
| VV |  | včetně montáže zámků a kování jenž jsou součástí dodávky dveří | [14 empty] | VV | 2 | 1 | True | 0 | ROZPOCET
| VV |  | 1.PP | [14 empty] | VV | 2 | 1 | True | 0 | ROZPOCET
| VV |  | 2+1 |  | 3 | [12 empty] | VV | 2 | 2 | True | 0 | ROZPOCET
| VV |  | 1.NP | [14 empty] | VV | 2 | 1 | True | 0 | ROZPOCET
| VV |  | 4 |  | 4 | [12 empty] | VV | 2 | 2 | True | 0 | ROZPOCET
| VV |  | 2.NP | [14 empty] | VV | 2 | 1 | True | 0 | ROZPOCET
| VV |  | 1 |  | 1 | [12 empty] | VV | 2 | 2 | True | 0 | ROZPOCET
| VV |  | Součet |  | 8 | [12 empty] | VV | 2 | 4 | True | 1 | ROZPOCET
55 | M | Di-0-1 | Vnitřní dvoukřídlé plné /prosklené dveře protipožární .Křídlo plné ocelové 900x2200,křídlo prosklené 375x2200 s bočním proskleným světlíkem 375x2200 | kus | 1 |  | 0 |  |  | základní |  | 0 | 0.028 | 0.028 | 0 | 0 | 32 | M | 2 |  |  |  | ROZPOCET | [5 empty] | 0 | 0 | 0 | 0 | 0 | 1 | 0 | 16 | 37165816
| VV |  | Cena za kompletní dodávku dle výpisu výplní otvorů | [14 empty] | VV | 2 | 1 | True | 0 | ROZPOCET
| VV |  | Protipožární dle PBŘS | [14 empty] | VV | 2 | 1 | True | 0 | ROZPOCET
| VV |  | 0.01 / 0.04, | [14 empty] | VV | 2 | 1 | True | 0 | ROZPOCET
| VV |  | 1 |  | 1 | [12 empty] | VV | 2 | 2 | True | 1 | ROZPOCET
56 | M | Di-0-2a | Vnitřní dvoukřídlé plné dveře ,Křídlo plné ocelové 1300x2200 | kus | 1 |  | 0 |  |  | základní |  | 0 | 0.029 | 0.029 | 0 | 0 | 32 | M | 2 |  |  |  | ROZPOCET | [5 empty] | 0 | 0 | 0 | 0 | 0 | 1 | 0 | 16 | -905122798
| VV |  | Cena za kompletní dodávku dle výpisu výplní otvorů | [14 empty] | VV | 2 | 1 | True | 0 | ROZPOCET
| VV |  | Protipožární dle PBŘS | [14 empty] | VV | 2 | 1 | True | 0 | ROZPOCET
| VV |  | "0.04 / 0.09" | [14 empty] | VV | 2 | 1 | True | 0 | ROZPOCET
| VV |  | 1 |  | 1 | [12 empty] | VV | 2 | 2 | True | 1 | ROZPOCET
57 | M | Di-0-2b | Vnitřní dvoukřídlé plné dveře ,Křídlo plné dřevěné dýhované/prosklené 1300x2200 | kus | 1 |  | 0 |  |  | základní |  | 0 | 0.029 | 0.029 | 0 | 0 | 32 | M | 2 |  |  |  | ROZPOCET | [5 empty] | 0 | 0 | 0 | 0 | 0 | 1 | 0 | 16 | -116168287
| VV |  | Cena za kompletní dodávku dle výpisu výplní otvorů | [14 empty] | VV | 2 | 1 | True | 0 | ROZPOCET
| VV |  | 0.04 / 0.12a | [14 empty] | VV | 2 | 1 | True | 0 | ROZPOCET
| VV |  | 1 |  | 1 | [12 empty] | VV | 2 | 2 | True | 1 | ROZPOCET
58 | M | Di-0-3a | Vnitřní dvoukřídlé plné dveře 1300x2200,Křídlo plné ocelové 1300x2200 | kus | 2 |  | 0 |  |  | základní |  | 0 | 0.029 | 0.058 | 0 | 0 | 32 | M | 2 |  |  |  | ROZPOCET | [5 empty] | 0 | 0 | 0 | 0 | 0 | 1 | 0 | 16 | 1305567843
| VV |  | Cena za kompletní dodávku dle výpisu výplní otvorů | [14 empty] | VV | 2 | 1 | True | 0 | ROZPOCET
| VV |  | Di-0-3a | [14 empty] | VV | 2 | 1 | True | 0 | ROZPOCET
| VV |  | Protipožární dle PBŘS | [14 empty] | VV | 2 | 1 | True | 0 | ROZPOCET
| VV |  | 2 |  | 2 | [12 empty] | VV | 2 | 2 | True | 1 | ROZPOCET
59 | M | Di-0-3b | Vnitřní dvoukřídlé plné dveře 1300x2200,Křídlo plné ocelové 1300x2200 | kus | 1 |  | 0 |  |  | základní |  | 0 | 0.029 | 0.029 | 0 | 0 | 32 | M | 2 |  |  |  | ROZPOCET | [5 empty] | 0 | 0 | 0 | 0 | 0 | 1 | 0 | 16 | 14915046
| VV |  | Cena za kompletní dodávku dle výpisu výplní otvorů | [14 empty] | VV | 2 | 1 | True | 0 | ROZPOCET
| VV |  | 0.04 / 0.08, | [14 empty] | VV | 2 | 1 | True | 0 | ROZPOCET
| VV |  | Protipožární dle PBŘS | [14 empty] | VV | 2 | 1 | True | 0 | ROZPOCET
| VV |  | 1 |  | 1 | [12 empty] | VV | 2 | 2 | True | 1 | ROZPOCET
60 | M | Di-1-1 | Vnitřní dvoukřídlé dveře plné/prosklené dveře s bočním světlíkem 375 x2200,Křídlo plné dřevěné dýhované úprosklené1275x2200 | kus | 1 |  | 0 |  |  | základní |  | 0 | 0.029 | 0.029 | 0 | 0 | 32 | M | 2 |  |  |  | ROZPOCET | [5 empty] | 0 | 0 | 0 | 0 | 0 | 1 | 0 | 16 | 795367065
| VV |  | Cena za kompletní dodávku dle výpisu výplní otvorů | [14 empty] | VV | 2 | 1 | True | 0 | ROZPOCET
| VV |  | Protipožární dle PBŘS | [14 empty] | VV | 2 | 1 | True | 0 | ROZPOCET
| VV |  | - 1.01 / 1.10a | [14 empty] | VV | 2 | 1 | True | 0 | ROZPOCET
| VV |  | 1 |  | 1 | [12 empty] | VV | 2 | 2 | True | 1 | ROZPOCET
61 | M | Di-1-2 | Vnitřní dvoukřídlé dveře plné/prosklené dveře s bočními světlíkem 375 x2200,Křídlo plné dřevěné dýhované/prosklené 1275x2200 | kus | 1 |  | 0 |  |  | základní |  | 0 | 0.03 | 0.03 | 0 | 0 | 32 | M | 2 |  |  |  | ROZPOCET | [5 empty] | 0 | 0 | 0 | 0 | 0 | 1 | 0 | 16 | 430082361
| VV |  | Cena za kompletní dodávku dle výpisu výplní prvků | [14 empty] | VV | 2 | 1 | True | 0 | ROZPOCET
| VV |  | Protipožární dle PBŘS | [14 empty] | VV | 2 | 1 | True | 0 | ROZPOCET
| VV |  | 1.01 / 1.O4 | [14 empty] | VV | 2 | 1 | True | 0 | ROZPOCET
| VV |  | 1 |  | 1 | [12 empty] | VV | 2 | 2 | True | 1 | ROZPOCET
62 | M | Di-1-3 | Vnitřní dvoukřídlé dveře plné /prosklené dveřní křídlo,s proskleným bočním světlíkem 950x 2200+ 1350x2200 | kus | 1 |  | 0 |  |  | základní |  | 0 | 0.035 | 0.035 | 0 | 0 | 32 | M | 2 |  |  |  | ROZPOCET | [5 empty] | 0 | 0 | 0 | 0 | 0 | 1 | 0 | 16 | -68593157
| VV |  | Cena za kompletní dodávku dle výpisu výplní otvorů | [14 empty] | VV | 2 | 1 | True | 0 | ROZPOCET
| VV |  | - 1.19 / 1.10a | [14 empty] | VV | 2 | 1 | True | 0 | ROZPOCET
| VV |  | 1 |  | 1 | [12 empty] | VV | 2 | 2 | True | 1 | ROZPOCET
63 | M | Di-1-4 | Vnitřní dvoukřídlé plné dveře s proskleným bočním světlíkem,Křídlo plné dřevěné dýhované 900x2200(1300x2200) | kus | 1 |  | 0 |  |  | základní |  | 0 | 0 | 0 | 0 | 0 | 32 | M | 2 |  |  |  | ROZPOCET | [5 empty] | 0 | 0 | 0 | 0 | 0 | 1 | 0 | 16 | -426385288
| VV |  | Cena za kompletní dodávku dle výpisu výplní otvorů | [14 empty] | VV | 2 | 1 | True | 0 | ROZPOCET
| VV |  | - 1.10a / 1.10b | [14 empty] | VV | 2 | 1 | True | 0 | ROZPOCET
| VV |  | 1 |  | 1 | [12 empty] | VV | 2 | 2 | True | 1 | ROZPOCET
64 | M | Di-1-5 | Vnitřní dvoukřídlé plné dveře s proskleným bočním světlíkem,Křídlo plné dřevěné dýhované 900x2200 (2200x1300) | kus | 1 |  | 0 |  |  | základní |  | 0 | 0 | 0 | 0 | 0 | 32 | M | 2 |  |  |  | ROZPOCET | [5 empty] | 0 | 0 | 0 | 0 | 0 | 1 | 0 | 16 | -1342950448
| VV |  | Cena za kompletní dodávku | [14 empty] | VV | 2 | 1 | True | 0 | ROZPOCET
| VV |  | - 1.15 / 1.10b | [14 empty] | VV | 2 | 1 | True | 0 | ROZPOCET
| VV |  | 1 |  | 1 | [12 empty] | VV | 2 | 2 | True | 1 | ROZPOCET
65 | M | Di-1-6 | Vnitřní dvoukřídlé plné dveře s proskleným bočním světlíkem,Křídlo plné dřevěné dýhované 900x2200(1500x2230) | kus | 1 |  | 0 |  |  | základní |  | 0 | 0 | 0 | 0 | 0 | 32 | M | 2 |  |  |  | ROZPOCET | [5 empty] | 0 | 0 | 0 | 0 | 0 | 1 | 0 | 16 | 11119545
| VV |  | Cena za kompletní dodávku dle výpisu výplní otvorů | [14 empty] | VV | 2 | 1 | True | 0 | ROZPOCET
| VV |  | - 1.16 / 1.15, | [14 empty] | VV | 2 | 1 | True | 0 | ROZPOCET
| VV |  | 1 |  | 1 | [12 empty] | VV | 2 | 2 | True | 1 | ROZPOCET
66 | M | D-2-1 | Vnitřní dvoukřídlé plné dveře s proskleným bočním světlíkem,Křídlo plné dřevěné dýhované 375x2200+1275 x 2200+375x2200 | kus | 1 |  | 0 |  |  | základní |  | 0 | 0 | 0 | 0 | 0 | 32 | M | 2 |  |  |  | ROZPOCET | [5 empty] | 0 | 0 | 0 | 0 | 0 | 1 | 0 | 16 | 819879383
| VV |  | Cena za kompletní dodávku dle výpisu výplní otvorů | [14 empty] | VV | 2 | 1 | True | 0 | ROZPOCET
| VV |  | Protipožární dle PBŘS | [14 empty] | VV | 2 | 1 | True | 0 | ROZPOCET
| VV |  | poloha -schodiště | [14 empty] | VV | 2 | 1 | True | 0 | ROZPOCET
| VV |  | 1 |  | 1 | [12 empty] | VV | 2 | 2 | True | 1 | ROZPOCET
67 | M | Di-2-2 | Vnitřní dvoukřídlé plné/prosklené dveře s bočním světlíkem 375x2200+1275x 2200+372x2200 | kus | 1 |  | 0 |  |  | základní |  | 0 | 0 | 0 | 0 | 0 | 32 | M | 2 |  |  |  | ROZPOCET | [5 empty] | 0 | 0 | 0 | 0 | 0 | 1 | 0 | 16 | -157910142
| VV |  | kompletní dodávka dle výpisu výplní otvorů | [14 empty] | VV | 2 | 1 | True | 0 | ROZPOCET
| VV |  | Poloha - schodiště | [14 empty] | VV | 2 | 1 | True | 0 | ROZPOCET
| VV |  | Protipožární dle PBŘS | [14 empty] | VV | 2 | 1 | True | 0 | ROZPOCET
| VV |  | 1 |  | 1 | [12 empty] | VV | 2 | 2 | True | 1 | ROZPOCET
68 | M | Di-2-3 | Vnitřní dvoukřídlé plné/prosklené dveře s bočním světlíkem a zsíleným rámem 375x2200+1300x 2200+425x2200 | kus | 1 |  | 0 |  |  | základní |  | 0 | 0 | 0 | 0 | 0 | 32 | M | 2 |  |  |  | ROZPOCET | [5 empty] | 0 | 0 | 0 | 0 | 0 | 1 | 0 | 16 | -167031491
| VV |  | kompletní dodávka dle výpisu výplní otvorů | [14 empty] | VV | 2 | 1 | True | 0 | ROZPOCET
| VV |  | Poloha - schodiště | [14 empty] | VV | 2 | 1 | True | 0 | ROZPOCET
| VV |  | 1 |  | 1 | [12 empty] | VV | 2 | 2 | True | 1 | ROZPOCET
69 | K | 766671009Vl | Montáž střešního okna lomeného do střešní krytiny V1,V2 | kus | 11 |  | 0 |  |  | základní |  | 0 | 0.00025 | 0.00275 | 0 | 0 | 16 | K | 2 |  |  |  | ROZPOCET | [5 empty] | 0 | 0 | 0 | 0 | 0 | 1 | 0 | 16 | -1256748215
| VV |  | V-1,V-2 | [14 empty] | VV | 2 | 1 | True | 0 | ROZPOCET
| VV |  | montáž oken | [14 empty] | VV | 2 | 1 | True | 0 | ROZPOCET
| VV |  | montáž doplňkových oken svislých | [14 empty] | VV | 2 | 1 | True | 0 | ROZPOCET
| VV |  | montáž doplňků dle popisu | [14 empty] | VV | 2 | 1 | True | 0 | ROZPOCET
| VV |  | 9+2 |  | 11 | [12 empty] | VV | 2 | 2 | True | 1 | ROZPOCET
70 | M | V1 | Ateliérové okno s pevným zasklením 3150x1500+2200x1500 | m2 | 72.225 |  | 0 |  |  | základní |  | 0 | 0.02 | 1.4445 | 0 | 0 | 32 | M | 2 |  |  |  | ROZPOCET | [5 empty] | 0 | 0 | 0 | 0 | 0 | 1 | 0 | 16 | 2003166000
| VV |  | Dřevěný masivní rám s hliníkovou vnější vrstvou | [14 empty] | VV | 2 | 1 | True | 0 | ROZPOCET
| VV |  | Zasklení křídla: čiré izolační dvojsklo nebo trosklo | [14 empty] | VV | 2 | 1 | True | 0 | ROZPOCET
| VV |  | Včetně systémového lemování,zateplení a veškerého příslušenství | [14 empty] | VV | 2 | 1 | True | 0 | ROZPOCET
| VV |  | RAL 7016 | [14 empty] | VV | 2 | 1 | True | 0 | ROZPOCET
| VV |  | Vnější (předokenní) šikmá markýza s elektrickým dálkovým ovládáním | [14 empty] | VV | 2 | 1 | True | 0 | ROZPOCET
| VV |  | RAL 7016 | [14 empty] | VV | 2 | 1 | True | 0 | ROZPOCET
| VV |  | Vnitřní žaluzie typu Plissé při svislé části s elektrickým ovládáním | [14 empty] | VV | 2 | 1 | True | 0 | ROZPOCET
| VV |  | jemně žlutá - barvu skonzultovat s autorwm PD | [14 empty] | VV | 2 | 1 | True | 0 | ROZPOCET
| VV |  | Uw=1,1W/m2K | [14 empty] | VV | 2 | 1 | True | 0 | ROZPOCET
| VV |  | (3,15*1,5+2,2*1,5)*9 |  | 72.225 | [12 empty] | VV | 2 | 2 | True | 1 | ROZPOCET
71 | M | V2 | Ateliérové okno s pevným zasklením 3150x1500+1150x1500 | m2 | 12.9 |  | 0 |  |  | základní |  | 0 | 0.02 | 0.258 | 0 | 0 | 32 | M | 2 |  |  |  | ROZPOCET | [5 empty] | 0 | 0 | 0 | 0 | 0 | 1 | 0 | 16 | 1579706273
| VV |  | Dřevěný masivní rám s hliníkovou vnější vrstvou | [14 empty] | VV | 2 | 1 | True | 0 | ROZPOCET
| VV |  | Zasklení křídla: čiré izolační dvojsklo nebo trosklo | [14 empty] | VV | 2 | 1 | True | 0 | ROZPOCET
| VV |  | Včetně systémového lemování,zateplení a veškerého příslušenství | [14 empty] | VV | 2 | 1 | True | 0 | ROZPOCET
| VV |  | RAL 7016 | [14 empty] | VV | 2 | 1 | True | 0 | ROZPOCET
| VV |  | Vnější (předokenní) šikmá markýza s elektrickým dálkovým ovládáním | [14 empty] | VV | 2 | 1 | True | 0 | ROZPOCET
| VV |  | RAL 7016 | [14 empty] | VV | 2 | 1 | True | 0 | ROZPOCET
| VV |  | Vnitřní žaluzie typu Plissé při svislé části s elektrickým ovládáním | [14 empty] | VV | 2 | 1 | True | 0 | ROZPOCET
| VV |  | jemně žlutá - barvu skonzultovat s autorwm PD | [14 empty] | VV | 2 | 1 | True | 0 | ROZPOCET
| VV |  | Uw=1,1W/m2K | [14 empty] | VV | 2 | 1 | True | 0 | ROZPOCET
| VV |  | 2*(3,15*1,5+1,15*1,5) |  | 12.9 | [12 empty] | VV | 2 | 2 | True | 1 | ROZPOCET
72 | K | 766671009VlI | Montáž střešního okna do střešní krytiny V3 | sm2 | 2 |  | 0 |  |  | základní |  | 0 | 0.00025 | 0.0005 | 0 | 0 | 16 | K | 2 |  |  |  | ROZPOCET | [5 empty] | 0 | 0 | 0 | 0 | 0 | 1 | 0 | 16 | 284306493
| VV |  | V-3 | [14 empty] | VV | 2 | 1 | True | 0 | ROZPOCET
| VV |  | montáž oken | [14 empty] | VV | 2 | 1 | True | 0 | ROZPOCET
| VV |  | montáž doplňků dle popisu | [14 empty] | VV | 2 | 1 | True | 0 | ROZPOCET
| VV |  | 2 |  | 2 | [12 empty] | VV | 2 | 2 | True | 1 | ROZPOCET
73 | M | V3 | Ateliérové okno s pevným zasklením 3150x1500 | m2 | 9.45 |  | 0 |  |  | základní |  | 0 | 0.02 | 0.189 | 0 | 0 | 32 | M | 2 |  |  |  | ROZPOCET | [5 empty] | 0 | 0 | 0 | 0 | 0 | 1 | 0 | 16 | -1812693552
| VV |  | Dřevěný masivní rám s hliníkovou vnější vrstvou | [14 empty] | VV | 2 | 1 | True | 0 | ROZPOCET
| VV |  | Zasklení křídla: čiré izolační dvojsklo nebo trosklo | [14 empty] | VV | 2 | 1 | True | 0 | ROZPOCET
| VV |  | Včetně systémového lemování,zateplení a veškerého příslušenství | [14 empty] | VV | 2 | 1 | True | 0 | ROZPOCET
| VV |  | RAL 7016 | [14 empty] | VV | 2 | 1 | True | 0 | ROZPOCET
| VV |  | Vnější (předokenní) šikmá markýza s elektrickým dálkovým ovládáním | [14 empty] | VV | 2 | 1 | True | 0 | ROZPOCET
| VV |  | RAL 7016 | [14 empty] | VV | 2 | 1 | True | 0 | ROZPOCET
| VV |  | Vnitřní žaluzie typu Plissé při svislé části s elektrickým ovládáním | [14 empty] | VV | 2 | 1 | True | 0 | ROZPOCET
| VV |  | jemně žlutá - barvu skonzultovat s autorwm PD | [14 empty] | VV | 2 | 1 | True | 0 | ROZPOCET
| VV |  | Uw=1,1W/m2K | [14 empty] | VV | 2 | 1 | True | 0 | ROZPOCET
| VV |  | 2*(3,15*1,5) |  | 9.45 | [12 empty] | VV | 2 | 2 | True | 1 | ROZPOCET
74 | K | 766694124 | Montáž parapetních dřevěných nebo plastových šířky přes 30 cm délky přes 2,6 m | kus | 14 |  | 0 |  |  | základní |  | 0 | 0 | 0 | 0 | 0 | 16 | K | 2 |  |  |  | ROZPOCET | [5 empty] | 0 | 0 | 0 | 0 | 0 | 1 | 0 | 16 | 126227446
| VV |  | TS-1-1,2,3 | [14 empty] | VV | 2 | 1 | True | 0 | ROZPOCET
| VV |  | 4 |  | 4 | [12 empty] | VV | 2 | 2 | True | 0 | ROZPOCET
| VV |  | TS-1-4 | [14 empty] | VV | 2 | 1 | True | 0 | ROZPOCET
| VV |  | 10 |  | 10 | [12 empty] | VV | 2 | 2 | True | 0 | ROZPOCET
| VV | par1 | Součet |  | 14 | [12 empty] | VV | 2 | 4 | True | 1 | ROZPOCET
75 | M | 607941040 | deska parapetní - truhlářský výrobek | m | 23.4 |  | 0 |  |  | základní |  | 0 | 0.006 | 0.1404 | 0 | 0 | 32 | M | 2 |  |  |  | ROZPOCET | [5 empty] | 0 | 0 | 0 | 0 | 0 | 1 | 0 | 16 | -1702723747
| VV |  | 8,4+15 |  | 23.4 | [12 empty] | VV | 2 | 2 | True | 1 | ROZPOCET
76 | K | 998766102 | Přesun hmot tonážní pro konstrukce truhlářské v objektech v do 12 m | t | 3.332 |  | 0 |  |  | základní |  | 0 | 0 | 0 | 0 | 0 | 16 | K | 2 |  |  |  | ROZPOCET | [5 empty] | 0 | 0 | 0 | 0 | 0 | 1 | 0 | 16 | -73716296
77 | K | 998766181 | Příplatek k přesunu hmot tonážní 766 prováděný bez použití mechanizace | t | 9.996 |  | 0 |  |  | základní |  | 0 | 0 | 0 | 0 | 0 | 16 | K | 2 |  |  |  | ROZPOCET | [5 empty] | 0 | 0 | 0 | 0 | 0 | 1 | 0 | 16 | 1837778344
| VV |  | 3,332*3 'Přepočtené koeficientem množství |  | 9.996 | [12 empty] | VV | 2 | 2 | False | 1 | ROZPOCET
| D | 767 | Konstrukce zámečnické |  |  |  | 0 |  |  |  |  | 0 |  | 5.9177 |  | 0 | 2 | D | 1 |  |  |  | ROZPOCET | [11 empty] | 0
78 | K | 7640003 | Ocelové zábradlí při vstupu do suterénu | m | 9 |  | 0 |  |  | základní |  | 0 | 0.05 | 0.45 | 0 | 0 | 16 | K | 2 |  |  |  | ROZPOCET | [5 empty] | 0 | 0 | 0 | 0 | 0 | 1 | 0 | 16 | -624067685
| VV |  | Z-2-3 | [14 empty] | VV | 2 | 1 | True | 0 | ROZPOCET
| VV |  | Dodávka a montáž | [14 empty] | VV | 2 | 1 | True | 0 | ROZPOCET
| VV |  | Ocelové kolem opěrné stěny při vstupu do suterénu s otevíravou brankou na severní straně,svařeno z ocelových jaklů 40x40x4mm,zátky,sloupky kotveny do | [14 empty] | VV | 2 | 1 | True | 0 | ROZPOCET
| VV |  | hlavy opěrné zdi přes ocelové patky a chemické kotvy,výška 1000.Otevíraná branka bude s bezpečnostní záklopkou. | [14 empty] | VV | 2 | 1 | False | 0 | ROZPOCET
| VV |  | lanková výplň | [14 empty] | VV | 2 | 1 | True | 0 | ROZPOCET
| VV |  | Ocel,žárový zinek,Alt.RAl: 7016 | [14 empty] | VV | 2 | 1 | True | 0 | ROZPOCET
| VV |  | 9 |  | 9 | [12 empty] | VV | 2 | 2 | True | 1 | ROZPOCET
79 | K | 7640004 | Ocelové zábradlí zadní vstup 1.NP | mOcelové z | 3.5 |  | 0 |  |  | základní |  | 0 | 0 | 0 | 0 | 0 | 16 | K | 2 |  |  |  | ROZPOCET | [5 empty] | 0 | 0 | 0 | 0 | 0 | 1 | 0 | 16 | -536387591
| VV |  | Z-2-4 | [14 empty] | VV | 2 | 1 | True | 0 | ROZPOCET
| VV |  | Dodávka a montáž | [14 empty] | VV | 2 | 1 | True | 0 | ROZPOCET
| VV |  | Ocelové zábradí zadního vstupu 1.NP | [14 empty] | VV | 2 | 1 | True | 0 | ROZPOCET
| VV |  | svařeno z icelových jaklů 40x40x4,výška 1000mm | [14 empty] | VV | 2 | 1 | True | 0 | ROZPOCET
| VV |  | Žárový pozink,RAL 7016 | [14 empty] | VV | 2 | 1 | True | 0 | ROZPOCET
| VV |  | 3,5 |  | 3.5 | [12 empty] | VV | 2 | 2 | True | 1 | ROZPOCET
80 | K | 7640005 | Madlo u vnitřního schodiště | m | 32.8 |  | 0 |  |  | základní |  | 0 | 0.005 | 0.164 | 0 | 0 | 16 | K | 2 |  |  |  | ROZPOCET | [5 empty] | 0 | 0 | 0 | 0 | 0 | 1 | 0 | 16 | 889431570
| VV |  | Z-3-1 | [14 empty] | VV | 2 | 1 | True | 0 | ROZPOCET
| VV |  | Dodávka a montáž | [14 empty] | VV | 2 | 1 | True | 0 | ROZPOCET
| VV |  | Madlo u vnitřního schodiště-kulaté madlo s podsvětlením LED pásků,kotvené do zdi | [14 empty] | VV | 2 | 1 | True | 0 | ROZPOCET
| VV |  | Ocel | [14 empty] | VV | 2 | 1 | True | 0 | ROZPOCET
| VV |  | I.etapa - II.etapa | [14 empty] | VV | 2 | 1 | True | 0 | ROZPOCET
| VV |  | 52-19,2 |  | 32.8 | [12 empty] | VV | 2 | 2 | True | 1 | ROZPOCET
81 | K | 7640006 | Madlo u venkovního schodiště | m | 5.3 |  | 0 |  |  | základní |  | 0 | 0.005 | 0.0265 | 0 | 0 | 16 | K | 2 |  |  |  | ROZPOCET | [5 empty] | 0 | 0 | 0 | 0 | 0 | 1 | 0 | 16 | -2072418661
| VV |  | Z-3-2 | [14 empty] | VV | 2 | 1 | True | 0 | ROZPOCET
| VV |  | Dodávka a montáž | [14 empty] | VV | 2 | 1 | True | 0 | ROZPOCET
| VV |  | Madlo u venkovního schodiště do suterénu | [14 empty] | VV | 2 | 1 | True | 0 | ROZPOCET
| VV |  | 40x40x4 ,ocel,žárový pozink,nátěr,RAL 7016 | [14 empty] | VV | 2 | 1 | True | 0 | ROZPOCET
| VV |  | 5,3 |  | 5.3 | [12 empty] | VV | 2 | 2 | True | 1 | ROZPOCET
82 | K | 7640007 | Nadpražní nosník | kg | 168 |  | 0 |  |  | základní |  | 0 | 0 | 0 | 0 | 0 | 16 | K | 2 |  |  |  | ROZPOCET | [5 empty] | 0 | 0 | 0 | 0 | 0 | 1 | 0 | 16 | 610163793
| VV |  | Nadpražní nosník-U profil,včetně kotvení mezi sloupy | [14 empty] | VV | 2 | 1 | True | 0 | ROZPOCET
| VV |  | žárový pozink | [14 empty] | VV | 2 | 1 | True | 0 | ROZPOCET
| VV |  | 2*3*28 |  | 168 | [12 empty] | VV | 2 | 2 | True | 1 | ROZPOCET
83 | K | 7640009 | Konstrukce pro umístění antén na střeše - ocelová tyč + ramena + kotvení na sřechu - bude upřesněno dle požadavku slaboproudu | kpl | 1 |  | 0 |  |  | základní |  | 0 | 0 | 0 | 0 | 0 | 16 | K | 2 |  |  |  | ROZPOCET | [5 empty] | 0 | 0 | 0 | 0 | 0 | 1 | 0 | 16 | 898610248
| VV |  | Z-9-1 | [14 empty] | VV | 2 | 1 | True | 0 | ROZPOCET
| VV |  | Žár. Zink + nátěr + lak | [14 empty] | VV | 2 | 1 | True | 0 | ROZPOCET
| VV |  | Ocel | [14 empty] | VV | 2 | 1 | True | 0 | ROZPOCET
| VV |  | 1 |  | 1 | [12 empty] | VV | 2 | 2 | True | 1 | ROZPOCET
84 | K | 7640010 | Venkovní čistící zóna | kpl | 1 |  | 0 |  |  | základní |  | 0 | 0 | 0 | 0 | 0 | 16 | K | 2 |  |  |  | ROZPOCET | [5 empty] | 0 | 0 | 0 | 0 | 0 | 1 | 0 | 16 | 388230107
| VV |  | Z-11-1 | [14 empty] | VV | 2 | 1 | True | 0 | ROZPOCET
| VV |  | Dodávka a montáž | [14 empty] | VV | 2 | 1 | True | 0 | ROZPOCET
| VV |  | Žár. Zink | [14 empty] | VV | 2 | 1 | True | 0 | ROZPOCET
| VV |  | 1 |  | 1 | [12 empty] | VV | 2 | 2 | True | 1 | ROZPOCET
85 | K | 767316313 | Montáž střešního bodového světlíku | kus | 2 |  | 0 |  |  | základní |  | 0 | 0 | 0 | 0 | 0 | 16 | K | 2 |  |  |  | ROZPOCET | [5 empty] | 0 | 0 | 0 | 0 | 0 | 1 | 0 | 16 | 533242947
| VV |  | V-5 | [14 empty] | VV | 2 | 1 | True | 0 | ROZPOCET
| VV |  | montáž včetně začištění v interiéru | [14 empty] | VV | 2 | 1 | True | 0 | ROZPOCET
| VV |  | 2 |  | 2 | [12 empty] | VV | 2 | 2 | True | 1 | ROZPOCET
86 | M | 56245357vl | Plochý kruhový bodový světlík průměru 1000,výška rámu cca 500 | kus | 2 |  | 0 |  |  | základní |  | 0 | 0.0327 | 0.0654 | 0 | 0 | 32 | M | 2 |  |  |  | ROZPOCET | [5 empty] | 0 | 0 | 0 | 0 | 0 | 1 | 0 | 16 | -485352634
| VV |  | V-5 | [14 empty] | VV | 2 | 1 | True | 0 | ROZPOCET
| VV |  | RAL 7016 | [14 empty] | VV | 2 | 1 | True | 0 | ROZPOCET
| VV |  | Zasklení čiré,izolační,bezpečnostní,Uw=max.0,7W/m2K | [14 empty] | VV | 2 | 1 | True | 0 | ROZPOCET
| VV |  | 2 |  | 2 | [12 empty] | VV | 2 | 2 | True | 1 | ROZPOCET
87 | K | 767330111 | Montáž tubusového světlovodu kopule s lemováním zabudovaného v šikmé střeše | kus | 2 |  | 0 |  |  | základní |  | 0 | 0 | 0 | 0 | 0 | 16 | K | 2 |  |  |  | ROZPOCET | [5 empty] | 0 | 0 | 0 | 0 | 0 | 1 | 0 | 16 | 947623043
| VV |  | V-6 | [14 empty] | VV | 2 | 1 | True | 0 | ROZPOCET
| VV |  | montáž včetně začištění v interiéru | [14 empty] | VV | 2 | 1 | True | 0 | ROZPOCET
| VV |  | 2 |  | 2 | [12 empty] | VV | 2 | 2 | True | 1 | ROZPOCET
88 | M | 55381004 | světlovod tubusový základní sada bez světlovodného tubusu průměr 440 mm | sada | 2 |  | 0 |  |  | základní |  | 0 | 0.0155 | 0.031 | 0 | 0 | 32 | M | 2 |  |  |  | ROZPOCET | [5 empty] | 0 | 0 | 0 | 0 | 0 | 1 | 0 | 16 | -893542839
89 | M | 55381112 | světlovodný tubus průměr 440 mm | m | 2 |  | 0 |  |  | základní |  | 0 | 0.00074 | 0.00148 | 0 | 0 | 32 | M | 2 |  |  |  | ROZPOCET | [5 empty] | 0 | 0 | 0 | 0 | 0 | 1 | 0 | 16 | -1453790202
90 | M | 55381054 | difuzér tubusového světlovodu dekor hliník | kus | 2 |  | 0 |  |  | základní |  | 0 | 0.0002 | 0.0004 | 0 | 0 | 32 | M | 2 |  |  |  | ROZPOCET | [5 empty] | 0 | 0 | 0 | 0 | 0 | 1 | 0 | 16 | -1488732626
91 | M | 55381052 | prodlužovací díl tubusového světlovodu 64 cm | kus | 2 |  | 0 |  |  | základní |  | 0 | 0.0025 | 0.005 | 0 | 0 | 32 | M | 2 |  |  |  | ROZPOCET | [5 empty] | 0 | 0 | 0 | 0 | 0 | 1 | 0 | 16 | -1887587877
92 | K | 767531111 | Montáž vstupních kovových nebo plastových rohoží čistících zón | m2 | 5 |  | 0 |  |  | základní |  | 0 | 0 | 0 | 0 | 0 | 16 | K | 2 |  |  |  | ROZPOCET | [5 empty] | 0 | 0 | 0 | 0 | 0 | 1 | 0 | 16 | 1231990266
| VV |  | Z-11-2 | [14 empty] | VV | 2 | 1 | True | 0 | ROZPOCET
| VV |  | 3 |  | 3 | [12 empty] | VV | 2 | 2 | True | 0 | ROZPOCET
| VV |  | Z-11-3 | [14 empty] | VV | 2 | 1 | True | 0 | ROZPOCET
| VV |  | 2 |  | 2 | [12 empty] | VV | 2 | 2 | True | 0 | ROZPOCET
| VV |  | Součet |  | 5 | [12 empty] | VV | 2 | 4 | True | 1 | ROZPOCET
93 | M | 697520060 | rohož vstupní provedení hliník super 17 mm | m2 | 5 |  | 0 |  |  | základní |  | 0 | 0.016 | 0.08 | 0 | 0 | 32 | M | 2 |  |  |  | ROZPOCET | [5 empty] | 0 | 0 | 0 | 0 | 0 | 1 | 0 | 16 | -2146686985
94 | K | 767531121 | Osazení zapuštěného rámu z L profilů k čistícím rohožím | m | 4.76 |  | 0 |  |  | základní |  | 0 | 0 | 0 | 0 | 0 | 16 | K | 2 |  |  |  | ROZPOCET | [5 empty] | 0 | 0 | 0 | 0 | 0 | 1 | 0 | 16 | -1023454172
| VV |  | pro Z-11-1 | [14 empty] | VV | 2 | 1 | True | 0 | ROZPOCET
| VV |  | 1,63*2+0,75*2 |  | 4.76 | [12 empty] | VV | 2 | 2 | True | 1 | ROZPOCET
95 | M | 69752160 | rám pro zapuštění profil L-30/30 25/25 20/30 15/30-Al | m | 4.76 |  | 0 |  |  | základní |  | 0 | 0.0002 | 0.000952 | 0 | 0 | 32 | M | 2 |  |  |  | ROZPOCET | [5 empty] | 0 | 0 | 0 | 0 | 0 | 1 | 0 | 16 | -1379992979
96 | K | 767620128 | Montáž výplní otvorů vnějších | m2 | 179.541 |  | 0 |  |  | základní |  | 0 | 0.00027 | 0.048476 | 0 | 0 | 16 | K | 2 |  |  |  | ROZPOCET | [5 empty] | 0 | 0 | 0 | 0 | 0 | 1 | 0 | 16 | 1004359529
| VV |  | O-0-1 | [14 empty] | VV | 2 | 1 | True | 0 | ROZPOCET
| VV |  | 1,8*1,7*2 |  | 6.12 | [12 empty] | VV | 2 | 2 | True | 0 | ROZPOCET
| VV |  | O-1-1 | [14 empty] | VV | 2 | 1 | True | 0 | ROZPOCET
| VV |  | 2,4*1 |  | 2.4 | [12 empty] | VV | 2 | 2 | True | 0 | ROZPOCET
| VV |  | O-1-2 | [14 empty] | VV | 2 | 1 | True | 0 | ROZPOCET
| VV |  | 2,4*1 |  | 2.4 | [12 empty] | VV | 2 | 2 | True | 0 | ROZPOCET
| VV |  | O-1-3 | [14 empty] | VV | 2 | 1 | True | 0 | ROZPOCET
| VV |  | 1*1,6*2,925 |  | 4.68 | [12 empty] | VV | 2 | 2 | True | 0 | ROZPOCET
| VV |  | De-0-1 | [14 empty] | VV | 2 | 1 | True | 0 | ROZPOCET
| VV |  | 1*1,05*2,5 |  | 2.625 | [12 empty] | VV | 2 | 2 | True | 0 | ROZPOCET
| VV |  | De-0-2 | [14 empty] | VV | 2 | 1 | True | 0 | ROZPOCET
| VV |  | 1*1,55*2,5 |  | 3.875 | [12 empty] | VV | 2 | 2 | True | 0 | ROZPOCET
| VV |  | De-1-1 | [14 empty] | VV | 2 | 1 | True | 0 | ROZPOCET
| VV |  | 1*1,63*3,215 |  | 5.24 | [12 empty] | VV | 2 | 2 | True | 0 | ROZPOCET
| VV |  | De-1-2 | [14 empty] | VV | 2 | 1 | True | 0 | ROZPOCET
| VV |  | 1*2,375*1,6 |  | 3.8 | [12 empty] | VV | 2 | 2 | True | 0 | ROZPOCET
| VV |  | De-1-3 | [14 empty] | VV | 2 | 1 | True | 0 | ROZPOCET
| VV |  | 1*2,925*1,08 |  | 3.159 | [12 empty] | VV | 2 | 2 | True | 0 | ROZPOCET
| VV |  | L1-1 | [14 empty] | VV | 2 | 1 | True | 0 | ROZPOCET
| VV |  | 1*6,95*4,2 |  | 29.19 | [12 empty] | VV | 2 | 2 | True | 0 | ROZPOCET
| VV |  | L1-2 | [14 empty] | VV | 2 | 1 | False | 0 | ROZPOCET
| VV |  | 1*6,4*4,2 |  | 26.88 | [12 empty] | VV | 2 | 2 | True | 0 | ROZPOCET
| VV |  | L2 | [14 empty] | VV | 2 | 1 | True | 0 | ROZPOCET
| VV |  | 1*7,33*4,2 |  | 30.786 | [12 empty] | VV | 2 | 2 | True | 0 | ROZPOCET
| VV |  | L3 | [14 empty] | VV | 2 | 1 | True | 0 | ROZPOCET
| VV |  | 1*7,33*4,2 |  | 30.786 | [12 empty] | VV | 2 | 2 | True | 0 | ROZPOCET
| VV |  | L4 | [14 empty] | VV | 2 | 1 | True | 0 | ROZPOCET
| VV |  | 1*3,95*4 |  | 15.8 | [12 empty] | VV | 2 | 2 | True | 0 | ROZPOCET
| VV |  | L5 | [14 empty] | VV | 2 | 1 | True | 0 | ROZPOCET
| VV |  | 1*2,95*4 |  | 11.8 | [12 empty] | VV | 2 | 2 | True | 0 | ROZPOCET
| VV |  | Součet |  | 179.541 | [12 empty] | VV | 2 | 4 | True | 1 | ROZPOCET
97 | M | O-0-1 | Vnější jednokřídlé okno Al otvíravé sklápěcím křídlem 1800 x 1700 ,Uw=max.1,2W/m2K,Zasklení čiré,izolační,bezpečnostní | ks | 2 |  | 0 |  |  | základní |  | 0 | 0.085 | 0.17 | 0 | 0 | 32 | M | 2 |  |  |  | ROZPOCET | [5 empty] | 0 | 0 | 0 | 0 | 0 | 1 | 0 | 16 | 599933829
| VV |  | Systémové podkladníprofily,kotvení a veškeré příslušenství | [14 empty] | VV | 2 | 1 | True | 0 | ROZPOCET
| VV |  | kování ,kličky | [14 empty] | VV | 2 | 1 | True | 0 | ROZPOCET
| VV |  | RAL 7016 | [14 empty] | VV | 2 | 1 | True | 0 | ROZPOCET
| VV |  | 2 |  | 2 | [12 empty] | VV | 2 | 2 | True | 1 | ROZPOCET
98 | M | O-1-1 | Vnější jednokřídlé okno Al s otevíravě sklápěcím křídlem 2400 x 1000,Zasklení čiré,izolační,bezpečnostní,Uw=max.1,2W/m2K | ks | 1 |  | 0 |  |  | základní |  | 0 | 0.07 | 0.07 | 0 | 0 | 32 | M | 2 |  |  |  | ROZPOCET | [5 empty] | 0 | 0 | 0 | 0 | 0 | 1 | 0 | 16 | 864378526
| VV |  | Systémové podkladníprofily,kotvení a veškeré příslušenství | [14 empty] | VV | 2 | 1 | True | 0 | ROZPOCET
| VV |  | kování,kličky | [14 empty] | VV | 2 | 1 | True | 0 | ROZPOCET
| VV |  | RAL 7016 | [14 empty] | VV | 2 | 1 | True | 0 | ROZPOCET
| VV |  | 1 |  | 1 | [12 empty] | VV | 2 | 2 | True | 1 | ROZPOCET
99 | M | O-1-2 | Vnější jednokřídlé okno Al s otevíravě sklápěcím křídlem 2400 x 1000,Zasklení čiré,izolační,bezpečnostní,Uw=max.1,2W/m2K | ks | 1 |  | 0 |  |  | základní |  | 0 | 0.05 | 0.05 | 0 | 0 | 32 | M | 2 |  |  |  | ROZPOCET | [5 empty] | 0 | 0 | 0 | 0 | 0 | 1 | 0 | 16 | 230735399
| VV |  | Systémové podkladníprofily,kotvení a veškeré příslušenství | [14 empty] | VV | 2 | 1 | True | 0 | ROZPOCET
| VV |  | kování,kličky | [14 empty] | VV | 2 | 1 | True | 0 | ROZPOCET
| VV |  | RAL 7016 | [14 empty] | VV | 2 | 1 | True | 0 | ROZPOCET
| VV |  | 1 |  | 1 | [12 empty] | VV | 2 | 2 | True | 1 | ROZPOCET
100 | M | 0-1-3 | Vnější jednokřídlé okno Al s pevným křídlem 1600x2925,Zasklení čiré,izolační,bezpečnostní,Uw=max.1,2W/m2K | ks | 1 |  | 0 |  |  | základní |  | 0 | 0.12 | 0.12 | 0 | 0 | 32 | M | 2 |  |  |  | ROZPOCET | [5 empty] | 0 | 0 | 0 | 0 | 0 | 1 | 0 | 16 | -40957767
| VV |  | Systémové podkladníprofily,kotvení a veškeré příslušenství | [14 empty] | VV | 2 | 1 | True | 0 | ROZPOCET
| VV |  | kování,kličky | [14 empty] | VV | 2 | 1 | True | 0 | ROZPOCET
| VV |  | RAL 7016 | [14 empty] | VV | 2 | 1 | True | 0 | ROZPOCET
| VV |  | 1 |  | 1 | [12 empty] | VV | 2 | 2 | True | 1 | ROZPOCET
101 | M | De-0-1 | Vnější jednokřídlé dveře AL 1050 x 2500 pravé,Zasklení čiré,izolační,bezpečnostní,Uw=max.1,2W/m2K | ks | 1 |  | 0 |  |  | základní |  | 0 | 0.07 | 0.07 | 0 | 0 | 32 | M | 2 |  |  |  | ROZPOCET | [5 empty] | 0 | 0 | 0 | 0 | 0 | 1 | 0 | 16 | -37903253
| VV |  | Systémové podkladníprofily,kotvení a veškeré příslušenství | [14 empty] | VV | 2 | 1 | True | 0 | ROZPOCET
| VV |  | včetně kování a zámků,panková klika | [14 empty] | VV | 2 | 1 | True | 0 | ROZPOCET
| VV |  | Eletromechanický samozamykací | [14 empty] | VV | 2 | 1 | True | 0 | ROZPOCET
| VV |  | zámek s napojením na domácí telefon | [14 empty] | VV | 2 | 1 | True | 0 | ROZPOCET
| VV |  | RAL 7016 | [14 empty] | VV | 2 | 1 | True | 0 | ROZPOCET
| VV |  | 1 |  | 1 | [12 empty] | VV | 2 | 2 | True | 1 | ROZPOCET
102 | M | De-0-2 | Vnější asymetrické dvoukřídlé plné dveře Al Vnější jednokřídlé dveře AL 1550 x 2500 pravé,Zasklení čiré,izolační,bezpečnostní,Uw=max.1,2W/m2K | kus | 1 |  | 0 |  |  | základní |  | 0 | 0.1 | 0.1 | 0 | 0 | 32 | M | 2 |  |  |  | ROZPOCET | [5 empty] | 0 | 0 | 0 | 0 | 0 | 1 | 0 | 16 | 466072055
| VV |  | Systémové podkladníprofily,kotvení a veškeré příslušenství | [14 empty] | VV | 2 | 1 | True | 0 | ROZPOCET
| VV |  | kování,zámky elektronické samozamykací | [14 empty] | VV | 2 | 1 | True | 0 | ROZPOCET
| VV |  | Eletromechanický samozamykací | [14 empty] | VV | 2 | 1 | True | 0 | ROZPOCET
| VV |  | zámek s napojením na domácí telefon | [14 empty] | VV | 2 | 1 | True | 0 | ROZPOCET
| VV |  | RAL 7016 | [14 empty] | VV | 2 | 1 | True | 0 | ROZPOCET
| VV |  | 1 |  | 1 | [12 empty] | VV | 2 | 2 | True | 1 | ROZPOCET
103 | M | De-1-1 | Vnější dvoukřídlé dveře s jedním plným a druhým proskleným křídlem 1630x3215,Zasklení čiré,izolační,bezpečnostní,Uw=max.1,2W/m2K | ks | 1 |  | 0 |  |  | základní |  | 0 | 0.1 | 0.1 | 0 | 0 | 32 | M | 2 |  |  |  | ROZPOCET | [5 empty] | 0 | 0 | 0 | 0 | 0 | 1 | 0 | 16 | 1762998432
| VV |  | Systémové podkladníprofily,kotvení a veškeré příslušenství | [14 empty] | VV | 2 | 1 | True | 0 | ROZPOCET
| VV |  | Eletromechanický samozamykací | [14 empty] | VV | 2 | 1 | True | 0 | ROZPOCET
| VV |  | zámek s napojením na domácí telefon | [14 empty] | VV | 2 | 1 | True | 0 | ROZPOCET
| VV |  | Bezpečnostní kování | [14 empty] | VV | 2 | 1 | True | 0 | ROZPOCET
| VV |  | Paniková funkce (klika) | [14 empty] | VV | 2 | 1 | True | 0 | ROZPOCET
| VV |  | Systém pro otáčivé dveře s | [14 empty] | VV | 2 | 1 | True | 0 | ROZPOCET
| VV |  | automatickým pohonem spustitelným | [14 empty] | VV | 2 | 1 | True | 0 | ROZPOCET
| VV |  | pomocí tlačítka | [14 empty] | VV | 2 | 1 | True | 0 | ROZPOCET
| VV |  | RAL 7016 | [14 empty] | VV | 2 | 1 | True | 0 | ROZPOCET
| VV |  | 1 |  | 1 | [12 empty] | VV | 2 | 2 | True | 1 | ROZPOCET
104 | M | De-1-2 | Vnější jednokřídlé dveře plné hladké Al seproskleným pevným bočním 1 600x2375,Ud = max. 1,2 W/m2K | ks | 1 |  | 0 |  |  | základní |  | 0 | 0.08 | 0.08 | 0 | 0 | 32 | M | 2 |  |  |  | ROZPOCET | [5 empty] | 0 | 0 | 0 | 0 | 0 | 1 | 0 | 16 | 1104681735
| VV |  | Systémové podkladníprofily,kotvení a veškeré příslušenství | [14 empty] | VV | 2 | 1 | True | 0 | ROZPOCET
| VV |  | Ext. svislé madlo - Int. klika | [14 empty] | VV | 2 | 1 | True | 0 | ROZPOCET
| VV |  | - Eletromechanický samozamykací | [14 empty] | VV | 2 | 1 | True | 0 | ROZPOCET
| VV |  | zámek s napojením na domácí telefon | [14 empty] | VV | 2 | 1 | True | 0 | ROZPOCET
| VV |  | - Bezpečnostní kování | [14 empty] | VV | 2 | 1 | True | 0 | ROZPOCET
| VV |  | - Paniková funkce (klika) | [14 empty] | VV | 2 | 1 | True | 0 | ROZPOCET
| VV |  | - Samozavírač s možností trvalého | [14 empty] | VV | 2 | 1 | True | 0 | ROZPOCET
| VV |  | otevření | [14 empty] | VV | 2 | 1 | True | 0 | ROZPOCET
| VV |  | - Vodorovné madlo pro ZTP | [14 empty] | VV | 2 | 1 | True | 0 | ROZPOCET
| VV |  | RAL 7016 | [14 empty] | VV | 2 | 1 | True | 0 | ROZPOCET
| VV |  | 1 |  | 1 | [12 empty] | VV | 2 | 2 | True | 1 | ROZPOCET
105 | M | De-1-3 | Vnější jednokřídlé plné hladké dveře s otevíravě sklopným nadsvětlíkem 1080x2925 ,Zasklení čiré,izolační,bezpečnostní,Uw=max.1,2W/m2K | ks | 1 |  | 0 |  |  | základní |  | 0 | 0.61 | 0.61 | 0 | 0 | 32 | M | 2 |  |  |  | ROZPOCET | [5 empty] | 0 | 0 | 0 | 0 | 0 | 1 | 0 | 16 | -2065400295
| VV |  | Ext. klika - Int. klika | [14 empty] | VV | 2 | 1 | True | 0 | ROZPOCET
| VV |  | - Eletromechanický samozamykací | [14 empty] | VV | 2 | 1 | True | 0 | ROZPOCET
| VV |  | zámek s napojením na domácí telefon | [14 empty] | VV | 2 | 1 | True | 0 | ROZPOCET
| VV |  | - Bezpečnostní kování | [14 empty] | VV | 2 | 1 | True | 0 | ROZPOCET
| VV |  | - Paniková funkce (klika) | [14 empty] | VV | 2 | 1 | True | 0 | ROZPOCET
| VV |  | RAL 7016 | [14 empty] | VV | 2 | 1 | True | 0 | ROZPOCET
| VV |  | 1 |  | 1 | [12 empty] | VV | 2 | 2 | True | 1 | ROZPOCET
106 | M | L1-1 | Vnější sloupko-příčková prosklená fasáda (LOP) s integrovanými dveřmi 6950 x 4200,Zasklení čiré,izolační,bezpečnostní,Uw=max.1,1W/m2K | ks | 1 |  | 0 |  |  | základní |  | 0 | 0.56 | 0.56 | 0 | 0 | 32 | M | 2 |  |  |  | ROZPOCET | [5 empty] | 0 | 0 | 0 | 0 | 0 | 1 | 0 | 16 | -313408843
| VV |  | Těsnící práh,navazující lišty,vnější oplechování,kotvení a veškeré příslušenství | [14 empty] | VV | 2 | 1 | True | 0 | ROZPOCET
| VV |  | vybavení dle tabulky výplní | [14 empty] | VV | 2 | 1 | True | 0 | ROZPOCET
| VV |  | RAL 7016 | [14 empty] | VV | 2 | 1 | True | 0 | ROZPOCET
| VV |  | 1 |  | 1 | [12 empty] | VV | 2 | 2 | True | 1 | ROZPOCET
107 | M | L1-2 | Vnější sloupko-příčková prosklená fasáda Al (LOP) s integrovanými dveřmi a lokálními plnými panely 6400x4200,Zasklení čiré,izolační,bezpečnostní,Uw=max.1,1W/m2K | ks | 1 |  | 0 |  |  | základní |  | 0 | 0.39 | 0.39 | 0 | 0 | 32 | M | 2 |  |  |  | ROZPOCET | [5 empty] | 0 | 0 | 0 | 0 | 0 | 1 | 0 | 16 | -1108284134
| VV |  | Těsnící práh pro ZTP,navazující lišty,vnější oplechování,kotvení a veškeré příslušenství | [14 empty] | VV | 2 | 1 | True | 0 | ROZPOCET
| VV |  | vybavení dle tabulky výplní otvorů | [14 empty] | VV | 2 | 1 | True | 0 | ROZPOCET
| VV |  | RAL 7016 | [14 empty] | VV | 2 | 1 | True | 0 | ROZPOCET
| VV |  | 1 |  | 1 | [12 empty] | VV | 2 | 2 | True | 1 | ROZPOCET
108 | M | L2,L3 | Vnější sloupko-příčková prosklená fasáda(LOP) AL s integrovanými dveřmi 7330 x 4200,Zasklení čiré,izolační,bezpečnostní,Uw=max.1,1W/m2K | ks | 2 |  | 0 |  |  | základní |  | 0 | 0.78 | 1.56 | 0 | 0 | 32 | M | 2 |  |  |  | ROZPOCET | [5 empty] | 0 | 0 | 0 | 0 | 0 | 1 | 0 | 16 | 52668747
| VV |  | Těsnící práh,navazující lišty,vnější oplechování,kotvení a veškeré příslušenství | [14 empty] | VV | 2 | 1 | True | 0 | ROZPOCET
| VV |  | vybavení dle tabulky výplní otvorů | [14 empty] | VV | 2 | 1 | True | 0 | ROZPOCET
| VV |  | RAL 7016 | [14 empty] | VV | 2 | 1 | True | 0 | ROZPOCET
| VV |  | 2 |  | 2 | [12 empty] | VV | 2 | 2 | True | 1 | ROZPOCET
109 | M | L4 | Vnější sloupko-příčková prosklená fasáda Al s integrovanými dveřmi a oknem 3950 x 4000,Zasklení čiré,izolační,bezpečnostní,Uw=max.1,1W/m2K | ks | 1 |  | 0 |  |  | základní |  | 0 | 0.32 | 0.32 | 0 | 0 | 32 | M | 2 |  |  |  | ROZPOCET | [5 empty] | 0 | 0 | 0 | 0 | 0 | 1 | 0 | 16 | 676203497
| VV |  | Těsnící práh,navazující lišty,vnější oplechování,kotvení a veškeré příslušenství | [14 empty] | VV | 2 | 1 | True | 0 | ROZPOCET
| VV |  | vybavení dle tabulky výplní otvorů | [14 empty] | VV | 2 | 1 | True | 0 | ROZPOCET
| VV |  | RAL 7016 | [14 empty] | VV | 2 | 1 | True | 0 | ROZPOCET
| VV |  | 1 |  | 1 | [12 empty] | VV | 2 | 2 | True | 1 | ROZPOCET
110 | M | L5 | Vnější sloupko-příčková prosklená fasáda (LOP) s integrovanými dveřmi 2950 x 4000,Zasklení čiré,izolační,bezpečnostní,Uw=max.1,1W/m2K | ks | 1 |  | 0 |  |  | základní |  | 0 | 0.24 | 0.24 | 0 | 0 | 32 | M | 2 |  |  |  | ROZPOCET | [5 empty] | 0 | 0 | 0 | 0 | 0 | 1 | 0 | 16 | -1748835988
| VV |  | Těsnící práh,navazující lišty,vnější oplechování,kotvení a veškeré příslušenství | [14 empty] | VV | 2 | 1 | True | 0 | ROZPOCET
| VV |  | RAL 7016 | [14 empty] | VV | 2 | 1 | True | 0 | ROZPOCET
| VV |  | 1 |  | 1 | [12 empty] | VV | 2 | 2 | True | 1 | ROZPOCET
111 | K | 767810113 | Montáž mřížek větracích čtyřhranných průřezu do 0,09 m2 | kus | 3 |  | 0 |  |  | základní |  | 0 | 0 | 0 | 0 | 0 | 16 | K | 2 |  |  |  | ROZPOCET | [5 empty] | 0 | 0 | 0 | 0 | 0 | 1 | 0 | 16 | -1186242034
| VV |  | Z-8-1;Z-8-2 | [14 empty] | VV | 2 | 1 | True | 0 | ROZPOCET
| VV |  | 400x400 | [14 empty] | VV | 2 | 1 | True | 0 | ROZPOCET
| VV |  | 3 |  | 3 | [12 empty] | VV | 2 | 2 | True | 1 | ROZPOCET
112 | M | 767810113Vl | Mřížky k VZT | ks | 3 |  | 0 |  |  | základní |  | 0 | 0 | 0 | 0 | 0 | 32 | M | 2 |  |  |  | ROZPOCET | [5 empty] | 0 | 0 | 0 | 0 | 0 | 1 | 0 | 16 | -242096914
113 | K | 767995111vl | Dodávka a montá pororštů včetně nosné konstrukce | m2 | 4.5 |  | 0 |  |  | základní |  | 0 | 0.001 | 0.0045 | 0 | 0 | 16 | K | 2 |  |  |  | ROZPOCET | [5 empty] | 0 | 0 | 0 | 0 | 0 | 1 | 0 | 16 | -1820877843
| VV |  | Z-1-1.2,3, | [14 empty] | VV | 2 | 1 | True | 0 | ROZPOCET
| VV |  | krycí pororošty 75*50*6,rozteče 33*33 | [14 empty] | VV | 2 | 1 | True | 0 | ROZPOCET
| VV |  | 4,5m2 | [14 empty] | VV | 2 | 1 | True | 0 | ROZPOCET
| VV |  | 4,5 |  | 4.5 | [12 empty] | VV | 2 | 2 | True | 1 | ROZPOCET
114 | K | 767995111Vll | Podlaha v kanalizační jímce | m2 | 4.5 |  | 0 |  |  | základní |  | 0 | 0 | 0 | 0 | 0 | 16 | K | 2 |  |  |  | ROZPOCET | [5 empty] | 0 | 0 | 0 | 0 | 0 | 1 | 0 | 16 | 1507998829
| VV |  | Z-1-4 | [14 empty] | VV | 2 | 1 | True | 0 | ROZPOCET
| VV |  | Dodávka a montáž podlahy v kanalizačníjímce 1.PP-nosná konstrukce"U!+podlaha pororoštů +akustické uchycení čerpadla-silentbloky | [14 empty] | VV | 2 | 1 | True | 0 | ROZPOCET
| VV |  | 4,5 |  | 4.5 | [12 empty] | VV | 2 | 2 | True | 1 | ROZPOCET
115 | K | 767995111VllI | Poklop | m | 6 |  | 0 |  |  | základní |  | 0 | 0.1 | 0.6 | 0 | 0 | 16 | K | 2 |  |  |  | ROZPOCET | [5 empty] | 0 | 0 | 0 | 0 | 0 | 1 | 0 | 16 | -1947949375
| VV |  | Z-6-1 | [14 empty] | VV | 2 | 1 | True | 0 | ROZPOCET
| VV |  | Dodávka a montáž | [14 empty] | VV | 2 | 1 | True | 0 | ROZPOCET
| VV |  | Šachtový kryt řadový pro betonáž, uloženo na betonový nebo pozinkovaný podlahový kanál pro vedení kanalizace | [14 empty] | VV | 2 | 1 | True | 0 | ROZPOCET
| VV |  | 6 |  | 6 | [12 empty] | VV | 2 | 2 | True | 1 | ROZPOCET
116 | K | 998767102 | Přesun hmot tonážní pro zámečnické konstrukce v objektech v do 12 m | t | 5.918 |  | 0 |  |  | základní |  | 0 | 0 | 0 | 0 | 0 | 16 | K | 2 |  |  |  | ROZPOCET | [5 empty] | 0 | 0 | 0 | 0 | 0 | 1 | 0 | 16 | -403190569
117 | K | 998767181 | Příplatek k přesunu hmot tonážní 767 prováděný bez použití mechanizace | t | 5.918 |  | 0 |  |  | základní |  | 0 | 0 | 0 | 0 | 0 | 16 | K | 2 |  |  |  | ROZPOCET | [5 empty] | 0 | 0 | 0 | 0 | 0 | 1 | 0 | 16 | 774038707
| D | 776 | Podlahy povlakové |  |  |  | 0 |  |  |  |  | 0 |  | 6.9739 |  | 0 | 2 | D | 1 |  |  |  | ROZPOCET | [11 empty] | 0
118 | K | 776111111 | Broušení anhydritového podkladu povlakových podlah | m2 | 702.2 |  | 0 |  |  | základní |  | 0 | 0 | 0 | 0 | 0 | 16 | K | 2 |  |  |  | ROZPOCET | [5 empty] | 0 | 0 | 0 | 0 | 0 | 1 | 0 | 16 | 485859039
| VV |  | I.etapa - II.etapa | [14 empty] | VV | 2 | 1 | True | 0 | ROZPOCET
| VV | podlc1 | přlin1+kob1+podl3+podl1+podl4 |  | 702.2 | [12 empty] | VV | 2 | 2 | True | 1 | ROZPOCET
119 | K | 776111311 | Vysátí podkladu povlakových podlah | m2 | 702.2 |  | 0 |  |  | základní |  | 0 | 0 | 0 | 0 | 0 | 16 | K | 2 |  |  |  | ROZPOCET | [5 empty] | 0 | 0 | 0 | 0 | 0 | 1 | 0 | 16 | -1922871562
| VV |  | podlc1 |  | 702.2 | [12 empty] | VV | 2 | 2 | True | 1 | ROZPOCET
120 | K | 776141112 | Vyrovnání podkladu povlakových podlah stěrkou pevnosti 20 MPa tl 5 mm | m2 | 702.2 |  | 0 |  |  | základní |  | 0 | 0.00758 | 5.3227 | 0 | 0 | 16 | K | 2 |  |  |  | ROZPOCET | [5 empty] | 0 | 0 | 0 | 0 | 0 | 1 | 0 | 16 | 1884493108
| VV |  | vystěrkování všech podlah do požadované roviny | [14 empty] | VV | 2 | 1 | True | 0 | ROZPOCET
| VV |  | podlc1 |  | 702.2 | [12 empty] | VV | 2 | 2 | True | 0 | ROZPOCET
| VV | podl2 | Součet |  | 702.2 | [12 empty] | VV | 2 | 4 | True | 1 | ROZPOCET
121 | K | 776211131 | Lepení textilních pásů tkaných | m2 | 33.3 |  | 0 |  |  | základní |  | 0 | 0.0005 | 0.01665 | 0 | 0 | 16 | K | 2 |  |  |  | ROZPOCET | [5 empty] | 0 | 0 | 0 | 0 | 0 | 1 | 0 | 16 | -1224339448
| VV |  | I.PP | [14 empty] | VV | 2 | 1 | True | 0 | ROZPOCET
| VV | kob1 | 33,3 |  | 33.3 | [12 empty] | VV | 2 | 2 | True | 1 | ROZPOCET
122 | M | 697510840 | koberec tkaná smyčka, role 4m, vlákno PA 1100g/m2, zátěž 33, Cfl-S1, útlum 26 dB | m2 | 36.872 |  | 0 |  |  | základní |  | 0 | 0.002 | 0.073744 | 0 | 0 | 32 | M | 2 |  |  |  | ROZPOCET | [5 empty] | 0 | 0 | 0 | 0 | 0 | 1 | 0 | 16 | 725752468
| VV |  | 33,52*1,1 'Přepočtené koeficientem množství |  | 36.872 | [12 empty] | VV | 2 | 2 | False | 1 | ROZPOCET
123 | K | 776251111 | Lepení pásů z přírodního linolea (marmolea) standardním lepidlem | m2 | 341.05 |  | 0 |  |  | základní |  | 0 | 0.0004 | 0.13642 | 0 | 0 | 16 | K | 2 |  |  |  | ROZPOCET | [5 empty] | 0 | 0 | 0 | 0 | 0 | 1 | 0 | 16 | -402383527
| VV | přlin1 | 668,75-327,7 |  | 341.05 | [12 empty] | VV | 2 | 2 | True | 1 | ROZPOCET
124 | M | 28411069 | linoleum přírodní ze 100% dřevité moučky, tl. 2,50 mm, zátěž 34/43, R9, Cfl S1 | m2 | 375.155 |  | 0 |  |  | základní |  | 0 | 0.0034 | 1.2755 | 0 | 0 | 32 | M | 2 |  |  |  | ROZPOCET | [5 empty] | 0 | 0 | 0 | 0 | 0 | 1 | 0 | 16 | -226229304
| VV |  | 341,05*1,1 'Přepočtené koeficientem množství |  | 375.155 | [12 empty] | VV | 2 | 2 | False | 1 | ROZPOCET
125 | K | 776421111 | Montáž obvodových lišt lepením | m | 374.35 |  | 0 |  |  | základní |  | 0 | 1e-05 | 0.0037435 | 0 | 0 | 16 | K | 2 |  |  |  | ROZPOCET | [5 empty] | 0 | 0 | 0 | 0 | 0 | 1 | 0 | 16 | 1625976053
| VV |  | kob1+přlin1 |  | 374.35 | [12 empty] | VV | 2 | 2 | True | 1 | ROZPOCET
126 | M | 284110100 | lišta speciální soklová PVC 10340 20 x 100 mm role 50 m | m | 381.837 |  | 0 |  |  | základní |  | 0 | 0.00038 | 0.1451 | 0 | 0 | 32 | M | 2 |  |  |  | ROZPOCET | [5 empty] | 0 | 0 | 0 | 0 | 0 | 1 | 0 | 16 | 48295693
| VV |  | kob1+přlin1 |  | 374.35 | [12 empty] | VV | 2 | 2 | True | 1 | ROZPOCET
| VV |  | 374,35*1,02 'Přepočtené koeficientem množství |  | 381.837 | [12 empty] | VV | 2 | 2 | False | 1 | ROZPOCET
127 | K | 998776102 | Přesun hmot tonážní pro podlahy povlakové v objektech v do 12 m | t | 6.974 |  | 0 |  |  | základní |  | 0 | 0 | 0 | 0 | 0 | 16 | K | 2 |  |  |  | ROZPOCET | [5 empty] | 0 | 0 | 0 | 0 | 0 | 1 | 0 | 16 | 582218892
128 | K | 998776181 | Příplatek k přesunu hmot tonážní 776 prováděný bez použití mechanizace | t | 6.974 |  | 0 |  |  | základní |  | 0 | 0 | 0 | 0 | 0 | 16 | K | 2 |  |  |  | ROZPOCET | [5 empty] | 0 | 0 | 0 | 0 | 0 | 1 | 0 | 16 | -1220635110
| D | 777 | Podlahy lité |  |  |  | 0 |  |  |  |  | 0 |  | 2.1767 |  | 0 | 2 | D | 1 |  |  |  | ROZPOCET | [11 empty] | 0
129 | K | 777111111 | Vysátí podkladu před provedením lité podlahy | m2 | 303.73 |  | 0 |  |  | základní |  | 0 | 0 | 0 | 0 | 0 | 16 | K | 2 |  |  |  | ROZPOCET | [5 empty] | 0 | 0 | 0 | 0 | 0 | 1 | 0 | 16 | -1016372378
| VV |  | I.etapa - II.etapa | [14 empty] | VV | 2 | 1 | True | 0 | ROZPOCET
| VV |  | podl1+podl3 |  | 303.73 | [12 empty] | VV | 2 | 2 | True | 1 | ROZPOCET
130 | K | 777111123 | Strojní broušení podkladu před provedením lité podlahy | m2 | 303.73 |  | 0 |  |  | základní |  | 0 | 4e-05 | 0.012149 | 0 | 0 | 16 | K | 2 |  |  |  | ROZPOCET | [5 empty] | 0 | 0 | 0 | 0 | 0 | 1 | 0 | 16 | 1886453358
| VV |  | I.etapa - II.etapa | [14 empty] | VV | 2 | 1 | True | 0 | ROZPOCET
| VV |  | podl1+podl3 |  | 303.73 | [12 empty] | VV | 2 | 2 | True | 1 | ROZPOCET
131 | K | 777131111 | Penetrační epoxidový nátěr podlahy plněný pískem | m2 | 303.73 |  | 0 |  |  | základní |  | 0 | 0.00055 | 0.16705 | 0 | 0 | 16 | K | 2 |  |  |  | ROZPOCET | [5 empty] | 0 | 0 | 0 | 0 | 0 | 1 | 0 | 16 | -1116789195
| VV |  | I.etapa - II.etapa | [14 empty] | VV | 2 | 1 | True | 0 | ROZPOCET
| VV |  | podl1+podl3 |  | 303.73 | [12 empty] | VV | 2 | 2 | True | 1 | ROZPOCET
132 | K | 777510003 | Podlahy ze stěrky epoxidové systém tl 2 mm | m2 | 257.93 |  | 0 |  |  | základní |  | 0 | 0.0045 | 1.1607 | 0 | 0 | 16 | K | 2 |  |  |  | ROZPOCET | [5 empty] | 0 | 0 | 0 | 0 | 0 | 1 | 0 | 16 | 691483579
| VV |  | I.etapa - II.etapa | [14 empty] | VV | 2 | 1 | True | 0 | ROZPOCET
| VV |  | 285,49-27,56 |  | 257.93 | [12 empty] | VV | 2 | 2 | True | 0 | ROZPOCET
| VV | podl1 | Součet |  | 257.93 | [12 empty] | VV | 2 | 4 | True | 1 | ROZPOCET
133 | K | 777511103 | Krycí epoxidová stěrka tloušťky přes 1 do 2 mm dekorativní lité podlahy | m2 | 257.93 |  | 0 |  |  | základní |  | 0 | 0.0032 | 0.82538 | 0 | 0 | 16 | K | 2 |  |  |  | ROZPOCET | [5 empty] | 0 | 0 | 0 | 0 | 0 | 1 | 0 | 16 | 1688951233
| VV |  | podl1 |  | 257.93 | [12 empty] | VV | 2 | 2 | True | 1 | ROZPOCET
134 | K | 777612101 | Uzavírací epoxidový barevný nátěr podlahy | m2 | 45.8 |  | 0 |  |  | základní |  | 0 | 0.00025 | 0.01145 | 0 | 0 | 16 | K | 2 |  |  |  | ROZPOCET | [5 empty] | 0 | 0 | 0 | 0 | 0 | 1 | 0 | 16 | 1472573703
| VV | podl3 | 45,8 |  | 45.8 | [12 empty] | VV | 2 | 2 | True | 1 | ROZPOCET
135 | K | 998777102 | Přesun hmot tonážní pro podlahy lité v objektech v do 12 m | t | 2.177 |  | 0 |  |  | základní |  | 0 | 0 | 0 | 0 | 0 | 16 | K | 2 |  |  |  | ROZPOCET | [5 empty] | 0 | 0 | 0 | 0 | 0 | 1 | 0 | 16 | -1567251315
136 | K | 998777181 | Příplatek k přesunu hmot tonážní 777 prováděný bez použití mechanizace | t | 6.531 |  | 0 |  |  | základní |  | 0 | 0 | 0 | 0 | 0 | 16 | K | 2 |  |  |  | ROZPOCET | [5 empty] | 0 | 0 | 0 | 0 | 0 | 1 | 0 | 16 | -222779464
| VV |  | 2,177*3 'Přepočtené koeficientem množství |  | 6.531 | [12 empty] | VV | 2 | 2 | False | 1 | ROZPOCET
| D | 781 | Dokončovací práce - obklady |  |  |  | 0 |  |  |  |  | 0 |  | 4.2807 |  | 0 | 2 | D | 1 |  |  |  | ROZPOCET | [11 empty] | 0
137 | K | 781473112 | Montáž obkladů vnitřních keramických hladkých do 12 ks/m2 lepených standardním lepidlem | m2 | 242.2 |  | 0 |  |  | základní |  | 0 | 0.0029 | 0.70238 | 0 | 0 | 16 | K | 2 |  |  |  | ROZPOCET | [5 empty] | 0 | 0 | 0 | 0 | 0 | 1 | 0 | 16 | -1375054425
| VV |  | Obklad lepený do výšky 2,25m | [14 empty] | VV | 2 | 1 | True | 0 | ROZPOCET
| VV |  | I.etapa - II.etapa | [14 empty] | VV | 2 | 1 | True | 0 | ROZPOCET
| VV |  | 302,2-60 |  | 242.2 | [12 empty] | VV | 2 | 2 | True | 0 | ROZPOCET
| VV | Obkl1 | Součet |  | 242.2 | [12 empty] | VV | 2 | 4 | True | 1 | ROZPOCET
138 | M | 597610000 | obkladačky keramické dle vlastního výběru investora | m2 | 266.42 |  | 0 |  |  | základní |  | 0 | 0.0118 | 3.1438 | 0 | 0 | 32 | M | 2 |  |  |  | ROZPOCET | [5 empty] | 0 | 0 | 0 | 0 | 0 | 1 | 0 | 16 | -224543610
| VV |  | 242,2 |  | 242.2 | [12 empty] | VV | 2 | 2 | True | 1 | ROZPOCET
| VV |  | 242,2*1,1 'Přepočtené koeficientem množství |  | 266.42 | [12 empty] | VV | 2 | 2 | False | 1 | ROZPOCET
139 | K | 781479191 | Příplatek k montáži obkladů vnitřních keramických hladkých za plochu do 10 m2 | m2 | 242.2 |  | 0 |  |  | základní |  | 0 | 0 | 0 | 0 | 0 | 16 | K | 2 |  |  |  | ROZPOCET | [5 empty] | 0 | 0 | 0 | 0 | 0 | 1 | 0 | 16 | 1240626805
| VV |  | Obkl1 |  | 242.2 | [12 empty] | VV | 2 | 2 | True | 1 | ROZPOCET
140 | K | 781491012 | Montáž zrcadel plochy přes 1 m2 lepených silikonovým tmelem na podkladní omítku | m2 | 9.915 |  | 0 |  |  | základní |  | 0 | 0.00052 | 0.0051558 | 0 | 0 | 4 | K | 2 |  |  |  | ROZPOCET | [5 empty] | 0 | 0 | 0 | 0 | 0 | 1 | 0 | 4 | -1364196993
| VV |  | I.PP | [14 empty] | VV | 2 | 1 | True | 0 | ROZPOCET
| VV |  | 0,6*0,9*2 |  | 1.08 | [12 empty] | VV | 2 | 2 | True | 0 | ROZPOCET
| VV |  | I.NP | [14 empty] | VV | 2 | 1 | True | 0 | ROZPOCET
| VV |  | 0,9*0,6 |  | 0.54 | [12 empty] | VV | 2 | 2 | True | 0 | ROZPOCET
| VV |  | 0,9*1,8 |  | 1.62 | [12 empty] | VV | 2 | 2 | True | 0 | ROZPOCET
| VV |  | 0,9*1,8 |  | 1.62 | [12 empty] | VV | 2 | 2 | True | 0 | ROZPOCET
| VV |  | 0,4*0,6 |  | 0.24 | [12 empty] | VV | 2 | 2 | True | 0 | ROZPOCET
| VV |  | II.NP | [14 empty] | VV | 2 | 1 | True | 0 | ROZPOCET
| VV |  | 1,75*0,9 |  | 1.575 | [12 empty] | VV | 2 | 2 | True | 0 | ROZPOCET
| VV |  | 1,8*0,9 |  | 1.62 | [12 empty] | VV | 2 | 2 | True | 0 | ROZPOCET
| VV |  | 1,2*0,9 |  | 1.08 | [12 empty] | VV | 2 | 2 | True | 0 | ROZPOCET
| VV |  | III.NP | [14 empty] | VV | 2 | 1 | True | 0 | ROZPOCET
| VV |  | 0,9*0,6 |  | 0.54 | [12 empty] | VV | 2 | 2 | True | 0 | ROZPOCET
| VV |  | Součet |  | 9.915 | [12 empty] | VV | 2 | 4 | True | 1 | ROZPOCET
141 | M | 63465134 | zrcadlo nemontované bronzové tl4mm max. rozměr 3210x2250mm | m2 | 10.907 |  | 0 |  |  | základní |  | 0 | 0.01 | 0.10907 | 0 | 0 | 8 | M | 2 |  |  |  | ROZPOCET | [5 empty] | 0 | 0 | 0 | 0 | 0 | 1 | 0 | 4 | -2144153058
| VV |  | 9,915*1,1 'Přepočtené koeficientem množství |  | 10.907 | [12 empty] | VV | 2 | 2 | False | 1 | ROZPOCET
142 | K | 781491021 | Montáž zrcadel plochy do 1 m2 lepených silikonovým tmelem na keramický obklad | m2 | 13 |  | 0 |  |  | základní |  | 0 | 0.00063 | 0.00819 | 0 | 0 | 16 | K | 2 |  |  |  | ROZPOCET | [5 empty] | 0 | 0 | 0 | 0 | 0 | 1 | 0 | 16 | 1226432215
| VV |  | 2+5+3+3 |  | 13 | [12 empty] | VV | 2 | 2 | True | 1 | ROZPOCET
143 | M | 634651220 | zrcadlo nemontované čiré tl. 3 mm, max. rozměr 3210 x 2250 mm | m2 | 14.3 |  | 0 |  |  | základní |  | 0 | 0.0075 | 0.10725 | 0 | 0 | 32 | M | 2 |  |  |  | ROZPOCET | [5 empty] | 0 | 0 | 0 | 0 | 0 | 1 | 0 | 16 | 528666127
| VV |  | 13*1,1 'Přepočtené koeficientem množství |  | 14.3 | [12 empty] | VV | 2 | 2 | False | 1 | ROZPOCET
144 | K | 781494111 | Plastové profily rohové lepené flexibilním lepidlem | m | 242.2 |  | 0 |  |  | základní |  | 0 | 0.00031 | 0.075082 | 0 | 0 | 16 | K | 2 |  |  |  | ROZPOCET | [5 empty] | 0 | 0 | 0 | 0 | 0 | 1 | 0 | 16 | 1714259134
| VV |  | Obkl1 |  | 242.2 | [12 empty] | VV | 2 | 2 | True | 1 | ROZPOCET
145 | K | 781494511 | Plastové profily ukončovací lepené flexibilním lepidlem | m | 108.65 |  | 0 |  |  | základní |  | 0 | 0.00026 | 0.028249 | 0 | 0 | 16 | K | 2 |  |  |  | ROZPOCET | [5 empty] | 0 | 0 | 0 | 0 | 0 | 1 | 0 | 16 | 481759420
| VV |  | 5,1*2+4,7*2 |  | 19.6 | [12 empty] | VV | 2 | 2 | True | 0 | ROZPOCET
| VV |  | 9*5 |  | 45 | [12 empty] | VV | 2 | 2 | True | 0 | ROZPOCET
| VV |  | 4,3*6+3,65*5 |  | 44.05 | [12 empty] | VV | 2 | 2 | True | 0 | ROZPOCET
| VV |  | Součet |  | 108.65 | [12 empty] | VV | 2 | 4 | True | 1 | ROZPOCET
146 | K | 781495111 | Penetrace podkladu vnitřních obkladů | m2 | 242.2 |  | 0 |  |  | základní |  | 0 | 0.0003 | 0.07266 | 0 | 0 | 16 | K | 2 |  |  |  | ROZPOCET | [5 empty] | 0 | 0 | 0 | 0 | 0 | 1 | 0 | 16 | 725331743
| VV |  | Obkl1 |  | 242.2 | [12 empty] | VV | 2 | 2 | True | 1 | ROZPOCET
147 | M | 283293040 | páska těsnící jednostranně lepící parotěsných folií 3x30 mm | m | 319 |  | 0 |  |  | základní |  | 0 | 1e-05 | 0.00319 | 0 | 0 | 32 | M | 2 |  |  |  | ROZPOCET | [5 empty] | 0 | 0 | 0 | 0 | 0 | 1 | 0 | 16 | 1456599504
| VV |  | 290*1,1 'Přepočtené koeficientem množství |  | 319 | [12 empty] | VV | 2 | 2 | False | 1 | ROZPOCET
148 | K | 781495115 | Spárování vnitřních obkladů silikonem | m | 242.2 |  | 0 |  |  | základní |  | 0 | 3e-05 | 0.007266 | 0 | 0 | 16 | K | 2 |  |  |  | ROZPOCET | [5 empty] | 0 | 0 | 0 | 0 | 0 | 1 | 0 | 16 | -1966003003
| VV |  | Obkl1 |  | 242.2 | [12 empty] | VV | 2 | 2 | True | 1 | ROZPOCET
149 | K | 781495146 | Průnik obkladem kruhový do DN 90 s izolací | kus | 205 |  | 0 |  |  | základní |  | 0 | 9e-05 | 0.01845 | 0 | 0 | 16 | K | 2 |  |  |  | ROZPOCET | [5 empty] | 0 | 0 | 0 | 0 | 0 | 1 | 0 | 16 | -182422792
| VV |  | 6*5+21*5+12*5+2*5 |  | 205 | [12 empty] | VV | 2 | 2 | True | 1 | ROZPOCET
150 | K | 781495185 | Řezání rovné keramických obkládaček | kus | 968.8 |  | 0 |  |  | základní |  | 0 | 0 | 0 | 0 | 0 | 16 | K | 2 |  |  |  | ROZPOCET | [5 empty] | 0 | 0 | 0 | 0 | 0 | 1 | 0 | 16 | -216447122
| VV |  | Obkl1*4 |  | 968.8 | [12 empty] | VV | 2 | 2 | True | 1 | ROZPOCET
151 | K | 998781102 | Přesun hmot tonážní pro obklady keramické v objektech v do 12 m | t | 4.166 |  | 0 |  |  | základní |  | 0 | 0 | 0 | 0 | 0 | 16 | K | 2 |  |  |  | ROZPOCET | [5 empty] | 0 | 0 | 0 | 0 | 0 | 1 | 0 | 16 | -1193982031
152 | K | 998781181 | Příplatek k přesunu hmot tonážní 781 prováděný bez použití mechanizace | t | 4.166 |  | 0 |  |  | základní |  | 0 | 0 | 0 | 0 | 0 | 16 | K | 2 |  |  |  | ROZPOCET | [5 empty] | 0 | 0 | 0 | 0 | 0 | 1 | 0 | 16 | 502207560
| D | 783 | Dokončovací práce - nátěry |  |  |  | 0 |  |  |  |  | 0 |  | 0.19492 |  | 0 | 2 | D | 1 |  |  |  | ROZPOCET | [11 empty] | 0
153 | K | 783801403 | Oprášení omítek před provedením nátěru | m2 | 290.92 |  | 0 |  |  | základní |  | 0 | 0 | 0 | 0 | 0 | 16 | K | 2 |  |  |  | ROZPOCET | [5 empty] | 0 | 0 | 0 | 0 | 0 | 1 | 0 | 16 | -1541918587
| VV |  | Přepočtené koeficientem množství I.etapa 70% | [14 empty] | VV | 2 | 1 | True | 0 | ROZPOCET
| VV | nát | 415,6 |  | 415.6 | [12 empty] | VV | 2 | 2 | True | 1 | ROZPOCET
| VV |  | 415,6*0,7 'Přepočtené koeficientem množství |  | 290.92 | [12 empty] | VV | 2 | 2 | False | 1 | ROZPOCET
154 | K | 783823155 | Penetrační silikonový nátěr hrubých betonových povrchů a hrubých, rýhovaných a škrábaných omítek | m2 | 290.92 |  | 0 |  |  | základní |  | 0 | 0.00017 | 0.049456 | 0 | 0 | 16 | K | 2 |  |  |  | ROZPOCET | [5 empty] | 0 | 0 | 0 | 0 | 0 | 1 | 0 | 16 | -1882298164
| VV |  | I.etapa 70% výměry | [14 empty] | VV | 2 | 1 | True | 0 | ROZPOCET
| VV |  | nát |  | 415.6 | [12 empty] | VV | 2 | 2 | True | 1 | ROZPOCET
| VV |  | 415,6*0,7 'Přepočtené koeficientem množství |  | 290.92 | [12 empty] | VV | 2 | 2 | False | 1 | ROZPOCET
155 | K | 783827225 | Krycí jednonásobný silikonový hrubých betonových povrchů nebo hrubých omítek | m2 | 290.92 |  | 0 |  |  | základní |  | 0 | 0.0005 | 0.14546 | 0 | 0 | 16 | K | 2 |  |  |  | ROZPOCET | [5 empty] | 0 | 0 | 0 | 0 | 0 | 1 | 0 | 16 | 14646188
| VV |  | Nátěr pohledového betonu | [14 empty] | VV | 2 | 1 | True | 0 | ROZPOCET
| VV |  | dvojnásobný | [14 empty] | VV | 2 | 1 | True | 0 | ROZPOCET
| VV |  | I.etapa 70% množství | [14 empty] | VV | 2 | 1 | True | 0 | ROZPOCET
| VV |  | 332,8+82,8 |  | 415.6 | [12 empty] | VV | 2 | 2 | True | 1 | ROZPOCET
| VV |  | 415,6*0,7 'Přepočtené koeficientem množství |  | 290.92 | [12 empty] | VV | 2 | 2 | False | 1 | ROZPOCET
| D | 784 | Dokončovací práce - malby a tapety |  |  |  | 0 |  |  |  |  | 0 |  | 0.59017 |  | 0 | 2 | D | 1 |  |  |  | ROZPOCET | [11 empty] | 0
156 | K | 784181101 | Základní akrylátová jednonásobná penetrace podkladu v místnostech výšky do 3,80m | m2 | 1211.392 |  | 0 |  |  | základní |  | 0 | 0.0002 | 0.24228 | 0 | 0 | 16 | K | 2 |  |  |  | ROZPOCET | [5 empty] | 0 | 0 | 0 | 0 | 0 | 1 | 0 | 16 | -2004840889
| VV |  | I.etapa 40% prací | [14 empty] | VV | 2 | 1 | True | 0 | ROZPOCET
| VV |  | Bílá barva | [14 empty] | VV | 2 | 1 | True | 0 | ROZPOCET
| VV | mal2 | 2999,05 |  | 2999.05 | [12 empty] | VV | 2 | 2 | True | 0 | ROZPOCET
| VV |  | otěruvzdorná barva | [14 empty] | VV | 2 | 1 | True | 0 | ROZPOCET
| VV | mal3 | 29,43 |  | 29.43 | [12 empty] | VV | 2 | 2 | True | 0 | ROZPOCET
| VV | mal1 | Součet |  | 3028.48 | [12 empty] | VV | 2 | 4 | True | 1 | ROZPOCET
| VV |  | 3028,48*0,4 'Přepočtené koeficientem množství |  | 1211.392 | [12 empty] | VV | 2 | 2 | False | 1 | ROZPOCET
157 | K | 784221103 | Dvojnásobné bílé malby ze směsí za sucha dobře otěruvzdorných v místnostech do 5,00 m | m2 | 1199.62 |  | 0 |  |  | základní |  | 0 | 0.00029 | 0.34789 | 0 | 0 | 16 | K | 2 |  |  |  | ROZPOCET | [5 empty] | 0 | 0 | 0 | 0 | 0 | 1 | 0 | 16 | 1160950898
| VV |  | I.etapa 40% prací | [14 empty] | VV | 2 | 1 | True | 0 | ROZPOCET
| VV |  | mal2 |  | 2999.05 | [12 empty] | VV | 2 | 2 | True | 1 | ROZPOCET
| VV |  | 2999,05*0,4 'Přepočtené koeficientem množství |  | 1199.62 | [12 empty] | VV | 2 | 2 | False | 1 | ROZPOCET

## 222-2021-KCVod - Domovní ...
{596062f6-b23e-4a67-bdcb-a82508ea8313}
2
| KRYCÍ LIST SOUPISU PRACÍ | [7 empty] | v --- níže se nacházejí doplnkové a pomocné údaje k sestavám --- v | [8 empty] | False
Stavba:
Komunitní centrum Jahodnice - rozdělení do etap .I.etapa
Objekt:
222/2021/KCakt - Komunitní centrum Jahodnice - rozdělení do etap - I.Etapa - opravené
Soupis:
222/2021/KCaktI - I.etapa prací
Úroveň 5:
222/2021/KCVod - Domovní vodovod,zařizovací předměty
| KSO: |  |  |  |  | CC-CZ:
| Místo: |  | Baštýřská 67/2,19800 Praha 14 |  |  | Datum: | 6. 9. 2021
| Zadavatel: |  |  |  |  | IČ: | 00231312
|  | Městská část Praha 14,Br.Venclíků 1073,Praha 14 |  |  |  | DIČ:
| Uchazeč: |  |  |  |  | IČ: | Vyplň údaj
|  | Vyplň údaj |  |  |  | DIČ: | Vyplň údaj
| Projektant: |  |  |  |  | IČ: | 24164500
|  | a3atelier s.r.o.,Praha 1 |  |  |  | DIČ:
| Zpracovatel: |  |  |  |  | IČ: | 46061410
|  | Ing.Myšík Petr |  |  |  | DIČ:
Poznámka:
Soupis prací je sestaven s využitím Cenové soustavy ÚRS. Položky, které pochází z této cenové soustavy, jsou ve sloupci 'Cenová soustava' označeny popisem 'CS ÚRS' a úrovní příslušného kalendářního pololetí. Veškeré další informace vymezující popis a podmínky použití těchto položek z Cenové soustavy, které nejsou uvedeny přímo v soupisu prací, jsou neomezeně dálkově k dispozici na webu www.podminky.urs.cz.
| Náklady z rozpočtu | [5 empty] | 0
| Ostatní náklady | [5 empty] | 0
| Cena bez DPH | [5 empty] | 0
|  |  | Základ daně |  |  | Sazba daně | Výše daně
| DPH | základní | 0 |  |  | 21% | 0
|  | snížená | 0 |  |  | 15% | 0
|  | zákl. přenesená | 0 |  |  | 21% | 0
|  | sníž. přenesená | 0 |  |  | 15% | 0
|  | nulová | 0 |  |  | 0% | 0
| Cena s DPH |  |  | v | CZK |  | 0
| Projektant |  |  | Zpracovatel
| Datum a podpis: |  | Razítko | Datum a podpis: |  |  | Razítko
| Objednavatel |  |  | Uchazeč
| Datum a podpis: |  | Razítko | Datum a podpis: |  |  | Razítko
REKAPITULACE ČLENĚNÍ SOUPISU PRACÍ
Stavba:
Komunitní centrum Jahodnice - rozdělení do etap .I.etapa
Objekt:
222/2021/KCakt - Komunitní centrum Jahodnice - rozdělení do etap - I.Etapa - opravené
Soupis:
222/2021/KCaktI - I.etapa prací
Úroveň 5:
222/2021/KCVod - Domovní vodovod,zařizovací předměty
Místo: |  |  | Baštýřská 67/2,19800 Praha 14 |  |  | Datum: | 6. 9. 2021
Zadavatel: |  |  | Městská část Praha 14,Br.Venclíků 1073,Praha 14 |  |  | Projektant: | a3atelier s.r.o.,Praha 1
Uchazeč: |  |  | Vyplň údaj |  |  | Zpracovatel: | Ing.Myšík Petr
Kód dílu - Popis | [6 empty] | Cena celkem [CZK]
1) Náklady ze soupisu prací | [6 empty] | 0 | [11 empty] | -1
| 722 - Zdravotechnika - vnitřní vodovod | [5 empty] | 0
| 4240 - Požární vodovod | [5 empty] | 0
| 422 - Instalační materiál,zařizovací předměty | [5 empty] | 0
| 4221 - Ventily | [5 empty] | 0
| 4222 - Vnitřní vybavení | [5 empty] | 0
| 4223 - Vodovodní potrubí | [5 empty] | 0
| 4224 - Potrubní izolace, síla stěny 9 a 13 mm | [5 empty] | 0
| 4225 - Potrubní izolace , síla stěny 20 a 30 mm | [5 empty] | 0
| 423 - Zařizovací předměty | [5 empty] | 0
| 4226 - Dřezy | [5 empty] | 0
| 4227 - Umyvadla,baterie | [5 empty] | 0
| 4228 - Pisoáry | [5 empty] | 0
| 4229 - WC | [5 empty] | 0
| 42210 - Výlevka | [5 empty] | 0
| 4230 - Sprchové kouty | [5 empty] | 0
2) Ostatní náklady | [6 empty] | 0 |  |  | DPH
| Zařízení staveniště | [5 empty] | 0 |  |  | základní | [12 empty] | VRN | 0 | 0 | 0 | 0 | 0 | 1
| Projektové práce | [5 empty] | 0 |  |  | základní | [12 empty] | VRN | 0 | 0 | 0 | 0 | 0 | 1
| Územní vlivy | [5 empty] | 0 |  |  | základní | [12 empty] | VRN | 0 | 0 | 0 | 0 | 0 | 1
| Provozní vlivy | [5 empty] | 0 |  |  | základní | [12 empty] | VRN | 0 | 0 | 0 | 0 | 0 | 1
| Jiné VRN | [5 empty] | 0 |  |  | základní | [12 empty] | VRN | 0 | 0 | 0 | 0 | 0 | 1
| Kompletační činnost | [5 empty] | 0 |  |  | základní | [12 empty] | KOMPLETACNA | 0 | 0 | 0 | 0 | 0 | 1
Celkové náklady za stavbu 1) + 2) | [6 empty] | 0
SOUPIS PRACÍ
Stavba:
Komunitní centrum Jahodnice - rozdělení do etap .I.etapa
Objekt:
222/2021/KCakt - Komunitní centrum Jahodnice - rozdělení do etap - I.Etapa - opravené
Soupis:
222/2021/KCaktI - I.etapa prací
Úroveň 5:
222/2021/KCVod - Domovní vodovod,zařizovací předměty
Místo: |  |  | Baštýřská 67/2,19800 Praha 14 |  |  | Datum: | 6. 9. 2021
Zadavatel: |  |  | Městská část Praha 14,Br.Venclíků 1073,Praha 14 |  |  | Projektant: | a3atelier s.r.o.,Praha 1
Uchazeč: |  |  | Vyplň údaj |  |  | Zpracovatel: | Ing.Myšík Petr
PČ | Typ | Kód | Popis | MJ | Množství | J.cena [CZK] | Cena celkem [CZK] | Cenová soustava |  | DPH | J. Nh [h] | Nh celkem [h] | J. hmotnost [t] | Hmotnost celkem [t] | J. suť [t] | Suť Celkem [t]
Náklady soupisu celkem | [6 empty] | 0 |  |  |  |  | 0 |  | 0.5367 |  | 0 |  | D | -1 | [10 empty] | 0
| D | 722 | Zdravotechnika - vnitřní vodovod |  |  |  | 0 |  |  |  |  | 0 |  | 0.2548 |  | 0 | 2 | D | 0 |  |  |  | ROZPOCET | [6 empty] | 0
1 | K | 72200001 | Montážní práce vnitřního vodovodu a zařizovacích předmětů ,požárního vodovodu | kpl | 0.85 |  | 0 |  |  | základní |  | 0 | 0 | 0 | 0 | 0 | 16 | K | 1 |  |  |  | ROZPOCET | 0 | 0 | 0 | 0 | 0 | 1 | 0 | 16 | 656843957
| VV |  | 85% plánovaných prací | [14 empty] | VV | 1 | 1 | True | 0 | ROZPOCET
| VV |  | Kompletní montážní práce | [14 empty] | VV | 1 | 1 | True | 0 | ROZPOCET
| VV |  | vnitřního vodovodu a zařizovacích předmětů | [14 empty] | VV | 1 | 1 | True | 0 | ROZPOCET
| VV |  | 1 |  | 1 | [12 empty] | VV | 1 | 2 | True | 1 | ROZPOCET
| VV |  | 1*0,85 'Přepočtené koeficientem množství |  | 0.85 | [12 empty] | VV | 1 | 2 | False | 1 | ROZPOCET
2 | K | 722290215 | Zkouška těsnosti vodovodního potrubí hrdlového nebo přírubového do DN 100,včetně požárního vodovodu | m | 637 |  | 0 |  |  | základní |  | 0 | 0.0004 | 0.2548 | 0 | 0 | 16 | K | 1 |  |  |  | ROZPOCET | 0 | 0 | 0 | 0 | 0 | 1 | 0 | 16 | -247071651
| VV |  | 600+37 |  | 637 | [12 empty] | VV | 1 | 2 | True | 1 | ROZPOCET
| D | 4240 | Požární vodovod |  |  |  | 0 |  |  |  |  | 0 |  | 0 |  | 0 | 1 | D | 0 |  |  |  | ROZPOCET | [6 empty] | 0
3 | M | 42400065 | Požární hydrant D25 19/30 Rozměry a povrchovou úpravu hydrantových skříní je nutno koordinovat se stavební částí. | ks | 1 |  | 0 |  |  | základní |  | 0 | 0 | 0 | 0 | 0 | 8 | M | 1 |  |  |  | ROZPOCET | 0 | 0 | 0 | 0 | 0 | 1 | 0 | 4 | 67121878
4 | M | 42400066 | K. K. - 5/4" s vypouštěním | ks | 1 |  | 0 |  |  | základní |  | 0 | 0 | 0 | 0 | 0 | 8 | M | 1 |  |  |  | ROZPOCET | 0 | 0 | 0 | 0 | 0 | 1 | 0 | 4 | 1986139326
5 | M | 42400067 | zpětná klapka – 5/4“ | ks | 1 |  | 0 |  |  | základní |  | 0 | 0 | 0 | 0 | 0 | 8 | M | 1 |  |  |  | ROZPOCET | 0 | 0 | 0 | 0 | 0 | 1 | 0 | 4 | 1367784697
6 | M | 42400068 | ocelové potrubí pozinkované, včetně tvarovek a upevnění DN25 | m | 1 |  | 0 |  |  | základní |  | 0 | 0 | 0 | 0 | 0 | 8 | M | 1 |  |  |  | ROZPOCET | 0 | 0 | 0 | 0 | 0 | 1 | 0 | 4 | 520033782
7 | M | 42400069 | ocelové potrubí pozinkované, včetně tvarovek a upevnění DN32 | m | 36 |  | 0 |  |  | základní |  | 0 | 0 | 0 | 0 | 0 | 8 | M | 1 |  |  |  | ROZPOCET | 0 | 0 | 0 | 0 | 0 | 1 | 0 | 4 | 1213867312
8 | M | 42400070 | Tvarovky, fitinky, zástřiky, přechody | kpl | 1 |  | 0 |  |  | základní |  | 0 | 0 | 0 | 0 | 0 | 8 | M | 1 |  |  |  | ROZPOCET | 0 | 0 | 0 | 0 | 0 | 1 | 0 | 4 | -862609112
9 | M | 42400071 | DG 32 x9 | m | 1 |  | 0 |  |  | základní |  | 0 | 0 | 0 | 0 | 0 | 8 | M | 1 |  |  |  | ROZPOCET | 0 | 0 | 0 | 0 | 0 | 1 | 0 | 4 | 1949791318
10 | M | 42400072 | DG 40 x 9 | m | 36 |  | 0 |  |  | základní |  | 0 | 0 | 0 | 0 | 0 | 8 | M | 1 |  |  |  | ROZPOCET | 0 | 0 | 0 | 0 | 0 | 1 | 0 | 4 | -670731837
11 | M | 42400073 | závěsy, kotvení, upevnění, objímky | kpl | 34 |  | 0 |  |  | základní |  | 0 | 0 | 0 | 0 | 0 | 8 | M | 1 |  |  |  | ROZPOCET | 0 | 0 | 0 | 0 | 0 | 1 | 0 | 4 | 847316665
| D | 422 | Instalační materiál,zařizovací předměty |  |  |  | 0 |  |  |  |  | 0 |  | 0 |  | 0 | 1 | D | 0 |  |  |  | ROZPOCET | [6 empty] | 0
| D | 4221 | Ventily |  |  |  | 0 |  |  |  |  | 0 |  | 0 |  | 0 | 1 | D | 1 |  |  |  | ROZPOCET | [6 empty] | 0
12 | M | 42210001 | Zpětný ventil– 1" | ks | 2 |  | 0 |  |  | základní |  | 0 | 0 | 0 | 0 | 0 | 8 | M | 2 |  |  |  | ROZPOCET | 0 | 0 | 0 | 0 | 0 | 1 | 0 | 4 | 2
13 | M | 42210002 | Zpětný ventil – 3/4" | ks | 3 |  | 0 |  |  | základní |  | 0 | 0 | 0 | 0 | 0 | 8 | M | 2 |  |  |  | ROZPOCET | 0 | 0 | 0 | 0 | 0 | 1 | 0 | 4 | 4
14 | M | 42210003 | K. K. - 3/4" | ks | 3 |  | 0 |  |  | základní |  | 0 | 0 | 0 | 0 | 0 | 8 | M | 2 |  |  |  | ROZPOCET | 0 | 0 | 0 | 0 | 0 | 1 | 0 | 4 | 6
15 | M | 42210004 | K. K. - 1" | ks | 9 |  | 0 |  |  | základní |  | 0 | 0 | 0 | 0 | 0 | 8 | M | 2 |  |  |  | ROZPOCET | 0 | 0 | 0 | 0 | 0 | 1 | 0 | 4 | 8
16 | M | 42210005 | K. K. - 1/2" | ks | 3 |  | 0 |  |  | základní |  | 0 | 0 | 0 | 0 | 0 | 8 | M | 2 |  |  |  | ROZPOCET | 0 | 0 | 0 | 0 | 0 | 1 | 0 | 4 | -1265020073
17 | M | 42210006 | K. K. -1/2 " s vypouštěním | ks | 3 |  | 0 |  |  | základní |  | 0 | 0 | 0 | 0 | 0 | 8 | M | 2 |  |  |  | ROZPOCET | 0 | 0 | 0 | 0 | 0 | 1 | 0 | 4 | 893112441
18 | M | 42210007 | K. K. - 3/4" s vypouštěním | ks | 3 |  | 0 |  |  | základní |  | 0 | 0 | 0 | 0 | 0 | 8 | M | 2 |  |  |  | ROZPOCET | 0 | 0 | 0 | 0 | 0 | 1 | 0 | 4 | 10
19 | M | 42210008 | K. K. - 1" s vypouštěním | ks | 3 |  | 0 |  |  | základní |  | 0 | 0 | 0 | 0 | 0 | 8 | M | 2 |  |  |  | ROZPOCET | 0 | 0 | 0 | 0 | 0 | 1 | 0 | 4 | 12
20 | M | 42200009 | K. K. - 6/4" s vypouštěním | ks | 4 |  | 0 |  |  | základní |  | 0 | 0 | 0 | 0 | 0 | 8 | M | 2 |  |  |  | ROZPOCET | 0 | 0 | 0 | 0 | 0 | 1 | 0 | 4 | 14
| D | 4222 | Vnitřní vybavení |  |  |  | 0 |  |  |  |  | 0 |  | 0 |  | 0 | 1 | D | 1 |  |  |  | ROZPOCET | [6 empty] | 0
21 | M | 42220010 | Expanzní nádoba DD 18/10 | ks | 1 |  | 0 |  |  | základní |  | 0 | 0 | 0 | 0 | 0 | 8 | M | 2 |  |  |  | ROZPOCET | 0 | 0 | 0 | 0 | 0 | 1 | 0 | 4 | 16
22 | M | 42220011 | Připojení flowjet 3/4“ | ks | 1 |  | 0 |  |  | základní |  | 0 | 0 | 0 | 0 | 0 | 8 | M | 2 |  |  |  | ROZPOCET | 0 | 0 | 0 | 0 | 0 | 1 | 0 | 4 | 18
23 | M | 42220012 | Pojišťovací ventil DN15 x DN20 (0,6 MPa) | ks | 1 |  | 0 |  |  | základní |  | 0 | 0 | 0 | 0 | 0 | 8 | M | 2 |  |  |  | ROZPOCET | 0 | 0 | 0 | 0 | 0 | 1 | 0 | 4 | 22
24 | M | 42220013 | Redukční ventil DN25 (0,4 MPa) | ks | 1 |  | 0 |  |  | základní |  | 0 | 0 | 0 | 0 | 0 | 8 | M | 2 |  |  |  | ROZPOCET | 0 | 0 | 0 | 0 | 0 | 1 | 0 | 4 | 24
25 | M | 42220014 | Filtr-DN20 | ks | 1 |  | 0 |  |  | základní |  | 0 | 0 | 0 | 0 | 0 | 8 | M | 2 |  |  |  | ROZPOCET | 0 | 0 | 0 | 0 | 0 | 1 | 0 | 4 | 26
26 | M | 42220015 | tlakoměr | ks | 1 |  | 0 |  |  | základní |  | 0 | 0 | 0 | 0 | 0 | 8 | M | 2 |  |  |  | ROZPOCET | 0 | 0 | 0 | 0 | 0 | 1 | 0 | 4 | 28
27 | M | 42220016 | teploměr | ks | 2 |  | 0 |  |  | základní |  | 0 | 0 | 0 | 0 | 0 | 8 | M | 2 |  |  |  | ROZPOCET | 0 | 0 | 0 | 0 | 0 | 1 | 0 | 4 | 30
28 | M | 42220017 | K. K. rohový DN15 x DN10 | ks | 49 |  | 0 |  |  | základní |  | 0 | 0 | 0 | 0 | 0 | 8 | M | 2 |  |  |  | ROZPOCET | 0 | 0 | 0 | 0 | 0 | 1 | 0 | 4 | 32
29 | M | 42220018 | K. K. rohový DN15 x DN15 | ks | 20 |  | 0 |  |  | základní |  | 0 | 0 | 0 | 0 | 0 | 8 | M | 2 |  |  |  | ROZPOCET | 0 | 0 | 0 | 0 | 0 | 1 | 0 | 4 | -161073846
30 | M | 42220019 | P. K. K. rohový DN15 x DN20 | ks | 4 |  | 0 |  |  | základní |  | 0 | 0 | 0 | 0 | 0 | 8 | M | 2 |  |  |  | ROZPOCET | 0 | 0 | 0 | 0 | 0 | 1 | 0 | 4 | 842700771
31 | M | 42220020 | Směšovací ventil R156-DN25 | ks | 1 |  | 0 |  |  | základní |  | 0 | 0 | 0 | 0 | 0 | 8 | M | 2 |  |  |  | ROZPOCET | 0 | 0 | 0 | 0 | 0 | 1 | 0 | 4 | 34
32 | M | 42220021 | Cirkulační ventil MTCV-15 | ks | 3 |  | 0 |  |  | základní |  | 0 | 0 | 0 | 0 | 0 | 8 | M | 2 |  |  |  | ROZPOCET | 0 | 0 | 0 | 0 | 0 | 1 | 0 | 4 | -1027799724
33 | M | 42220022 | Zahradní mrazuvzdorný ventil DN15 | ks | 3 |  | 0 |  |  | základní |  | 0 | 0 | 0 | 0 | 0 | 8 | M | 2 |  |  |  | ROZPOCET | 0 | 0 | 0 | 0 | 0 | 1 | 0 | 4 | -364492465
34 | M | 42220023 | K. K. zahradní na hadici - 1/2" x 1/2", chrom | ks | 1 |  | 0 |  |  | základní |  | 0 | 0 | 0 | 0 | 0 | 8 | M | 2 |  |  |  | ROZPOCET | 0 | 0 | 0 | 0 | 0 | 1 | 0 | 4 | -2454987
35 | M | 42220024 | Cirkulační čarpadlo Z15 TT | ks | 1 |  | 0 |  |  | základní |  | 0 | 0 | 0 | 0 | 0 | 8 | M | 2 |  |  |  | ROZPOCET | 0 | 0 | 0 | 0 | 0 | 1 | 0 | 4 | -2048039004
36 | M | 42220025 | Spínací hodiny | ks | 1 |  | 0 |  |  | základní |  | 0 | 0 | 0 | 0 | 0 | 8 | M | 2 |  |  |  | ROZPOCET | 0 | 0 | 0 | 0 | 0 | 1 | 0 | 4 | 626699431
37 | M | 42220026 | Dvířka 300/300mm | ks | 3 |  | 0 |  |  | základní |  | 0 | 0 | 0 | 0 | 0 | 8 | M | 2 |  |  |  | ROZPOCET | 0 | 0 | 0 | 0 | 0 | 1 | 0 | 4 | -1185627755
38 | M | 42220027 | Dvířka 200/200mm | ks | 3 |  | 0 |  |  | základní |  | 0 | 0 | 0 | 0 | 0 | 8 | M | 2 |  |  |  | ROZPOCET | 0 | 0 | 0 | 0 | 0 | 1 | 0 | 4 | 2102883939
| D | 4223 | Vodovodní potrubí |  |  |  | 0 |  |  |  |  | 0 |  | 0 |  | 0 | 1 | D | 1 |  |  |  | ROZPOCET | [6 empty] | 0
39 | M | 42230028 | trubka DN15 (20/2,3) | m | 257 |  | 0 |  |  | základní |  | 0 | 0 | 0 | 0 | 0 | 8 | M | 2 |  |  |  | ROZPOCET | 0 | 0 | 0 | 0 | 0 | 1 | 0 | 4 | 40
40 | M | 42230029 | trubka DN20 (25/2,8) | m | 182 |  | 0 |  |  | základní |  | 0 | 0 | 0 | 0 | 0 | 8 | M | 2 |  |  |  | ROZPOCET | 0 | 0 | 0 | 0 | 0 | 1 | 0 | 4 | 42
| VV |  | 182 |  | 182 | [12 empty] | VV | 2 | 2 | True | 1 | ROZPOCET
41 | M | 42230030 | trubka DN25 (32/3,6) | m | 84 |  | 0 |  |  | základní |  | 0 | 0 | 0 | 0 | 0 | 8 | M | 2 |  |  |  | ROZPOCET | 0 | 0 | 0 | 0 | 0 | 1 | 0 | 4 | 44
42 | M | 42230031 | trubka DN32 (40/4,5) | m | 40 |  | 0 |  |  | základní |  | 0 | 0 | 0 | 0 | 0 | 8 | M | 2 |  |  |  | ROZPOCET | 0 | 0 | 0 | 0 | 0 | 1 | 0 | 4 | 1420755005
43 | M | 42230032 | trubka DN40 (50/5,6) | ks | 16 |  | 0 |  |  | základní |  | 0 | 0 | 0 | 0 | 0 | 8 | M | 2 |  |  |  | ROZPOCET | 0 | 0 | 0 | 0 | 0 | 1 | 0 | 4 | 1942519306
44 | M | 42230033 | trubka DN50 (63/7,1) |  | 21 |  | 0 |  |  | základní |  | 0 | 0 | 0 | 0 | 0 | 8 | M | 2 |  |  |  | ROZPOCET | 0 | 0 | 0 | 0 | 0 | 1 | 0 | 4 | 174621838
45 | M | 42230034 | Tvarovky, fitinky, zástřiky, přechody | soubor | 1 |  | 0 |  |  | základní |  | 0 | 0 | 0 | 0 | 0 | 8 | M | 2 |  |  |  | ROZPOCET | 0 | 0 | 0 | 0 | 0 | 1 | 0 | 4 | 46
| D | 4224 | Potrubní izolace, síla stěny 9 a 13 mm |  |  |  | 0 |  |  |  |  | 0 |  | 0 |  | 0 | 1 | D | 1 |  |  |  | ROZPOCET | [6 empty] | 0
46 | M | 42240035 | DG 20 x 9 | ks | 182 |  | 0 |  |  | základní |  | 0 | 0 | 0 | 0 | 0 | 8 | M | 2 |  |  |  | ROZPOCET | 0 | 0 | 0 | 0 | 0 | 1 | 0 | 4 | 1208283709
47 | M | 42240036 | DG 25 x 9 | ks | 128 |  | 0 |  |  | základní |  | 0 | 0 | 0 | 0 | 0 | 8 | M | 2 |  |  |  | ROZPOCET | 0 | 0 | 0 | 0 | 0 | 1 | 0 | 4 | 1689536981
48 | M | 42240037 | DG 32 x 9 | m | 42 |  | 0 |  |  | základní |  | 0 | 0 | 0 | 0 | 0 | 8 | M | 2 |  |  |  | ROZPOCET | 0 | 0 | 0 | 0 | 0 | 1 | 0 | 4 | -1702988441
49 | M | 42240038 | DG 40 x 9 | m | 18 |  | 0 |  |  | základní |  | 0 | 0 | 0 | 0 | 0 | 8 | M | 2 |  |  |  | ROZPOCET | 0 | 0 | 0 | 0 | 0 | 1 | 0 | 4 | 54
50 | M | 42240039 | DG 50 x 13 | m | 8 |  | 0 |  |  | základní |  | 0 | 0 | 0 | 0 | 0 | 8 | M | 2 |  |  |  | ROZPOCET | 0 | 0 | 0 | 0 | 0 | 1 | 0 | 4 | 50
51 | M | 42240040 | DG 25 x 13 | m | 21 |  | 0 |  |  | základní |  | 0 | 0 | 0 | 0 | 0 | 8 | M | 2 |  |  |  | ROZPOCET | 0 | 0 | 0 | 0 | 0 | 1 | 0 | 4 | 52
| D | 4225 | Potrubní izolace , síla stěny 20 a 30 mm |  |  |  | 0 |  |  |  |  | 0 |  | 0 |  | 0 | 1 | D | 1 |  |  |  | ROZPOCET | [6 empty] | 0
52 | M | 42250041 | DG 22 x 20 | m | 75 |  | 0 |  |  | základní |  | 0 | 0 | 0 | 0 | 0 | 8 | M | 2 |  |  |  | ROZPOCET | 0 | 0 | 0 | 0 | 0 | 1 | 0 | 4 | 58
53 | M | 42250042 | DG 28 x 20 | m | 54 |  | 0 |  |  | základní |  | 0 | 0 | 0 | 0 | 0 | 8 | M | 2 |  |  |  | ROZPOCET | 0 | 0 | 0 | 0 | 0 | 1 | 0 | 4 | 60
54 | M | 42250043 | DG 35 x 30 | m | 42 |  | 0 |  |  | základní |  | 0 | 0 | 0 | 0 | 0 | 8 | M | 2 |  |  |  | ROZPOCET | 0 | 0 | 0 | 0 | 0 | 1 | 0 | 4 | 62
| VV |  | 42 |  | 42 | [12 empty] | VV | 2 | 2 | True | 1 | ROZPOCET
55 | M | 42250044 | DG 42 x 30 | m | 22 |  | 0 |  |  | základní |  | 0 | 0 | 0 | 0 | 0 | 8 | M | 2 |  |  |  | ROZPOCET | 0 | 0 | 0 | 0 | 0 | 1 | 0 | 4 | -1758127487
56 | M | 42250045 | DG 54 x 30 | m | 8 |  | 0 |  |  | základní |  | 0 | 0 | 0 | 0 | 0 | 8 | M | 2 |  |  |  | ROZPOCET | 0 | 0 | 0 | 0 | 0 | 1 | 0 | 4 | -778090243
| D | 423 | Zařizovací předměty |  |  |  | 0 |  |  |  |  | 0 |  | 0.2819 |  | 0 | 1 | D | 0 |  |  |  | ROZPOCET | [6 empty] | 0
| D | 4226 | Dřezy |  |  |  | 0 |  |  |  |  | 0 |  | 0 |  | 0 | 1 | D | 1 |  |  |  | ROZPOCET | [6 empty] | 0
57 | M | 4220034 | závěsy, kotvení, upevnění, objímky | ks | 3 |  | 0 |  |  | základní |  | 0 | 0 | 0 | 0 | 0 | 8 | M | 2 |  |  |  | ROZPOCET | 0 | 0 | 0 | 0 | 0 | 1 | 0 | 4 | 64
| VV |  | 6-3 |  | 3 | [12 empty] | VV | 2 | 2 | True | 1 | ROZPOCET
58 | M | 4220034.1 | Dřez nerezový vestavný | ks | 3 |  | 0 |  |  | základní |  | 0 | 0 | 0 | 0 | 0 | 8 | M | 2 |  |  |  | ROZPOCET | 0 | 0 | 0 | 0 | 0 | 1 | 0 | 4 | -1807308146
59 | M | 4220035 | Dřezový sifon | ks | 3 |  | 0 |  |  | základní |  | 0 | 0 | 0 | 0 | 0 | 8 | M | 2 |  |  |  | ROZPOCET | 0 | 0 | 0 | 0 | 0 | 1 | 0 | 4 | -1292302263
60 | M | 4220036 | Dřezová stojánková jednopáková baterie otočná | ks | 3 |  | 0 |  |  | základní |  | 0 | 0 | 0 | 0 | 0 | 8 | M | 2 |  |  |  | ROZPOCET | 0 | 0 | 0 | 0 | 0 | 1 | 0 | 4 | 2033824638
| D | 4227 | Umyvadla,baterie |  |  |  | 0 |  |  |  |  | 0 |  | 0 |  | 0 | 1 | D | 1 |  |  |  | ROZPOCET | [6 empty] | 0
61 | M | 4220038 | Umyvadlová stojánková jednopáková baterie s automatickou výpustí | ks | 13 |  | 0 |  |  | základní |  | 0 | 0 | 0 | 0 | 0 | 8 | M | 2 |  |  |  | ROZPOCET | 0 | 0 | 0 | 0 | 0 | 1 | 0 | 4 | -1669392485
| VV |  | I.etapa - II.etapa | [14 empty] | VV | 2 | 1 | True | 0 | ROZPOCET
| VV |  | 17-4 |  | 13 | [12 empty] | VV | 2 | 2 | True | 1 | ROZPOCET
62 | M | 4220039 | Montážní příslušenství – šrouby | kpl | 12 |  | 0 |  |  | základní |  | 0 | 0 | 0 | 0 | 0 | 8 | M | 2 |  |  |  | ROZPOCET | 0 | 0 | 0 | 0 | 0 | 1 | 0 | 4 | -175264724
| VV |  | 16-4 |  | 12 | [12 empty] | VV | 2 | 2 | True | 1 | ROZPOCET
63 | M | 4220040 | Umyvadlový sifon chrom - (pro automatickou výpust) | ks | 12 |  | 0 |  |  | základní |  | 0 | 0 | 0 | 0 | 0 | 8 | M | 2 |  |  |  | ROZPOCET | 0 | 0 | 0 | 0 | 0 | 1 | 0 | 4 | -1393394246
| VV |  | 16-4 |  | 12 | [12 empty] | VV | 2 | 2 | True | 1 | ROZPOCET
64 | M | 4220041 | umyvadlo klasické 500mm s otvorem a přepadem bílá 5661B003-0001 včetně krytu na sifon | ks | 12 |  | 0 |  |  | základní |  | 0 | 0 | 0 | 0 | 0 | 8 | M | 2 |  |  |  | ROZPOCET | 0 | 0 | 0 | 0 | 0 | 1 | 0 | 4 | 769276758
| VV |  | 2+7+5+1+1-4 |  | 12 | [12 empty] | VV | 2 | 2 | True | 1 | ROZPOCET
65 | M | 4220044 | Umyvadlový sifon chrom - (pro automatickou výpust) | ks | 12 |  | 0 |  |  | základní |  | 0 | 0 | 0 | 0 | 0 | 8 | M | 2 |  |  |  | ROZPOCET | 0 | 0 | 0 | 0 | 0 | 1 | 0 | 4 | 884350325
| VV |  | 16-4 |  | 12 | [12 empty] | VV | 2 | 2 | True | 1 | ROZPOCET
66 | M | 4220045 | Umyvadlo invalidní 60cm | ks | 1 |  | 0 |  |  | základní |  | 0 | 0 | 0 | 0 | 0 | 8 | M | 2 |  |  |  | ROZPOCET | 0 | 0 | 0 | 0 | 0 | 1 | 0 | 4 | 2127321735
67 | M | 4220046 | Montážní příslušenství – šrouby | ks | 1 |  | 0 |  |  | základní |  | 0 | 0 | 0 | 0 | 0 | 8 | M | 2 |  |  |  | ROZPOCET | 0 | 0 | 0 | 0 | 0 | 1 | 0 | 4 | 1068981656
68 | M | 4220048 | Podomítkový sifon | ks | 1 |  | 0 |  |  | základní |  | 0 | 0 | 0 | 0 | 0 | 8 | M | 2 |  |  |  | ROZPOCET | 0 | 0 | 0 | 0 | 0 | 1 | 0 | 4 | 1742910225
69 | M | 4220049 | Připojovací souprava 5/4“ | ks | 1 |  | 0 |  |  | základní |  | 0 | 0 | 0 | 0 | 0 | 8 | M | 2 |  |  |  | ROZPOCET | 0 | 0 | 0 | 0 | 0 | 1 | 0 | 4 | -260323587
| D | 4228 | Pisoáry |  |  |  | 0 |  |  |  |  | 0 |  | 0.041 |  | 0 | 1 | D | 1 |  |  |  | ROZPOCET | [6 empty] | 0
70 | M | 4220051 | napájecí zdroj 230 V | ks | 3 |  | 0 |  |  | základní |  | 0 | 0 | 0 | 0 | 0 | 8 | M | 2 |  |  |  | ROZPOCET | 0 | 0 | 0 | 0 | 0 | 1 | 0 | 4 | 1871898125
71 | M | 4220052 | pisoár 31x39 , bílý | ks | 4 |  | 0 |  |  | základní |  | 0 | 0.01 | 0.04 | 0 | 0 | 8 | M | 2 |  |  |  | ROZPOCET | 0 | 0 | 0 | 0 | 0 | 1 | 0 | 4 | -1101707755
| VV |  | I.etapa - II.etapa | [14 empty] | VV | 2 | 1 | True | 0 | ROZPOCET
| VV |  | 1+3+1-1 |  | 4 | [12 empty] | VV | 2 | 2 | True | 1 | ROZPOCET
72 | M | 55161308 | Zápachový sifon vnitřní k pisoáru | kus | 4 |  | 0 |  |  | základní |  | 0 | 0.00025 | 0.001 | 0 | 0 | 8 | M | 2 |  |  |  | ROZPOCET | 0 | 0 | 0 | 0 | 0 | 1 | 0 | 4 | 1800339583
| VV |  | 5-1 |  | 4 | [12 empty] | VV | 2 | 2 | True | 1 | ROZPOCET
73 | M | 4220053 | montážní šrouby k připevnění pisoáru | pár | 4 |  | 0 |  |  | základní |  | 0 | 0 | 0 | 0 | 0 | 8 | M | 2 |  |  |  | ROZPOCET | 0 | 0 | 0 | 0 | 0 | 1 | 0 | 4 | 2093482109
| VV |  | 5-1 |  | 4 | [12 empty] | VV | 2 | 2 | True | 1 | ROZPOCET
| D | 4229 | WC |  |  |  | 0 |  |  |  |  | 0 |  | 0.1909 |  | 0 | 1 | D | 1 |  |  |  | ROZPOCET | [6 empty] | 0
74 | M | 4220054 | závěsné WC 365x540mm, bílá | ks | 11 |  | 0 |  |  | základní |  | 0 | 0.015 | 0.165 | 0 | 0 | 8 | M | 2 |  |  |  | ROZPOCET | 0 | 0 | 0 | 0 | 0 | 1 | 0 | 4 | -2130369164
| VV |  | 2+8+4-3 |  | 11 | [12 empty] | VV | 2 | 2 | True | 1 | ROZPOCET
75 | M | 4220055 | kompatibilní sedátko: | ks | 11 |  | 0 |  |  | základní |  | 0 | 0 | 0 | 0 | 0 | 8 | M | 2 |  |  |  | ROZPOCET | 0 | 0 | 0 | 0 | 0 | 1 | 0 | 4 | -172376047
| VV |  | 14-3 |  | 11 | [12 empty] | VV | 2 | 2 | True | 1 | ROZPOCET
76 | M | 554310960 | dávkovač tekutého mýdla elektronický - 2600 ml | kus | 11 |  | 0 |  |  | základní |  | 0 | 0.0005 | 0.0055 | 0 | 0 | 8 | M | 2 |  |  |  | ROZPOCET | 0 | 0 | 0 | 0 | 0 | 1 | 0 | 4 | 1506909066
| VV |  | I.PP | [14 empty] | VV | 2 | 1 | True | 0 | ROZPOCET
| VV |  | 2 |  | 2 | [12 empty] | VV | 2 | 2 | True | 0 | ROZPOCET
| VV |  | I.NP | [14 empty] | VV | 2 | 1 | True | 0 | ROZPOCET
| VV |  | 5 |  | 5 | [12 empty] | VV | 2 | 2 | True | 0 | ROZPOCET
| VV |  | II.NP | [14 empty] | VV | 2 | 1 | True | 0 | ROZPOCET
| VV |  | 3 |  | 3 | [12 empty] | VV | 2 | 2 | True | 0 | ROZPOCET
| VV |  | podkroví | [14 empty] | VV | 2 | 1 | True | 0 | ROZPOCET
| VV |  | 1 |  | 1 | [12 empty] | VV | 2 | 2 | True | 0 | ROZPOCET
| VV |  | Součet |  | 11 | [12 empty] | VV | 2 | 4 | True | 1 | ROZPOCET
77 | M | 554310900 | zásobníky toaletních papírů nerez d = 310 mm | kus | 12 |  | 0 |  |  | základní |  | 0 | 0.0005 | 0.006 | 0 | 0 | 8 | M | 2 |  |  |  | ROZPOCET | 0 | 0 | 0 | 0 | 0 | 1 | 0 | 4 | 2075859789
| VV |  | 15-3 |  | 12 | [12 empty] | VV | 2 | 2 | True | 1 | ROZPOCET
78 | M | 554310600 | osušovač rukou elektrický SLO 01L bílý kryt | kus | 8 |  | 0 |  |  | základní |  | 0 | 0.0005 | 0.004 | 0 | 0 | 8 | M | 2 |  |  |  | ROZPOCET | 0 | 0 | 0 | 0 | 0 | 1 | 0 | 4 | 1444765474
| VV |  | 11-3 |  | 8 | [12 empty] | VV | 2 | 2 | True | 1 | ROZPOCET
79 | M | 554310840 | zásobníky papírových ručníků skládaných nerezové provedení Z 202 | kus | 8 |  | 0 |  |  | základní |  | 0 | 0.0005 | 0.004 | 0 | 0 | 8 | M | 2 |  |  |  | ROZPOCET | 0 | 0 | 0 | 0 | 0 | 1 | 0 | 4 | 1141400275
80 | M | 554310820 | koš odpadkový drátěný závěsný 350x290x190, nerezový | kus | 8 |  | 0 |  |  | základní |  | 0 | 0.0008 | 0.0064 | 0 | 0 | 8 | M | 2 |  |  |  | ROZPOCET | 0 | 0 | 0 | 0 | 0 | 1 | 0 | 4 | 1091437363
81 | M | 4220056 | příslušenství - k závěsnému klozetu | ks | 11 |  | 0 |  |  | základní |  | 0 | 0 | 0 | 0 | 0 | 8 | M | 2 |  |  |  | ROZPOCET | 0 | 0 | 0 | 0 | 0 | 1 | 0 | 4 | 1839228757
| VV |  | 14-3 |  | 11 | [12 empty] | VV | 2 | 2 | True | 1 | ROZPOCET
82 | M | 4220057 | zvukoizolační vložka k WC | ks | 11 |  | 0 |  |  | základní |  | 0 | 0 | 0 | 0 | 0 | 8 | M | 2 |  |  |  | ROZPOCET | 0 | 0 | 0 | 0 | 0 | 1 | 0 | 4 | -140974241
| VV |  | 14-3 |  | 11 | [12 empty] | VV | 2 | 2 | True | 1 | ROZPOCET
83 | M | 4220058 | WC-modul pro závěsné WC | kpl | 11 |  | 0 |  |  | základní |  | 0 | 0 | 0 | 0 | 0 | 8 | M | 2 |  |  |  | ROZPOCET | 0 | 0 | 0 | 0 | 0 | 1 | 0 | 4 | 591985021
| VV |  | 14-3 |  | 11 | [12 empty] | VV | 2 | 2 | True | 1 | ROZPOCET
84 | M | 4220059 | WC ovládací deska - dvojí splachování | ks | 11 |  | 0 |  |  | základní |  | 0 | 0 | 0 | 0 | 0 | 8 | M | 2 |  |  |  | ROZPOCET | 0 | 0 | 0 | 0 | 0 | 1 | 0 | 4 | 1852546942
| VV |  | 14-3 |  | 11 | [12 empty] | VV | 2 | 2 | True | 1 | ROZPOCET
85 | M | 4220060 | Závěsný klozet s hlubokým splachováním invalidní | ks | 1 |  | 0 |  |  | základní |  | 0 | 0 | 0 | 0 | 0 | 8 | M | 2 |  |  |  | ROZPOCET | 0 | 0 | 0 | 0 | 0 | 1 | 0 | 4 | -2044467988
86 | M | 4220061 | Klozetové sedátko s poklopem | ks | 1 |  | 0 |  |  | základní |  | 0 | 0 | 0 | 0 | 0 | 8 | M | 2 |  |  |  | ROZPOCET | 0 | 0 | 0 | 0 | 0 | 1 | 0 | 4 | 2045249020
87 | M | 4220062 | příslušenství - k závěsnému klozetu | ks | 1 |  | 0 |  |  | základní |  | 0 | 0 | 0 | 0 | 0 | 8 | M | 2 |  |  |  | ROZPOCET | 0 | 0 | 0 | 0 | 0 | 1 | 0 | 4 | -1254078312
88 | M | 4220063 | WC-modul | kpl | 1 |  | 0 |  |  | základní |  | 0 | 0 | 0 | 0 | 0 | 8 | M | 2 |  |  |  | ROZPOCET | 0 | 0 | 0 | 0 | 0 | 1 | 0 | 4 | -1463279208
89 | M | 4220064 | WC ovládací deska - dvojí splachování | ks | 1 |  | 0 |  |  | základní |  | 0 | 0 | 0 | 0 | 0 | 8 | M | 2 |  |  |  | ROZPOCET | 0 | 0 | 0 | 0 | 0 | 1 | 0 | 4 | 1769957087
90 | M | 4220065 | zvukoizolační vložka k WC | ks | 1 |  | 0 |  |  | základní |  | 0 | 0 | 0 | 0 | 0 | 8 | M | 2 |  |  |  | ROZPOCET | 0 | 0 | 0 | 0 | 0 | 1 | 0 | 4 | -1834473424
91 | M | 4220066 | sklopné madlo | kpl | 2 |  | 0 |  |  | základní |  | 0 | 0 | 0 | 0 | 0 | 8 | M | 2 |  |  |  | ROZPOCET | 0 | 0 | 0 | 0 | 0 | 1 | 0 | 4 | 1691034559
| D | 42210 | Výlevka |  |  |  | 0 |  |  |  |  | 0 |  | 0 |  | 0 | 1 | D | 1 |  |  |  | ROZPOCET | [6 empty] | 0
92 | M | 4220067 | Výlevka se sklopnou mřížkou + Nádržka splachovací 9 l | ks | 3 |  | 0 |  |  | základní |  | 0 | 0 | 0 | 0 | 0 | 8 | M | 2 |  |  |  | ROZPOCET | 0 | 0 | 0 | 0 | 0 | 1 | 0 | 4 | 1279936206
| VV |  | 4-1 |  | 3 | [12 empty] | VV | 2 | 2 | True | 1 | ROZPOCET
93 | M | 4220068 | Dřezová nástěnná jednopáková baterie s ramínkem | ks | 1 |  | 0 |  |  | základní |  | 0 | 0 | 0 | 0 | 0 | 8 | M | 2 |  |  |  | ROZPOCET | 0 | 0 | 0 | 0 | 0 | 1 | 0 | 4 | 1792170536
| VV |  | 2-1 |  | 1 | [12 empty] | VV | 2 | 2 | True | 1 | ROZPOCET
94 | M | 4220069 | Montážní příslušenství-šrouby | kpl | 1 |  | 0 |  |  | základní |  | 0 | 0 | 0 | 0 | 0 | 8 | M | 2 |  |  |  | ROZPOCET | 0 | 0 | 0 | 0 | 0 | 1 | 0 | 4 | 1866954995
| VV |  | 4-3 |  | 1 | [12 empty] | VV | 2 | 2 | True | 1 | ROZPOCET
| D | 4230 | Sprchové kouty |  |  |  | 0 |  |  |  |  | 0 |  | 0.05 |  | 0 | 1 | D | 1 |  |  |  | ROZPOCET | [6 empty] | 0
95 | M | 423001 | Sprchový kout vestavěný čtvercový 90,zástěna sklo | kpl | 1 |  | 0 |  |  | základní |  | 0 | 0.05 | 0.05 | 0 | 0 | 8 | M | 2 |  |  |  | ROZPOCET | 0 | 0 | 0 | 0 | 0 | 1 | 0 | 4 | 1441162742
| VV |  | 1 |  | 1 | [12 empty] | VV | 2 | 2 | True | 1 | ROZPOCET
96 | M | 423002 | Sprchový kout vestavěný čtvercový 80,zástěna sklo | kpl | 2 |  | 0 |  |  | základní |  | 0 | 0 | 0 | 0 | 0 | 8 | M | 2 |  |  |  | ROZPOCET | 0 | 0 | 0 | 0 | 0 | 1 | 0 | 4 | -837468878
97 | M | 42302 | Baterie sprchová | kpl | 3 |  | 0 |  |  | základní |  | 0 | 0 | 0 | 0 | 0 | 8 | M | 2 |  |  |  | ROZPOCET | 0 | 0 | 0 | 0 | 0 | 1 | 0 | 4 | -1689047428
| VV |  | 3 |  | 3 | [12 empty] | VV | 2 | 2 | True | 1 | ROZPOCET
98 | M | 42303 | Odtoková souprava | kpl | 3 |  | 0 |  |  | základní |  | 0 | 0 | 0 | 0 | 0 | 8 | M | 2 |  |  |  | ROZPOCET | 0 | 0 | 0 | 0 | 0 | 1 | 0 | 4 | 1534400400

## 222-2021-KCpr - Přípojky ...
[18 empty] | {b400a7eb-f09b-4e1f-960f-64c9b56f0a12} | [5 empty] | Žlb1 | žlaby | m | 81 | 2
2
| KRYCÍ LIST SOUPISU PRACÍ | [7 empty] | v --- níže se nacházejí doplnkové a pomocné údaje k sestavám --- v | [8 empty] | False
Stavba:
Komunitní centrum Jahodnice - rozdělení do etap .I.etapa
Objekt:
222/2021/KCakt - Komunitní centrum Jahodnice - rozdělení do etap - I.Etapa - opravené
Soupis:
222/2021/KCaktI - I.etapa prací
Úroveň 5:
222/2021/KCpr - Přípojky kanalizace a vodovodu
| KSO: |  |  |  |  | CC-CZ:
| Místo: |  | Baštýřská 67/2,19800 Praha 14 |  |  | Datum: | 6. 9. 2021
| Zadavatel: |  |  |  |  | IČ: | 00231312
|  | Městská část Praha 14,Br.Venclíků 1073,Praha 14 |  |  |  | DIČ:
| Uchazeč: |  |  |  |  | IČ: | Vyplň údaj
|  | Vyplň údaj |  |  |  | DIČ: | Vyplň údaj
| Projektant: |  |  |  |  | IČ: | 24164500
|  | a3atelier s.r.o.,Praha 1 |  |  |  | DIČ:
| Zpracovatel: |  |  |  |  | IČ: | 46061410
|  | Ing.Myšík Petr |  |  |  | DIČ:
Poznámka:
Soupis prací je sestaven s využitím Cenové soustavy ÚRS. Položky, které pochází z této cenové soustavy, jsou ve sloupci 'Cenová soustava' označeny popisem 'CS ÚRS' a úrovní příslušného kalendářního pololetí. Veškeré další informace vymezující popis a podmínky použití těchto položek z Cenové soustavy, které nejsou uvedeny přímo v soupisu prací, jsou neomezeně dálkově k dispozici na webu www.podminky.urs.cz.
| Náklady z rozpočtu | [5 empty] | 0
| Ostatní náklady | [5 empty] | 0
| Cena bez DPH | [5 empty] | 0
|  |  | Základ daně |  |  | Sazba daně | Výše daně
| DPH | základní | 0 |  |  | 21% | 0
|  | snížená | 0 |  |  | 15% | 0
|  | zákl. přenesená | 0 |  |  | 21% | 0
|  | sníž. přenesená | 0 |  |  | 15% | 0
|  | nulová | 0 |  |  | 0% | 0
| Cena s DPH |  |  | v | CZK |  | 0
| Projektant |  |  | Zpracovatel
| Datum a podpis: |  | Razítko | Datum a podpis: |  |  | Razítko
| Objednavatel |  |  | Uchazeč
| Datum a podpis: |  | Razítko | Datum a podpis: |  |  | Razítko
REKAPITULACE ČLENĚNÍ SOUPISU PRACÍ
Stavba:
Komunitní centrum Jahodnice - rozdělení do etap .I.etapa
Objekt:
222/2021/KCakt - Komunitní centrum Jahodnice - rozdělení do etap - I.Etapa - opravené
Soupis:
222/2021/KCaktI - I.etapa prací
Úroveň 5:
222/2021/KCpr - Přípojky kanalizace a vodovodu
Místo: |  |  | Baštýřská 67/2,19800 Praha 14 |  |  | Datum: | 6. 9. 2021
Zadavatel: |  |  | Městská část Praha 14,Br.Venclíků 1073,Praha 14 |  |  | Projektant: | a3atelier s.r.o.,Praha 1
Uchazeč: |  |  | Vyplň údaj |  |  | Zpracovatel: | Ing.Myšík Petr
Kód dílu - Popis | [6 empty] | Cena celkem [CZK]
1) Náklady ze soupisu prací | [6 empty] | 0 | [11 empty] | -1
| 8.1. - VODOVODNÍ PŘÍPOJKA | [5 empty] | 0
| 8.1.1. - Materiál | [5 empty] | 0
| 8.1.2. - Montáž,zkoušky | [5 empty] | 0
| 8.2. - KANALIZAČNÍ PŘÍPOJKA | [5 empty] | 0
| 8.1.1. - Materiál | [5 empty] | 0
| 8.1.2. - Montáž,zkoušky | [5 empty] | 0
| 8.3. - PŘELOŽKA TLAKOVÉ KANALIZACE | [5 empty] | 0
| 8.3.1. - Montáže | [5 empty] | 0
| 8.1.1. - Materiál | [5 empty] | 0
| 8.4. - VODOVODNÍ PŘÍPOJKA PRO VODNÍ PRVEK | [5 empty] | 0
| 8.3.1. - Montáže | [5 empty] | 0
| 8.1.1. - Materiál | [5 empty] | 0
| 9 - Ostatní konstrukce a práce, bourání | [5 empty] | 0
| 9.1. - Odvodňovací žlaby | [5 empty] | 0
2) Ostatní náklady | [6 empty] | 0 |  |  | DPH
| Zařízení staveniště | [5 empty] | 0 |  |  | základní | [12 empty] | VRN | [5 empty] | 0 | 0 | 0 | 0 | 0 | 1
| Projektové práce | [5 empty] | 0 |  |  | základní | [12 empty] | VRN | [5 empty] | 0 | 0 | 0 | 0 | 0 | 1
| Územní vlivy | [5 empty] | 0 |  |  | základní | [12 empty] | VRN | [5 empty] | 0 | 0 | 0 | 0 | 0 | 1
| Provozní vlivy | [5 empty] | 0 |  |  | základní | [12 empty] | VRN | [5 empty] | 0 | 0 | 0 | 0 | 0 | 1
| Jiné VRN | [5 empty] | 0 |  |  | základní | [12 empty] | VRN | [5 empty] | 0 | 0 | 0 | 0 | 0 | 1
| Kompletační činnost | [5 empty] | 0 |  |  | základní | [12 empty] | KOMPLETACNA | [5 empty] | 0 | 0 | 0 | 0 | 0 | 1
Celkové náklady za stavbu 1) + 2) | [6 empty] | 0
SOUPIS PRACÍ
Stavba:
Komunitní centrum Jahodnice - rozdělení do etap .I.etapa
Objekt:
222/2021/KCakt - Komunitní centrum Jahodnice - rozdělení do etap - I.Etapa - opravené
Soupis:
222/2021/KCaktI - I.etapa prací
Úroveň 5:
222/2021/KCpr - Přípojky kanalizace a vodovodu
Místo: |  |  | Baštýřská 67/2,19800 Praha 14 |  |  | Datum: | 6. 9. 2021
Zadavatel: |  |  | Městská část Praha 14,Br.Venclíků 1073,Praha 14 |  |  | Projektant: | a3atelier s.r.o.,Praha 1
Uchazeč: |  |  | Vyplň údaj |  |  | Zpracovatel: | Ing.Myšík Petr
PČ | Typ | Kód | Popis | MJ | Množství | J.cena [CZK] | Cena celkem [CZK] | Cenová soustava |  | DPH | J. Nh [h] | Nh celkem [h] | J. hmotnost [t] | Hmotnost celkem [t] | J. suť [t] | Suť Celkem [t]
Náklady soupisu celkem | [6 empty] | 0 |  |  |  |  | 0 |  | 24.0063 |  | 0 |  | D | -1 | [15 empty] | 0
| D | 8.1. | VODOVODNÍ PŘÍPOJKA |  |  |  | 0 |  |  |  |  | 0 |  | 0 |  | 0 | 1 | D | 0 |  |  |  | ROZPOCET | [11 empty] | 0
| D | 8.1.1. | Materiál |  |  |  | 0 |  |  |  |  | 0 |  | 0 |  | 0 | 1 | D | 1 |  |  |  | ROZPOCET | [11 empty] | 0
1 | M | Pol22 | Navrtávací pas | ks | 1 |  | 0 |  |  | základní |  | 0 | 0 | 0 | 0 | 0 | 8 | M | 2 |  |  |  | ROZPOCET | [5 empty] | 0 | 0 | 0 | 0 | 0 | 1 | 0 | 4 | 2
2 | M | Pol23 | Šoupátko pro domovní přípojky | ks | 1 |  | 0 |  |  | základní |  | 0 | 0 | 0 | 0 | 0 | 8 | M | 2 |  |  |  | ROZPOCET | [5 empty] | 0 | 0 | 0 | 0 | 0 | 1 | 0 | 4 | 4
3 | M | Pol24 | Zemní teleskopická souprava | ks | 1 |  | 0 |  |  | základní |  | 0 | 0 | 0 | 0 | 0 | 8 | M | 2 |  |  |  | ROZPOCET | [5 empty] | 0 | 0 | 0 | 0 | 0 | 1 | 0 | 4 | 6
4 | M | Pol25 | Teleskopický uliční poklop | ks | 1 |  | 0 |  |  | základní |  | 0 | 0 | 0 | 0 | 0 | 8 | M | 2 |  |  |  | ROZPOCET | [5 empty] | 0 | 0 | 0 | 0 | 0 | 1 | 0 | 4 | 8
5 | M | Pol26 | Podkladová deska | ks | 1 |  | 0 |  |  | základní |  | 0 | 0 | 0 | 0 | 0 | 8 | M | 2 |  |  |  | ROZPOCET | [5 empty] | 0 | 0 | 0 | 0 | 0 | 1 | 0 | 4 | 10
6 | M | Pol27 | Přechodka D63/DN50 | ks | 1 |  | 0 |  |  | základní |  | 0 | 0 | 0 | 0 | 0 | 8 | M | 2 |  |  |  | ROZPOCET | [5 empty] | 0 | 0 | 0 | 0 | 0 | 1 | 0 | 4 | 12
7 | M | Pol28 | K. K. - 2" | ks | 1 |  | 0 |  |  | základní |  | 0 | 0 | 0 | 0 | 0 | 8 | M | 2 |  |  |  | ROZPOCET | [5 empty] | 0 | 0 | 0 | 0 | 0 | 1 | 0 | 4 | 14
8 | M | Pol29 | K. K. - 2" s vypouštěním | ks | 1 |  | 0 |  |  | základní |  | 0 | 0 | 0 | 0 | 0 | 8 | M | 2 |  |  |  | ROZPOCET | [5 empty] | 0 | 0 | 0 | 0 | 0 | 1 | 0 | 4 | 16
9 | M | Pol30 | Zpětný ventil – 2" | ks | 1 |  | 0 |  |  | základní |  | 0 | 0 | 0 | 0 | 0 | 8 | M | 2 |  |  |  | ROZPOCET | [5 empty] | 0 | 0 | 0 | 0 | 0 | 1 | 0 | 4 | 18
10 | M | Pol31 | Filtr závitový EMS – 2“ | ks | 1 |  | 0 |  |  | základní |  | 0 | 0 | 0 | 0 | 0 | 8 | M | 2 |  |  |  | ROZPOCET | [5 empty] | 0 | 0 | 0 | 0 | 0 | 1 | 0 | 4 | 20
11 | M | Pol32 | Vodoměr Qn=6,0 m3/hod | ks | 1 |  | 0 |  |  | základní |  | 0 | 0 | 0 | 0 | 0 | 8 | M | 2 |  |  |  | ROZPOCET | [5 empty] | 0 | 0 | 0 | 0 | 0 | 1 | 0 | 4 | 22
12 | M | Pol33 | Potrubí PE100RC,SDR11 D63/5,8 | m | 14 |  | 0 |  |  | základní |  | 0 | 0 | 0 | 0 | 0 | 8 | M | 2 |  |  |  | ROZPOCET | [5 empty] | 0 | 0 | 0 | 0 | 0 | 1 | 0 | 4 | 24
13 | M | Pol34 | PE koleno d63/90o | ks | 2 |  | 0 |  |  | základní |  | 0 | 0 | 0 | 0 | 0 | 8 | M | 2 |  |  |  | ROZPOCET | [5 empty] | 0 | 0 | 0 | 0 | 0 | 1 | 0 | 4 | 26
14 | M | Pol35 | Signalizační vodič | m | 15 |  | 0 |  |  | základní |  | 0 | 0 | 0 | 0 | 0 | 8 | M | 2 |  |  |  | ROZPOCET | [5 empty] | 0 | 0 | 0 | 0 | 0 | 1 | 0 | 4 | 28
15 | M | Pol36 | Výstražná folie | m | 14 |  | 0 |  |  | základní |  | 0 | 0 | 0 | 0 | 0 | 8 | M | 2 |  |  |  | ROZPOCET | [5 empty] | 0 | 0 | 0 | 0 | 0 | 1 | 0 | 4 | 30
16 | M | Pol37 | chránička DN100 | m | 1 |  | 0 |  |  | základní |  | 0 | 0 | 0 | 0 | 0 | 8 | M | 2 |  |  |  | ROZPOCET | [5 empty] | 0 | 0 | 0 | 0 | 0 | 1 | 0 | 4 | 32
17 | M | Pol38 | drobný montážní a kotevní materiál | kpl | 1 |  | 0 |  |  | základní |  | 0 | 0 | 0 | 0 | 0 | 8 | M | 2 |  |  |  | ROZPOCET | [5 empty] | 0 | 0 | 0 | 0 | 0 | 1 | 0 | 4 | 34
| D | 8.1.2. | Montáž,zkoušky |  |  |  | 0 |  |  |  |  | 0 |  | 0 |  | 0 | 1 | D | 1 |  |  |  | ROZPOCET | [11 empty] | 0
18 | K | Pol39 | Tlakové zkoušky vodovodu | m | 14 |  | 0 |  |  | základní |  | 0 | 0 | 0 | 0 | 0 | 4 | K | 2 |  |  |  | ROZPOCET | [5 empty] | 0 | 0 | 0 | 0 | 0 | 1 | 0 | 4 | 36
19 | K | Pol40 | Proplach a dezinfekce potrubí | m | 14 |  | 0 |  |  | základní |  | 0 | 0 | 0 | 0 | 0 | 4 | K | 2 |  |  |  | ROZPOCET | [5 empty] | 0 | 0 | 0 | 0 | 0 | 1 | 0 | 4 | 38
20 | K | Pol41 | montáž vodovodní přípojky | soubor | 1 |  | 0 |  |  | základní |  | 0 | 0 | 0 | 0 | 0 | 4 | K | 2 |  |  |  | ROZPOCET | [5 empty] | 0 | 0 | 0 | 0 | 0 | 1 | 0 | 4 | 40
| D | 8.2. | KANALIZAČNÍ PŘÍPOJKA |  |  |  | 0 |  |  |  |  | 0 |  | 0 |  | 0 | 1 | D | 0 |  |  |  | ROZPOCET | [11 empty] | 0
| D | 8.1.1. | Materiál |  |  |  | 0 |  |  |  |  | 0 |  | 0 |  | 0 | 1 | D | 1 |  |  |  | ROZPOCET | [11 empty] | 0
21 | M | Pol42 | Odbočka 300/200/45o | ks | 1 |  | 0 |  |  | základní |  | 0 | 0 | 0 | 0 | 0 | 8 | M | 2 |  |  |  | ROZPOCET | [5 empty] | 0 | 0 | 0 | 0 | 0 | 1 | 0 | 4 | 42
22 | M | Pol43 | Koleno kamenina 200/45° | ks | 1 |  | 0 |  |  | základní |  | 0 | 0 | 0 | 0 | 0 | 8 | M | 2 |  |  |  | ROZPOCET | [5 empty] | 0 | 0 | 0 | 0 | 0 | 1 | 0 | 4 | 44
23 | M | Pol44 | Potrubí kamenina DN200, třída C240 | m | 9 |  | 0 |  |  | základní |  | 0 | 0 | 0 | 0 | 0 | 8 | M | 2 |  |  |  | ROZPOCET | [5 empty] | 0 | 0 | 0 | 0 | 0 | 1 | 0 | 4 | 46
24 | M | Pol45 | Vstupní revizní šachta splaškové kanalizace DN1000 - prefabrikát, mat. beton, hl. Šachty 1,63mm | ks | 1 |  | 0 |  |  | základní |  | 0 | 0 | 0 | 0 | 0 | 8 | M | 2 |  |  |  | ROZPOCET | [5 empty] | 0 | 0 | 0 | 0 | 0 | 1 | 0 | 4 | 48
25 | M | Pol46 | Poklop DN600 tř. zatížení D, včetně rámu | ks | 1 |  | 0 |  |  | základní |  | 0 | 0 | 0 | 0 | 0 | 8 | M | 2 |  |  |  | ROZPOCET | [5 empty] | 0 | 0 | 0 | 0 | 0 | 1 | 0 | 4 | 50
| D | 8.1.2. | Montáž,zkoušky |  |  |  | 0 |  |  |  |  | 0 |  | 0 |  | 0 | 1 | D | 1 |  |  |  | ROZPOCET | [11 empty] | 0
26 | K | Pol47 | Zkoušky těsnosti kanalizace | m | 9 |  | 0 |  |  | základní |  | 0 | 0 | 0 | 0 | 0 | 4 | K | 2 |  |  |  | ROZPOCET | [5 empty] | 0 | 0 | 0 | 0 | 0 | 1 | 0 | 4 | 52
27 | K | Pol48 | Montáž kanalizační přípojky | soubor | 1 |  | 0 |  |  | základní |  | 0 | 0 | 0 | 0 | 0 | 4 | K | 2 |  |  |  | ROZPOCET | [5 empty] | 0 | 0 | 0 | 0 | 0 | 1 | 0 | 4 | 54
| D | 8.3. | PŘELOŽKA TLAKOVÉ KANALIZACE |  |  |  | 0 |  |  |  |  | 0 |  | 0 |  | 0 | 1 | D | 0 |  |  |  | ROZPOCET | [11 empty] | 0
| D | 8.3.1. | Montáže |  |  |  | 0 |  |  |  |  | 0 |  | 0 |  | 0 | 1 | D | 1 |  |  |  | ROZPOCET | [11 empty] | 0
28 | K | Pol49 | zrušení stávající tlakové kanalizace | m | 32.5 |  | 0 |  |  | základní |  | 0 | 0 | 0 | 0 | 0 | 4 | K | 2 |  |  |  | ROZPOCET | [5 empty] | 0 | 0 | 0 | 0 | 0 | 1 | 0 | 4 | 56
29 | K | Pol50 | přeložka stávající kanalizace PE100RC,SDR11 d63/5,8 | m | 36 |  | 0 |  |  | základní |  | 0 | 0 | 0 | 0 | 0 | 4 | K | 2 |  |  |  | ROZPOCET | [5 empty] | 0 | 0 | 0 | 0 | 0 | 1 | 0 | 4 | 58
30 | K | Pol51 | Tlakové zkoušky kanalizace | m | 36 |  | 0 |  |  | základní |  | 0 | 0 | 0 | 0 | 0 | 4 | K | 2 |  |  |  | ROZPOCET | [5 empty] | 0 | 0 | 0 | 0 | 0 | 1 | 0 | 4 | 60
| D | 8.1.1. | Materiál |  |  |  | 0 |  |  |  |  | 0 |  | 0 |  | 0 | 1 | D | 1 |  |  |  | ROZPOCET | [11 empty] | 0
31 | M | Pol52 | Signalizační vodič | m | 40 |  | 0 |  |  | základní |  | 0 | 0 | 0 | 0 | 0 | 8 | M | 2 |  |  |  | ROZPOCET | [5 empty] | 0 | 0 | 0 | 0 | 0 | 1 | 0 | 4 | 62
32 | M | Pol36 | Výstražná folie | m | 36 |  | 0 |  |  | základní |  | 0 | 0 | 0 | 0 | 0 | 8 | M | 2 |  |  |  | ROZPOCET | [5 empty] | 0 | 0 | 0 | 0 | 0 | 1 | 0 | 4 | 64
| D | 8.4. | VODOVODNÍ PŘÍPOJKA PRO VODNÍ PRVEK |  |  |  | 0 |  |  |  |  | 0 |  | 0 |  | 0 | 1 | D | 0 |  |  |  | ROZPOCET | [11 empty] | 0
| D | 8.3.1. | Montáže |  |  |  | 0 |  |  |  |  | 0 |  | 0 |  | 0 | 1 | D | 1 |  |  |  | ROZPOCET | [11 empty] | 0
33 | K | Pol53 | Tlakové zkoušky vodovodu | m | 10 |  | 0 |  |  | základní |  | 0 | 0 | 0 | 0 | 0 | 4 | K | 2 |  |  |  | ROZPOCET | [5 empty] | 0 | 0 | 0 | 0 | 0 | 1 | 0 | 4 | 66
34 | K | Pol40 | Proplach a dezinfekce potrubí | m | 10 |  | 0 |  |  | základní |  | 0 | 0 | 0 | 0 | 0 | 4 | K | 2 |  |  |  | ROZPOCET | [5 empty] | 0 | 0 | 0 | 0 | 0 | 1 | 0 | 4 | 68
35 | K | Pol54 | Montáž přípojky | m | 10 |  | 0 |  |  | základní |  | 0 | 0 | 0 | 0 | 0 | 4 | K | 2 |  |  |  | ROZPOCET | [5 empty] | 0 | 0 | 0 | 0 | 0 | 1 | 0 | 4 | 70
| D | 8.1.1. | Materiál |  |  |  | 0 |  |  |  |  | 0 |  | 0 |  | 0 | 1 | D | 1 |  |  |  | ROZPOCET | [11 empty] | 0
36 | M | Pol55 | Dvířka 200/200 mm | ks | 1 |  | 0 |  |  | základní |  | 0 | 0 | 0 | 0 | 0 | 8 | M | 2 |  |  |  | ROZPOCET | [5 empty] | 0 | 0 | 0 | 0 | 0 | 1 | 0 | 4 | 72
37 | M | Pol56 | Přechodka D25/DN20 | ks | 2 |  | 0 |  |  | základní |  | 0 | 0 | 0 | 0 | 0 | 8 | M | 2 |  |  |  | ROZPOCET | [5 empty] | 0 | 0 | 0 | 0 | 0 | 1 | 0 | 4 | 74
38 | M | Pol57 | K. K. - 3/4" s vypouštěním | ks | 2 |  | 0 |  |  | základní |  | 0 | 0 | 0 | 0 | 0 | 8 | M | 2 |  |  |  | ROZPOCET | [5 empty] | 0 | 0 | 0 | 0 | 0 | 1 | 0 | 4 | 76
39 | M | Pol58 | Zpětný ventil – 3/4" | ks | 1 |  | 0 |  |  | základní |  | 0 | 0 | 0 | 0 | 0 | 8 | M | 2 |  |  |  | ROZPOCET | [5 empty] | 0 | 0 | 0 | 0 | 0 | 1 | 0 | 4 | 78
40 | M | Pol59 | Potrubí PE100RC,SDR11 D25/3,0 | m | 10 |  | 0 |  |  | základní |  | 0 | 0 | 0 | 0 | 0 | 8 | M | 2 |  |  |  | ROZPOCET | [5 empty] | 0 | 0 | 0 | 0 | 0 | 1 | 0 | 4 | 80
41 | M | Pol60 | PE koleno d25/90o | ks | 3 |  | 0 |  |  | základní |  | 0 | 0 | 0 | 0 | 0 | 8 | M | 2 |  |  |  | ROZPOCET | [5 empty] | 0 | 0 | 0 | 0 | 0 | 1 | 0 | 4 | 82
42 | M | Pol36 | Výstražná folie | m | 10 |  | 0 |  |  | základní |  | 0 | 0 | 0 | 0 | 0 | 8 | M | 2 |  |  |  | ROZPOCET | [5 empty] | 0 | 0 | 0 | 0 | 0 | 1 | 0 | 4 | 84
43 | M | Pol61 | chránička DN50 | m | 1 |  | 0 |  |  | základní |  | 0 | 0 | 0 | 0 | 0 | 8 | M | 2 |  |  |  | ROZPOCET | [5 empty] | 0 | 0 | 0 | 0 | 0 | 1 | 0 | 4 | 86
| D | 9 | Ostatní konstrukce a práce, bourání |  |  |  | 0 |  |  |  |  | 0 |  | 24.0063 |  | 0 | 1 | D | 0 |  |  |  | ROZPOCET | [11 empty] | 0
| D | 9.1. | Odvodňovací žlaby |  |  |  | 0 |  |  |  |  | 0 |  | 24.0063 |  | 0 | 1 | D | 1 |  |  |  | ROZPOCET | [11 empty] | 0
44 | K | 935932211 | Odvodňovací plastový žlab pro zatížení B125 vnitřní š 100 mm s roštem mřížkovým z Pz oceli | m | 81 |  | 0 |  |  | základní |  | 0 | 0.12711 | 10.2959 | 0 | 0 | 4 | K | 2 |  |  |  | ROZPOCET | [5 empty] | 0 | 0 | 0 | 0 | 0 | 1 | 0 | 4 | -913177591
| VV |  | Dle výpisu PD | [14 empty] | VV | 2 | 1 | True | 0 | ROZPOCET
| VV |  | OŽ - 1-8 | [14 empty] | VV | 2 | 1 | True | 0 | ROZPOCET
| VV |  | včetně žlabové vpusti a kalového dna | [14 empty] | VV | 2 | 1 | True | 0 | ROZPOCET
| VV | Žlb1 | 20+5,5+12+10+18+8+3+4,5 |  | 81 | [12 empty] | VV | 2 | 2 | True | 1 | ROZPOCET
45 | K | 935932611 | Vpusť s kalovým košem pro plastový žlab vnitřní š 100 mm | kus | 8 |  | 0 |  |  | základní |  | 0 | 0.19504 | 1.5603 | 0 | 0 | 4 | K | 2 |  |  |  | ROZPOCET | [5 empty] | 0 | 0 | 0 | 0 | 0 | 1 | 0 | 4 | -814276678
46 | K | 935932623 | Mezikus pro kalový koš pro plastový žlab vnitřní š 300 mm | kus | 8 |  | 0 |  |  | základní |  | 0 | 0.022 | 0.176 | 0 | 0 | 4 | K | 2 |  |  |  | ROZPOCET | [5 empty] | 0 | 0 | 0 | 0 | 0 | 1 | 0 | 4 | -1638587522
47 | K | 935932626 | Svislé odtokové hrdlo pro plastový žlab vnitřní š 100 mm z PP | kus | 8 |  | 0 |  |  | základní |  | 0 | 8e-05 | 0.00064 | 0 | 0 | 4 | K | 2 |  |  |  | ROZPOCET | [5 empty] | 0 | 0 | 0 | 0 | 0 | 1 | 0 | 4 | 2019562828
48 | K | 919535558 | Obetonování trubního propustku betonem prostým bez zvýšených nároků na prostředí tř. C 20/25-obetonování odvodňovacích žlabů | m3 | 4.86 |  | 0 |  |  | základní |  | 0 | 2.4637 | 11.9734 | 0 | 0 | 4 | K | 2 |  |  |  | ROZPOCET | [5 empty] | 0 | 0 | 0 | 0 | 0 | 1 | 0 | 4 | 1954157105
| VV |  | Žlb1*0,3*0,2 |  | 4.86 | [12 empty] | VV | 2 | 2 | True | 1 | ROZPOCET
49 | K | 998229111 | Přesun hmot ruční pro pozemní komunikace s krytem z kameniva, betonu,živice na vzdálenost do 50 m | t | 24.006 |  | 0 |  |  | základní |  | 0 | 0 | 0 | 0 | 0 | 4 | K | 2 |  |  |  | ROZPOCET | [5 empty] | 0 | 0 | 0 | 0 | 0 | 1 | 0 | 4 | -268061067

## 222-2021-KCkan - Domovní ...
{46eff147-ed26-4bec-ae5c-5baa85df87b2}
2
| KRYCÍ LIST SOUPISU PRACÍ | [7 empty] | v --- níže se nacházejí doplnkové a pomocné údaje k sestavám --- v | [8 empty] | False
Stavba:
Komunitní centrum Jahodnice - rozdělení do etap .I.etapa
Objekt:
222/2021/KCakt - Komunitní centrum Jahodnice - rozdělení do etap - I.Etapa - opravené
Soupis:
222/2021/KCaktI - I.etapa prací
Úroveň 5:
222/2021/KCkan - Domovní kanalizace
| KSO: |  |  |  |  | CC-CZ:
| Místo: |  | Baštýřská 67/2,19800 Praha 14 |  |  | Datum: | 6. 9. 2021
| Zadavatel: |  |  |  |  | IČ: | 00231312
|  | Městská část Praha 14,Br.Venclíků 1073,Praha 14 |  |  |  | DIČ:
| Uchazeč: |  |  |  |  | IČ: | Vyplň údaj
|  | Vyplň údaj |  |  |  | DIČ: | Vyplň údaj
| Projektant: |  |  |  |  | IČ: | 24164500
|  | a3atelier s.r.o.,Praha 1 |  |  |  | DIČ:
| Zpracovatel: |  |  |  |  | IČ: | 46061410
|  | Ing.Myšík Petr |  |  |  | DIČ:
Poznámka:
Soupis prací je sestaven s využitím Cenové soustavy ÚRS. Položky, které pochází z této cenové soustavy, jsou ve sloupci 'Cenová soustava' označeny popisem 'CS ÚRS' a úrovní příslušného kalendářního pololetí. Veškeré další informace vymezující popis a podmínky použití těchto položek z Cenové soustavy, které nejsou uvedeny přímo v soupisu prací, jsou neomezeně dálkově k dispozici na webu www.podminky.urs.cz.
| Náklady z rozpočtu | [5 empty] | 0
| Ostatní náklady | [5 empty] | 0
| Cena bez DPH | [5 empty] | 0
|  |  | Základ daně |  |  | Sazba daně | Výše daně
| DPH | základní | 0 |  |  | 21% | 0
|  | snížená | 0 |  |  | 15% | 0
|  | zákl. přenesená | 0 |  |  | 21% | 0
|  | sníž. přenesená | 0 |  |  | 15% | 0
|  | nulová | 0 |  |  | 0% | 0
| Cena s DPH |  |  | v | CZK |  | 0
| Projektant |  |  | Zpracovatel
| Datum a podpis: |  | Razítko | Datum a podpis: |  |  | Razítko
| Objednavatel |  |  | Uchazeč
| Datum a podpis: |  | Razítko | Datum a podpis: |  |  | Razítko
REKAPITULACE ČLENĚNÍ SOUPISU PRACÍ
Stavba:
Komunitní centrum Jahodnice - rozdělení do etap .I.etapa
Objekt:
222/2021/KCakt - Komunitní centrum Jahodnice - rozdělení do etap - I.Etapa - opravené
Soupis:
222/2021/KCaktI - I.etapa prací
Úroveň 5:
222/2021/KCkan - Domovní kanalizace
Místo: |  |  | Baštýřská 67/2,19800 Praha 14 |  |  | Datum: | 6. 9. 2021
Zadavatel: |  |  | Městská část Praha 14,Br.Venclíků 1073,Praha 14 |  |  | Projektant: | a3atelier s.r.o.,Praha 1
Uchazeč: |  |  | Vyplň údaj |  |  | Zpracovatel: | Ing.Myšík Petr
Kód dílu - Popis | [6 empty] | Cena celkem [CZK]
1) Náklady ze soupisu prací | [6 empty] | 0 | [11 empty] | -1
| 721 - DOMOVNÍ KANALIZACE | [5 empty] | 0
| 7210001 - Vpusti | [5 empty] | 0
| 7210002 - Trubky a tvarovky z tvrdého PVC, řada E pro pokládku do země, s naformátovanými nástrčnými hrdly | [5 empty] | 0
| 7210003 - Plastová šachta 400mm litinový plný poklop 12.5t | [5 empty] | 0
| 7210004 - Přečerpávací šachta | [5 empty] | 0
| 7210005 - Prefabrikovaná filtrační šachta | [5 empty] | 0
| 7210006 - Přečerpávací box | [5 empty] | 0
| 7210007 - Vsakovací jímka 31,1 m3 (14,4x3,6x0,6) | [5 empty] | 0
| 7210008 - Připojovací potrubí kanalizace – HT-system | [5 empty] | 0
| 7210009 - Potrubní izolace , síla stěny 5 mm | [5 empty] | 0
| 7210010 - Pomocný materiál | [5 empty] | 0
| 7210011 - Montáž domovní kanalizace | [5 empty] | 0
2) Ostatní náklady | [6 empty] | 0 |  |  | DPH
| Zařízení staveniště | [5 empty] | 0 |  |  | základní | [9 empty] | VRN | 0 | 0 | 0 | 0 | 0 | 1
| Projektové práce | [5 empty] | 0 |  |  | základní | [9 empty] | VRN | 0 | 0 | 0 | 0 | 0 | 1
| Územní vlivy | [5 empty] | 0 |  |  | základní | [9 empty] | VRN | 0 | 0 | 0 | 0 | 0 | 1
| Provozní vlivy | [5 empty] | 0 |  |  | základní | [9 empty] | VRN | 0 | 0 | 0 | 0 | 0 | 1
| Jiné VRN | [5 empty] | 0 |  |  | základní | [9 empty] | VRN | 0 | 0 | 0 | 0 | 0 | 1
| Kompletační činnost | [5 empty] | 0 |  |  | základní | [9 empty] | KOMPLETACNA | 0 | 0 | 0 | 0 | 0 | 1
Celkové náklady za stavbu 1) + 2) | [6 empty] | 0
SOUPIS PRACÍ
Stavba:
Komunitní centrum Jahodnice - rozdělení do etap .I.etapa
Objekt:
222/2021/KCakt - Komunitní centrum Jahodnice - rozdělení do etap - I.Etapa - opravené
Soupis:
222/2021/KCaktI - I.etapa prací
Úroveň 5:
222/2021/KCkan - Domovní kanalizace
Místo: |  |  | Baštýřská 67/2,19800 Praha 14 |  |  | Datum: | 6. 9. 2021
Zadavatel: |  |  | Městská část Praha 14,Br.Venclíků 1073,Praha 14 |  |  | Projektant: | a3atelier s.r.o.,Praha 1
Uchazeč: |  |  | Vyplň údaj |  |  | Zpracovatel: | Ing.Myšík Petr
PČ | Typ | Kód | Popis | MJ | Množství | J.cena [CZK] | Cena celkem [CZK] | Cenová soustava |  | DPH | J. Nh [h] | Nh celkem [h] | J. hmotnost [t] | Hmotnost celkem [t] | J. suť [t] | Suť Celkem [t]
Náklady soupisu celkem | [6 empty] | 0 |  |  |  |  | 0 |  | 0 |  | 0 |  | D | -1 | [7 empty] | 0
| D | 721 | DOMOVNÍ KANALIZACE |  |  |  | 0 |  |  |  |  | 0 |  | 0 |  | 0 | 1 | D | 0 | ROZPOCET | [6 empty] | 0
| D | 7210001 | Vpusti |  |  |  | 0 |  |  |  |  | 0 |  | 0 |  | 0 | 1 | D | 1 | ROZPOCET | [6 empty] | 0
1 | M | Pol62 | Sifon | ks | 2 |  | 0 |  |  | základní |  | 0 | 0 | 0 | 0 | 0 | 8 | M | 2 | ROZPOCET | 0 | 0 | 0 | 0 | 0 | 1 | 0 | 4 | 2
2 | M | Pol63 | podlahová vpust | ks | 1 |  | 0 |  |  | základní |  | 0 | 0 | 0 | 0 | 0 | 8 | M | 2 | ROZPOCET | 0 | 0 | 0 | 0 | 0 | 1 | 0 | 4 | 4
3 | M | Pol64 | podlahová vpust | ks | 2 |  | 0 |  |  | základní |  | 0 | 0 | 0 | 0 | 0 | 8 | M | 2 | ROZPOCET | 0 | 0 | 0 | 0 | 0 | 1 | 0 | 4 | 6
4 | M | Pol65 | podlahová vpust | ks | 1 |  | 0 |  |  | základní |  | 0 | 0 | 0 | 0 | 0 | 8 | M | 2 | ROZPOCET | 0 | 0 | 0 | 0 | 0 | 1 | 0 | 4 | 8
5 | M | Pol66 | Pračkový podomítkový ventil | ks | 3 |  | 0 |  |  | základní |  | 0 | 0 | 0 | 0 | 0 | 8 | M | 2 | ROZPOCET | 0 | 0 | 0 | 0 | 0 | 1 | 0 | 4 | 10
6 | M | Pol67 | Větrací nástavec | ks | 5 |  | 0 |  |  | základní |  | 0 | 0 | 0 | 0 | 0 | 8 | M | 2 | ROZPOCET | 0 | 0 | 0 | 0 | 0 | 1 | 0 | 4 | 12
7 | M | Pol68 | Větrací nástavec | ks | 1 |  | 0 |  |  | základní |  | 0 | 0 | 0 | 0 | 0 | 8 | M | 2 | ROZPOCET | 0 | 0 | 0 | 0 | 0 | 1 | 0 | 4 | 14
8 | M | Pol69 | Přivzdušňovací ventil | ks | 3 |  | 0 |  |  | základní |  | 0 | 0 | 0 | 0 | 0 | 8 | M | 2 | ROZPOCET | 0 | 0 | 0 | 0 | 0 | 1 | 0 | 4 | 16
9 | M | Pol70 | Lapač střešních splavenin | ks | 11 |  | 0 |  |  | základní |  | 0 | 0 | 0 | 0 | 0 | 8 | M | 2 | ROZPOCET | 0 | 0 | 0 | 0 | 0 | 1 | 0 | 4 | 18
10 | M | Pol71 | Střešní vtok el.vyhřívaný | ks | 5 |  | 0 |  |  | základní |  | 0 | 0 | 0 | 0 | 0 | 8 | M | 2 | ROZPOCET | 0 | 0 | 0 | 0 | 0 | 1 | 0 | 4 | 20
11 | M | Pol72 | izolační manžeta | ks | 1 |  | 0 |  |  | základní |  | 0 | 0 | 0 | 0 | 0 | 8 | M | 2 | ROZPOCET | 0 | 0 | 0 | 0 | 0 | 1 | 0 | 4 | 22
| D | 7210002 | Trubky a tvarovky z tvrdého PVC, řada E pro pokládku do země, s naformátovanými nástrčnými hrdly |  |  |  | 0 |  |  |  |  | 0 |  | 0 |  | 0 | 1 | D | 1 | ROZPOCET | [6 empty] | 0
12 | M | Pol73 | Hrdlová trubka KGEM 200/SN 4 | m | 41 |  | 0 |  |  | základní |  | 0 | 0 | 0 | 0 | 0 | 8 | M | 2 | ROZPOCET | 0 | 0 | 0 | 0 | 0 | 1 | 0 | 4 | 24
13 | M | Pol74 | Hrdlová trubka KGEM 150/SN 4 | m | 84 |  | 0 |  |  | základní |  | 0 | 0 | 0 | 0 | 0 | 8 | M | 2 | ROZPOCET | 0 | 0 | 0 | 0 | 0 | 1 | 0 | 4 | 26
14 | M | Pol75 | Hrdlová trubka KGEM 125/SN 4 | m | 93 |  | 0 |  |  | základní |  | 0 | 0 | 0 | 0 | 0 | 8 | M | 2 | ROZPOCET | 0 | 0 | 0 | 0 | 0 | 1 | 0 | 4 | 28
15 | M | Pol76 | Hrdlová trubka KGEM 100/SN 4 | m | 90 |  | 0 |  |  | základní |  | 0 | 0 | 0 | 0 | 0 | 8 | M | 2 | ROZPOCET | 0 | 0 | 0 | 0 | 0 | 1 | 0 | 4 | 30
16 | M | Pol77 | čistící kus DN150 | ks | 1 |  | 0 |  |  | základní |  | 0 | 0 | 0 | 0 | 0 | 8 | M | 2 | ROZPOCET | 0 | 0 | 0 | 0 | 0 | 1 | 0 | 4 | 32
| D | 7210003 | Plastová šachta 400mm litinový plný poklop 12.5t |  |  |  | 0 |  |  |  |  | 0 |  | 0 |  | 0 | 1 | D | 1 | ROZPOCET | [6 empty] | 0
17 | M | Pol78 | DNO 200 | kpl | 2 |  | 0 |  |  | základní |  | 0 | 0 | 0 | 0 | 0 | 8 | M | 2 | ROZPOCET | 0 | 0 | 0 | 0 | 0 | 1 | 0 | 4 | 34
18 | M | Pol79 | DNO 150 | kpl | 5 |  | 0 |  |  | základní |  | 0 | 0 | 0 | 0 | 0 | 8 | M | 2 | ROZPOCET | 0 | 0 | 0 | 0 | 0 | 1 | 0 | 4 | 36
| D | 7210004 | Přečerpávací šachta |  |  |  | 0 |  |  |  |  | 0 |  | 0 |  | 0 | 1 | D | 1 | ROZPOCET | [6 empty] | 0
19 | M | Pol80 | Prefabrikovaná přečerpávací šachta 1000mm litinový plný poklop 12.5t | kpl | 2 |  | 0 |  |  | základní |  | 0 | 0 | 0 | 0 | 0 | 8 | M | 2 | ROZPOCET | 0 | 0 | 0 | 0 | 0 | 1 | 0 | 4 | 38
20 | M | Pol81 | Ponorné čerpadlo 32/8-10M | ks | 4 |  | 0 |  |  | základní |  | 0 | 0 | 0 | 0 | 0 | 8 | M | 2 | ROZPOCET | 0 | 0 | 0 | 0 | 0 | 1 | 0 | 4 | 40
21 | M | Pol82 | Výtlak PE-HD d50/4,6 | m | 10 |  | 0 |  |  | základní |  | 0 | 0 | 0 | 0 | 0 | 8 | M | 2 | ROZPOCET | 0 | 0 | 0 | 0 | 0 | 1 | 0 | 4 | 42
| D | 7210005 | Prefabrikovaná filtrační šachta |  |  |  | 0 |  |  |  |  | 0 |  | 0 |  | 0 | 1 | D | 1 | ROZPOCET | [6 empty] | 0
22 | M | Pol83 | Prefabrikovaná filtrační šachta 1000mm litinový plný poklop 12.5t | kpl | 2 |  | 0 |  |  | základní |  | 0 | 0 | 0 | 0 | 0 | 8 | M | 2 | ROZPOCET | 0 | 0 | 0 | 0 | 0 | 1 | 0 | 4 | 44
23 | M | Pol84 | Filtr DN200 | ks | 1 |  | 0 |  |  | základní |  | 0 | 0 | 0 | 0 | 0 | 8 | M | 2 | ROZPOCET | 0 | 0 | 0 | 0 | 0 | 1 | 0 | 4 | 46
24 | M | Pol85 | Filtr DN150 | ks | 1 |  | 0 |  |  | základní |  | 0 | 0 | 0 | 0 | 0 | 8 | M | 2 | ROZPOCET | 0 | 0 | 0 | 0 | 0 | 1 | 0 | 4 | 48
| D | 7210006 | Přečerpávací box |  |  |  | 0 |  |  |  |  | 0 |  | 0 |  | 0 | 1 | D | 1 | ROZPOCET | [6 empty] | 0
25 | M | Pol86 | Přečerpávací box M2/8 (3-400) | kpl | 1 |  | 0 |  |  | základní |  | 0 | 0 | 0 | 0 | 0 | 8 | M | 2 | ROZPOCET | 0 | 0 | 0 | 0 | 0 | 1 | 0 | 4 | 50
26 | M | Pol87 | Spínací přístroj 2x4 kW | kpl | 1 |  | 0 |  |  | základní |  | 0 | 0 | 0 | 0 | 0 | 8 | M | 2 | ROZPOCET | 0 | 0 | 0 | 0 | 0 | 1 | 0 | 4 | 52
27 | M | Pol88 | šoupě DN80 | ks | 1 |  | 0 |  |  | základní |  | 0 | 0 | 0 | 0 | 0 | 8 | M | 2 | ROZPOCET | 0 | 0 | 0 | 0 | 0 | 1 | 0 | 4 | 54
28 | M | Pol89 | šoupě DN100 | ks | 2 |  | 0 |  |  | základní |  | 0 | 0 | 0 | 0 | 0 | 8 | M | 2 | ROZPOCET | 0 | 0 | 0 | 0 | 0 | 1 | 0 | 4 | 56
29 | M | Pol90 | ruční membránové čerpadlo | ks | 1 |  | 0 |  |  | základní |  | 0 | 0 | 0 | 0 | 0 | 8 | M | 2 | ROZPOCET | 0 | 0 | 0 | 0 | 0 | 1 | 0 | 4 | 58
30 | M | Pol91 | Výtlak PE-HD d90/5,4 | m | 6 |  | 0 |  |  | základní |  | 0 | 0 | 0 | 0 | 0 | 8 | M | 2 | ROZPOCET | 0 | 0 | 0 | 0 | 0 | 1 | 0 | 4 | 60
| D | 7210007 | Vsakovací jímka 31,1 m3 (14,4x3,6x0,6) |  |  |  | 0 |  |  |  |  | 0 |  | 0 |  | 0 | 1 | D | 1 | ROZPOCET | [6 empty] | 0
31 | M | Pol92 | Vsakovací bloky | ks | 120 |  | 0 |  |  | základní |  | 0 | 0 | 0 | 0 | 0 | 8 | M | 2 | ROZPOCET | 0 | 0 | 0 | 0 | 0 | 1 | 0 | 4 | 62
32 | M | Pol93 | revizní šachta DN600, třída „D“ | ks | 6 |  | 0 |  |  | základní |  | 0 | 0 | 0 | 0 | 0 | 8 | M | 2 | ROZPOCET | 0 | 0 | 0 | 0 | 0 | 1 | 0 | 4 | 64
33 | M | Pol94 | geotextilie 300g/m2 | m2 | 138 |  | 0 |  |  | základní |  | 0 | 0 | 0 | 0 | 0 | 8 | M | 2 | ROZPOCET | 0 | 0 | 0 | 0 | 0 | 1 | 0 | 4 | 66
| D | 7210008 | Připojovací potrubí kanalizace – HT-system |  |  |  | 0 |  |  |  |  | 0 |  | 0 |  | 0 | 1 | D | 1 | ROZPOCET | [6 empty] | 0
34 | M | Pol95 | Hrdlová trubka DN 40 | m | 16 |  | 0 |  |  | základní |  | 0 | 0 | 0 | 0 | 0 | 8 | M | 2 | ROZPOCET | 0 | 0 | 0 | 0 | 0 | 1 | 0 | 4 | 68
35 | M | Pol96 | Hrdlová trubka DN 50 | m | 63 |  | 0 |  |  | základní |  | 0 | 0 | 0 | 0 | 0 | 8 | M | 2 | ROZPOCET | 0 | 0 | 0 | 0 | 0 | 1 | 0 | 4 | 70
36 | M | Pol97 | Hrdlová trubka DN 70 | m | 62 |  | 0 |  |  | základní |  | 0 | 0 | 0 | 0 | 0 | 8 | M | 2 | ROZPOCET | 0 | 0 | 0 | 0 | 0 | 1 | 0 | 4 | 72
37 | M | Pol98 | Hrdlová trubka DN 100 | m | 282 |  | 0 |  |  | základní |  | 0 | 0 | 0 | 0 | 0 | 8 | M | 2 | ROZPOCET | 0 | 0 | 0 | 0 | 0 | 1 | 0 | 4 | 74
38 | M | Pol99 | čistící kus DN70 | ks | 1 |  | 0 |  |  | základní |  | 0 | 0 | 0 | 0 | 0 | 8 | M | 2 | ROZPOCET | 0 | 0 | 0 | 0 | 0 | 1 | 0 | 4 | 76
39 | M | Pol100 | čistící kus DN100 | ks | 13 |  | 0 |  |  | základní |  | 0 | 0 | 0 | 0 | 0 | 8 | M | 2 | ROZPOCET | 0 | 0 | 0 | 0 | 0 | 1 | 0 | 4 | 78
40 | M | Pol101 | Drobný materiál kolena, redukce, odbočky, upevnění | soubor | 1 |  | 0 |  |  | základní |  | 0 | 0 | 0 | 0 | 0 | 8 | M | 2 | ROZPOCET | 0 | 0 | 0 | 0 | 0 | 1 | 0 | 4 | 80
41 | M | Pol102 | Dvířka magnetická 200 x 200 mm | ks | 14 |  | 0 |  |  | základní |  | 0 | 0 | 0 | 0 | 0 | 8 | M | 2 | ROZPOCET | 0 | 0 | 0 | 0 | 0 | 1 | 0 | 4 | 82
| D | 7210009 | Potrubní izolace , síla stěny 5 mm |  |  |  | 0 |  |  |  |  | 0 |  | 0 |  | 0 | 1 | D | 1 | ROZPOCET | [6 empty] | 0
42 | M | Pol103 | 110/5-AR | m | 282 |  | 0 |  |  | základní |  | 0 | 0 | 0 | 0 | 0 | 8 | M | 2 | ROZPOCET | 0 | 0 | 0 | 0 | 0 | 1 | 0 | 4 | 84
43 | M | Pol104 | 75/5-AR | m | 62 |  | 0 |  |  | základní |  | 0 | 0 | 0 | 0 | 0 | 8 | M | 2 | ROZPOCET | 0 | 0 | 0 | 0 | 0 | 1 | 0 | 4 | 86
44 | M | Pol105 | 50/5-AR | m | 63 |  | 0 |  |  | základní |  | 0 | 0 | 0 | 0 | 0 | 8 | M | 2 | ROZPOCET | 0 | 0 | 0 | 0 | 0 | 1 | 0 | 4 | 88
45 | M | Pol106 | pro DN100 - DN70 – objímky | ks | 191 |  | 0 |  |  | základní |  | 0 | 0 | 0 | 0 | 0 | 8 | M | 2 | ROZPOCET | 0 | 0 | 0 | 0 | 0 | 1 | 0 | 4 | 90
46 | M | Pol107 | pro DN50 – DN32 – objímky | ks | 87 |  | 0 |  |  | základní |  | 0 | 0 | 0 | 0 | 0 | 8 | M | 2 | ROZPOCET | 0 | 0 | 0 | 0 | 0 | 1 | 0 | 4 | 92
| D | 7210010 | Pomocný materiál |  |  |  | 0 |  |  |  |  | 0 |  | 0 |  | 0 | 1 | D | 1 | ROZPOCET | [6 empty] | 0
47 | M | Pol108 | pomocný montážní a kotevní materiál | kpl | 1 |  | 0 |  |  | základní |  | 0 | 0 | 0 | 0 | 0 | 8 | M | 2 | ROZPOCET | 0 | 0 | 0 | 0 | 0 | 1 | 0 | 4 | 94
| D | 7210011 | Montáž domovní kanalizace |  |  |  | 0 |  |  |  |  | 0 |  | 0 |  | 0 | 1 | D | 1 | ROZPOCET | [6 empty] | 0
48 | K | Pol109 | Zkouška těsnosti kanalizace - vodou, kouřem | m | 747 |  | 0 |  |  | základní |  | 0 | 0 | 0 | 0 | 0 | 4 | K | 2 | ROZPOCET | 0 | 0 | 0 | 0 | 0 | 1 | 0 | 4 | 96
49 | K | Pol110 | Montáž kanalizace | soubor | 1 |  | 0 |  |  | základní |  | 0 | 0 | 0 | 0 | 0 | 4 | K | 2 | ROZPOCET | 0 | 0 | 0 | 0 | 0 | 1 | 0 | 4 | 98

## 222-2021-Kce - Elektroins...
{67e619c8-0579-4a26-a665-e819c4c82da4}
2
| KRYCÍ LIST SOUPISU PRACÍ | [7 empty] | v --- níže se nacházejí doplnkové a pomocné údaje k sestavám --- v | [8 empty] | False
Stavba:
Komunitní centrum Jahodnice - rozdělení do etap .I.etapa
Objekt:
222/2021/KCakt - Komunitní centrum Jahodnice - rozdělení do etap - I.Etapa - opravené
Soupis:
222/2021/KCaktI - I.etapa prací
Úroveň 5:
222/2021/Kce - Elektroinstalace
| KSO: |  |  |  |  | CC-CZ:
| Místo: |  | Baštýřská 67/2,19800 Praha 14 |  |  | Datum: | 6. 9. 2021
| Zadavatel: |  |  |  |  | IČ: | 00231312
|  | Městská část Praha 14,Br.Venclíků 1073,Praha 14 |  |  |  | DIČ:
| Uchazeč: |  |  |  |  | IČ: | Vyplň údaj
|  | Vyplň údaj |  |  |  | DIČ: | Vyplň údaj
| Projektant: |  |  |  |  | IČ: | 24164500
|  | a3atelier s.r.o.,Praha 1 |  |  |  | DIČ:
| Zpracovatel: |  |  |  |  | IČ: | 46061410
|  | Ing.Myšík Petr |  |  |  | DIČ:
Poznámka:
Soupis prací je sestaven s využitím Cenové soustavy ÚRS. Položky, které pochází z této cenové soustavy, jsou ve sloupci 'Cenová soustava' označeny popisem 'CS ÚRS' a úrovní příslušného kalendářního pololetí. Veškeré další informace vymezující popis a podmínky použití těchto položek z Cenové soustavy, které nejsou uvedeny přímo v soupisu prací, jsou neomezeně dálkově k dispozici na webu www.podminky.urs.cz.
| Náklady z rozpočtu | [5 empty] | 0
| Ostatní náklady | [5 empty] | 0
| Cena bez DPH | [5 empty] | 0
|  |  | Základ daně |  |  | Sazba daně | Výše daně
| DPH | základní | 0 |  |  | 21% | 0
|  | snížená | 0 |  |  | 15% | 0
|  | zákl. přenesená | 0 |  |  | 21% | 0
|  | sníž. přenesená | 0 |  |  | 15% | 0
|  | nulová | 0 |  |  | 0% | 0
| Cena s DPH |  |  | v | CZK |  | 0
| Projektant |  |  | Zpracovatel
| Datum a podpis: |  | Razítko | Datum a podpis: |  |  | Razítko
| Objednavatel |  |  | Uchazeč
| Datum a podpis: |  | Razítko | Datum a podpis: |  |  | Razítko
REKAPITULACE ČLENĚNÍ SOUPISU PRACÍ
Stavba:
Komunitní centrum Jahodnice - rozdělení do etap .I.etapa
Objekt:
222/2021/KCakt - Komunitní centrum Jahodnice - rozdělení do etap - I.Etapa - opravené
Soupis:
222/2021/KCaktI - I.etapa prací
Úroveň 5:
222/2021/Kce - Elektroinstalace
Místo: |  |  | Baštýřská 67/2,19800 Praha 14 |  |  | Datum: | 6. 9. 2021
Zadavatel: |  |  | Městská část Praha 14,Br.Venclíků 1073,Praha 14 |  |  | Projektant: | a3atelier s.r.o.,Praha 1
Uchazeč: |  |  | Vyplň údaj |  |  | Zpracovatel: | Ing.Myšík Petr
Kód dílu - Popis | [6 empty] | Cena celkem [CZK]
1) Náklady ze soupisu prací | [6 empty] | 0 | [11 empty] | -1
| 1.1. - Elektroinstalace | [5 empty] | 0
| 1.3. - Uzemňovací soustava | [5 empty] | 0
| 1.4. - Rozvaděče | [5 empty] | 0
| 1.4.1. - Rozvaděč RE | [5 empty] | 0
| 1.4.2. - Rozvaděč R3np | [5 empty] | 0
| 1.4.3. - Rozvaděč R2np | [5 empty] | 0
| 1.4.4. - Rozvaděč R1np | [5 empty] | 0
| 1.4.5. - Rozvaděč HR | [5 empty] | 0
| 1.5. - Ostatní položky | [5 empty] | 0
| 1.1.1. - Svítidla | [5 empty] | 0
| 1.2. - Montáž svítidel | [5 empty] | 0
2) Ostatní náklady | [6 empty] | 0 |  |  | DPH
| Zařízení staveniště | [5 empty] | 0 |  |  | základní | [12 empty] | VRN | 0 | 0 | 0 | 0 | 0 | 1
| Projektové práce | [5 empty] | 0 |  |  | základní | [12 empty] | VRN | 0 | 0 | 0 | 0 | 0 | 1
| Územní vlivy | [5 empty] | 0 |  |  | základní | [12 empty] | VRN | 0 | 0 | 0 | 0 | 0 | 1
| Provozní vlivy | [5 empty] | 0 |  |  | základní | [12 empty] | VRN | 0 | 0 | 0 | 0 | 0 | 1
| Jiné VRN | [5 empty] | 0 |  |  | základní | [12 empty] | VRN | 0 | 0 | 0 | 0 | 0 | 1
| Kompletační činnost | [5 empty] | 0 |  |  | základní | [12 empty] | KOMPLETACNA | 0 | 0 | 0 | 0 | 0 | 1
Celkové náklady za stavbu 1) + 2) | [6 empty] | 0
SOUPIS PRACÍ
Stavba:
Komunitní centrum Jahodnice - rozdělení do etap .I.etapa
Objekt:
222/2021/KCakt - Komunitní centrum Jahodnice - rozdělení do etap - I.Etapa - opravené
Soupis:
222/2021/KCaktI - I.etapa prací
Úroveň 5:
222/2021/Kce - Elektroinstalace
Místo: |  |  | Baštýřská 67/2,19800 Praha 14 |  |  | Datum: | 6. 9. 2021
Zadavatel: |  |  | Městská část Praha 14,Br.Venclíků 1073,Praha 14 |  |  | Projektant: | a3atelier s.r.o.,Praha 1
Uchazeč: |  |  | Vyplň údaj |  |  | Zpracovatel: | Ing.Myšík Petr
PČ | Typ | Kód | Popis | MJ | Množství | J.cena [CZK] | Cena celkem [CZK] | Cenová soustava |  | DPH | J. Nh [h] | Nh celkem [h] | J. hmotnost [t] | Hmotnost celkem [t] | J. suť [t] | Suť Celkem [t]
Náklady soupisu celkem | [6 empty] | 0 |  |  |  |  | 0 |  | 0 |  | 0 |  | D | -1 | [10 empty] | 0
| D | 1.1. | Elektroinstalace |  |  |  | 0 |  |  |  |  | 0 |  | 0 |  | 0 | 1 | D | 0 |  |  |  | ROZPOCET | [6 empty] | 0
1 | M | 1 | Vypínač řazení 1 | kus | 35 |  | 0 |  |  | základní |  | 0 | 0 | 0 | 0 | 0 | 8 | M | 1 |  |  |  | ROZPOCET | 0 | 0 | 0 | 0 | 0 | 1 | 0 | 4 | -84161950
| VV |  | 47-12 |  | 35 | [12 empty] | VV | 1 | 2 | True | 1 | ROZPOCET
2 | M | 2 | Vypínač řazení 5 | kus | 8 |  | 0 |  |  | základní |  | 0 | 0 | 0 | 0 | 0 | 8 | M | 1 |  |  |  | ROZPOCET | 0 | 0 | 0 | 0 | 0 | 1 | 0 | 4 | 2128444598
| VV |  | 13-5 |  | 8 | [12 empty] | VV | 1 | 2 | True | 1 | ROZPOCET
3 | M | 3 | Vypínač řazení 6 | kus | 26 |  | 0 |  |  | základní |  | 0 | 0 | 0 | 0 | 0 | 8 | M | 1 |  |  |  | ROZPOCET | 0 | 0 | 0 | 0 | 0 | 1 | 0 | 4 | 808460744
| VV |  | 36-10 |  | 26 | [12 empty] | VV | 1 | 2 | True | 1 | ROZPOCET
4 | M | 4 | Vypínač řazení 7 | kus | 1 |  | 0 |  |  | základní |  | 0 | 0 | 0 | 0 | 0 | 8 | M | 1 |  |  |  | ROZPOCET | 0 | 0 | 0 | 0 | 0 | 1 | 0 | 4 | -1947011400
| VV |  | 10-9 |  | 1 | [12 empty] | VV | 1 | 2 | True | 1 | ROZPOCET
5 | M | 5 | Zásuvka 230V, 16A, bílá | kus | 231 |  | 0 |  |  | základní |  | 0 | 0 | 0 | 0 | 0 | 8 | M | 1 |  |  |  | ROZPOCET | 0 | 0 | 0 | 0 | 0 | 1 | 0 | 4 | 1335213267
| VV |  | 313-82 |  | 231 | [12 empty] | VV | 1 | 2 | True | 1 | ROZPOCET
6 | M | 6 | Zásuvka 230V, 16A ochrana proti přepětí, bílá | kus | 30 |  | 0 |  |  | základní |  | 0 | 0 | 0 | 0 | 0 | 8 | M | 1 |  |  |  | ROZPOCET | 0 | 0 | 0 | 0 | 0 | 1 | 0 | 4 | 2079178397
| VV |  | 46-16 |  | 30 | [12 empty] | VV | 1 | 2 | True | 1 | ROZPOCET
7 | M | 7 | Zásuvková podlahová krabice vč. 8x zás.230V, 1x DATA | kus | 18 |  | 0 |  |  | základní |  | 0 | 0 | 0 | 0 | 0 | 8 | M | 1 |  |  |  | ROZPOCET | 0 | 0 | 0 | 0 | 0 | 1 | 0 | 4 | 1472001782
| VV |  | 24-6 |  | 18 | [12 empty] | VV | 1 | 2 | True | 1 | ROZPOCET
8 | M | 8 | Zásuvka datová, bílá | kus | 32 |  | 0 |  |  | základní |  | 0 | 0 | 0 | 0 | 0 | 8 | M | 1 |  |  |  | ROZPOCET | 0 | 0 | 0 | 0 | 0 | 1 | 0 | 4 | -2138519133
| VV |  | 48-16 |  | 32 | [12 empty] | VV | 1 | 2 | True | 1 | ROZPOCET
9 | M | 9 | Ventilátor soc. zařízení s doběhem | kus | 21 |  | 0 |  |  | základní |  | 0 | 0 | 0 | 0 | 0 | 8 | M | 1 |  |  |  | ROZPOCET | 0 | 0 | 0 | 0 | 0 | 1 | 0 | 4 | -704213652
| VV |  | 31-10 |  | 21 | [12 empty] | VV | 1 | 2 | True | 1 | ROZPOCET
10 | M | 10 | Vodič CY 4 (z/žl) | m | 78 |  | 0 |  |  | základní |  | 0 | 0 | 0 | 0 | 0 | 8 | M | 1 |  |  |  | ROZPOCET | 0 | 0 | 0 | 0 | 0 | 1 | 0 | 4 | -959775880
11 | M | 11 | Vodič CY 16 (z/žl) | m | 45 |  | 0 |  |  | základní |  | 0 | 0 | 0 | 0 | 0 | 8 | M | 1 |  |  |  | ROZPOCET | 0 | 0 | 0 | 0 | 0 | 1 | 0 | 4 | -1087134234
12 | M | 12 | Vodič CY 50 (z/žl) | m | 20 |  | 0 |  |  | základní |  | 0 | 0 | 0 | 0 | 0 | 8 | M | 1 |  |  |  | ROZPOCET | 0 | 0 | 0 | 0 | 0 | 1 | 0 | 4 | -1127664790
13 | M | 13 | Kabel CYKY-O3x1,5 | m | 1050 |  | 0 |  |  | základní |  | 0 | 0 | 0 | 0 | 0 | 8 | M | 1 |  |  |  | ROZPOCET | 0 | 0 | 0 | 0 | 0 | 1 | 0 | 4 | -1861855717
14 | M | 14 | Kabel CYKY-J3x1,5 | m | 2670 |  | 0 |  |  | základní |  | 0 | 0 | 0 | 0 | 0 | 8 | M | 1 |  |  |  | ROZPOCET | 0 | 0 | 0 | 0 | 0 | 1 | 0 | 4 | -254706257
15 | M | 15 | Kabel CYKY-J5x1,5 | m | 270 |  | 0 |  |  | základní |  | 0 | 0 | 0 | 0 | 0 | 8 | M | 1 |  |  |  | ROZPOCET | 0 | 0 | 0 | 0 | 0 | 1 | 0 | 4 | 94858968
16 | M | 16 | Kabel CYKY-J3x2,5 | m | 2650 |  | 0 |  |  | základní |  | 0 | 0 | 0 | 0 | 0 | 8 | M | 1 |  |  |  | ROZPOCET | 0 | 0 | 0 | 0 | 0 | 1 | 0 | 4 | 1441710978
17 | M | 17 | Kabel CYKY-J5x2,5 | m | 150 |  | 0 |  |  | základní |  | 0 | 0 | 0 | 0 | 0 | 8 | M | 1 |  |  |  | ROZPOCET | 0 | 0 | 0 | 0 | 0 | 1 | 0 | 4 | 100751287
18 | M | 18 | Kabel CYKY-J5x4 | m | 500 |  | 0 |  |  | základní |  | 0 | 0 | 0 | 0 | 0 | 8 | M | 1 |  |  |  | ROZPOCET | 0 | 0 | 0 | 0 | 0 | 1 | 0 | 4 | -498716271
19 | M | 19 | Kabel CYKY-J4x10 | m | 95 |  | 0 |  |  | základní |  | 0 | 0 | 0 | 0 | 0 | 8 | M | 1 |  |  |  | ROZPOCET | 0 | 0 | 0 | 0 | 0 | 1 | 0 | 4 | -315457453
20 | M | 20 | Kabel CYKY-J3x35-25 | m | 40 |  | 0 |  |  | základní |  | 0 | 0 | 0 | 0 | 0 | 8 | M | 1 |  |  |  | ROZPOCET | 0 | 0 | 0 | 0 | 0 | 1 | 0 | 4 | 775183296
21 | M | 21 | Kabel CYKY-J3x50-35 | m | 60 |  | 0 |  |  | základní |  | 0 | 0 | 0 | 0 | 0 | 8 | M | 1 |  |  |  | ROZPOCET | 0 | 0 | 0 | 0 | 0 | 1 | 0 | 4 | -685323
22 | M | 22 | Přívody (13 zaatikovaných žlabů) pro systém rozpouštění ledu vč. senzorů teploty, vlkosti, řídící jednotky, a kabelů | kus | 13 |  | 0 |  |  | základní |  | 0 | 0 | 0 | 0 | 0 | 8 | M | 1 |  |  |  | ROZPOCET | 0 | 0 | 0 | 0 | 0 | 1 | 0 | 4 | 163816187
23 | M | 23 | Hlavní přípojnice pospojování | kus | 1 |  | 0 |  |  | základní |  | 0 | 0 | 0 | 0 | 0 | 8 | M | 1 |  |  |  | ROZPOCET | 0 | 0 | 0 | 0 | 0 | 1 | 0 | 4 | 328601634
24 | M | 22.1 | Jímací vedení AlMgSi O 8 mm | m | 180 |  | 0 |  |  | základní |  | 0 | 0 | 0 | 0 | 0 | 8 | M | 1 |  |  |  | ROZPOCET | 0 | 0 | 0 | 0 | 0 | 1 | 0 | 4 | -502771093
25 | M | 23.1 | Svod bleskosvodu se zkušební svorkou a označovacím štítkem | kus | 8 |  | 0 |  |  | základní |  | 0 | 0 | 0 | 0 | 0 | 8 | M | 1 |  |  |  | ROZPOCET | 0 | 0 | 0 | 0 | 0 | 1 | 0 | 4 | -400513813
26 | M | 24 | Jímací tyč = 2 m | m | 3 |  | 0 |  |  | základní |  | 0 | 0 | 0 | 0 | 0 | 8 | M | 1 |  |  |  | ROZPOCET | 0 | 0 | 0 | 0 | 0 | 1 | 0 | 4 | -123595633
| D | 1.3. | Uzemňovací soustava |  |  |  | 0 |  |  |  |  | 0 |  | 0 |  | 0 | 1 | D | 0 |  |  |  | ROZPOCET | [6 empty] | 0
27 | M | 25 | Obvodový zemnič nerez Ř10 mm vč. svorek | m | 150 |  | 0 |  |  | základní |  | 0 | 0 | 0 | 0 | 0 | 8 | M | 1 |  |  |  | ROZPOCET | 0 | 0 | 0 | 0 | 0 | 1 | 0 | 4 | 1856013728
28 | M | 26 | Základový zemnič FeZn Ř10 mm vč. svorek | m | 320 |  | 0 |  |  | základní |  | 0 | 0 | 0 | 0 | 0 | 8 | M | 1 |  |  |  | ROZPOCET | 0 | 0 | 0 | 0 | 0 | 1 | 0 | 4 | -40407738
29 | M | 27 | Vodotěsná průchodka "bílou vanou" | ks | 9 |  | 0 |  |  | základní |  | 0 | 0 | 0 | 0 | 0 | 8 | M | 1 |  |  |  | ROZPOCET | 0 | 0 | 0 | 0 | 0 | 1 | 0 | 4 | 1609476761
30 | M | 28 | Vývod od uzemňovací soustavy nerez Ř10 mm | m | 30 |  | 0 |  |  | základní |  | 0 | 0 | 0 | 0 | 0 | 8 | M | 1 |  |  |  | ROZPOCET | 0 | 0 | 0 | 0 | 0 | 1 | 0 | 4 | 159794797
| D | 1.4. | Rozvaděče |  |  |  | 0 |  |  |  |  | 0 |  | 0 |  | 0 | 1 | D | 0 |  |  |  | ROZPOCET | [6 empty] | 0
| D | 1.4.1. | Rozvaděč RE |  |  |  | 0 |  |  |  |  | 0 |  | 0 |  | 0 | 1 | D | 1 |  |  |  | ROZPOCET | [6 empty] | 0
31 | M | Pol1 | Elektroměrový rozvaděč RE20U/Z-KV IP54/20 pro distribuční spol. PRE | kus | 2 |  | 0 |  |  | základní |  | 0 | 0 | 0 | 0 | 0 | 8 | M | 2 |  |  |  | ROZPOCET | 0 | 0 | 0 | 0 | 0 | 1 | 0 | 4 | -521852780
32 | M | Pol2 | jistič třípólový do 32A char. B | kus | 1 |  | 0 |  |  | základní |  | 0 | 0 | 0 | 0 | 0 | 8 | M | 2 |  |  |  | ROZPOCET | 0 | 0 | 0 | 0 | 0 | 1 | 0 | 4 | 44188464
33 | M | Pol3 | jistič třípólový do 63A char. B | kus | 1 |  | 0 |  |  | základní |  | 0 | 0 | 0 | 0 | 0 | 8 | M | 2 |  |  |  | ROZPOCET | 0 | 0 | 0 | 0 | 0 | 1 | 0 | 4 | 77431928
| D | 1.4.2. | Rozvaděč R3np |  |  |  | 0 |  |  |  |  | 0 |  | 0 |  | 0 | 1 | D | 1 |  |  |  | ROZPOCET | [6 empty] | 0
34 | M | Pol4 | Skříň rozvaděče 586x641x100 mm, 84 modulů, IP40/20 | kus | 1 |  | 0 |  |  | základní |  | 0 | 0 | 0 | 0 | 0 | 8 | M | 2 |  |  |  | ROZPOCET | 0 | 0 | 0 | 0 | 0 | 1 | 0 | 4 | -1192069605
35 | M | Pol5 | hlavní vypínač 3x40A | kus | 1 |  | 0 |  |  | základní |  | 0 | 0 | 0 | 0 | 0 | 8 | M | 2 |  |  |  | ROZPOCET | 0 | 0 | 0 | 0 | 0 | 1 | 0 | 4 | -50920190
36 | M | Pol6 | kombinovaný svodič přepětí typ 1+2 | kus | 1 |  | 0 |  |  | základní |  | 0 | 0 | 0 | 0 | 0 | 8 | M | 2 |  |  |  | ROZPOCET | 0 | 0 | 0 | 0 | 0 | 1 | 0 | 4 | -1153076798
37 | M | Pol7 | proudový chránič s nadproudovou ochranou Iv=0.03A, do B16/2 | kus | 7 |  | 0 |  |  | základní |  | 0 | 0 | 0 | 0 | 0 | 8 | M | 2 |  |  |  | ROZPOCET | 0 | 0 | 0 | 0 | 0 | 1 | 0 | 4 | -1277099979
38 | M | Pol8 | proudový chránič Iv=0,03A, 40/4 | kus | 2 |  | 0 |  |  | základní |  | 0 | 0 | 0 | 0 | 0 | 8 | M | 2 |  |  |  | ROZPOCET | 0 | 0 | 0 | 0 | 0 | 1 | 0 | 4 | 1407405353
39 | M | Pol9 | jistič jednopólový do 16A char. B | kus | 20 |  | 0 |  |  | základní |  | 0 | 0 | 0 | 0 | 0 | 8 | M | 2 |  |  |  | ROZPOCET | 0 | 0 | 0 | 0 | 0 | 1 | 0 | 4 | 1978176427
40 | M | Pol10 | jistič třípólový do 16A char. B | kus | 1 |  | 0 |  |  | základní |  | 0 | 0 | 0 | 0 | 0 | 8 | M | 2 |  |  |  | ROZPOCET | 0 | 0 | 0 | 0 | 0 | 1 | 0 | 4 | 1518131663
41 | M | Pol11 | jistič třípólový do 32A char. B | kus | 2 |  | 0 |  |  | základní |  | 0 | 0 | 0 | 0 | 0 | 8 | M | 2 |  |  |  | ROZPOCET | 0 | 0 | 0 | 0 | 0 | 1 | 0 | 4 | -1231829597
| D | 1.4.3. | Rozvaděč R2np |  |  |  | 0 |  |  |  |  | 0 |  | 0 |  | 0 | 1 | D | 1 |  |  |  | ROZPOCET | [6 empty] | 0
42 | M | Pol12 | Skříň rozvaděče 586x917x100 mm, 126 modulů, IP40/20 | kus | 1 |  | 0 |  |  | základní |  | 0 | 0 | 0 | 0 | 0 | 8 | M | 2 |  |  |  | ROZPOCET | 0 | 0 | 0 | 0 | 0 | 1 | 0 | 4 | -1523979046
43 | M | Pol13 | hlavní vypínač 3x63A | kus | 1 |  | 0 |  |  | základní |  | 0 | 0 | 0 | 0 | 0 | 8 | M | 2 |  |  |  | ROZPOCET | 0 | 0 | 0 | 0 | 0 | 1 | 0 | 4 | -2112775099
44 | M | Pol6 | kombinovaný svodič přepětí typ 1+2 | kus | 1 |  | 0 |  |  | základní |  | 0 | 0 | 0 | 0 | 0 | 8 | M | 2 |  |  |  | ROZPOCET | 0 | 0 | 0 | 0 | 0 | 1 | 0 | 4 | -1903595062
45 | M | Pol7 | proudový chránič s nadproudovou ochranou Iv=0.03A, do B16/2 | kus | 8 |  | 0 |  |  | základní |  | 0 | 0 | 0 | 0 | 0 | 8 | M | 2 |  |  |  | ROZPOCET | 0 | 0 | 0 | 0 | 0 | 1 | 0 | 4 | 167694419
46 | M | Pol14 | proudový chránič Iv=0,03A, 40/4 | kus | 3 |  | 0 |  |  | základní |  | 0 | 0 | 0 | 0 | 0 | 8 | M | 2 |  |  |  | ROZPOCET | 0 | 0 | 0 | 0 | 0 | 1 | 0 | 4 | 1964959196
47 | M | Pol9 | jistič jednopólový do 16A char. B | kus | 27 |  | 0 |  |  | základní |  | 0 | 0 | 0 | 0 | 0 | 8 | M | 2 |  |  |  | ROZPOCET | 0 | 0 | 0 | 0 | 0 | 1 | 0 | 4 | 1705276833
48 | M | Pol11 | jistič třípólový do 32A char. B | kus | 3 |  | 0 |  |  | základní |  | 0 | 0 | 0 | 0 | 0 | 8 | M | 2 |  |  |  | ROZPOCET | 0 | 0 | 0 | 0 | 0 | 1 | 0 | 4 | -1600578093
| D | 1.4.4. | Rozvaděč R1np |  |  |  | 0 |  |  |  |  | 0 |  | 0 |  | 0 | 1 | D | 1 |  |  |  | ROZPOCET | [6 empty] | 0
49 | M | Pol15 | Skříň rozvaděče 806x917x100 mm, 198 modulů, IP40/20 | kus | 1 |  | 0 |  |  | základní |  | 0 | 0 | 0 | 0 | 0 | 8 | M | 2 |  |  |  | ROZPOCET | 0 | 0 | 0 | 0 | 0 | 1 | 0 | 4 | 227905120
50 | M | Pol13 | hlavní vypínač 3x63A | kus | 1 |  | 0 |  |  | základní |  | 0 | 0 | 0 | 0 | 0 | 8 | M | 2 |  |  |  | ROZPOCET | 0 | 0 | 0 | 0 | 0 | 1 | 0 | 4 | 1144699995
51 | M | Pol6 | kombinovaný svodič přepětí typ 1+2 | kus | 1 |  | 0 |  |  | základní |  | 0 | 0 | 0 | 0 | 0 | 8 | M | 2 |  |  |  | ROZPOCET | 0 | 0 | 0 | 0 | 0 | 1 | 0 | 4 | -97434794
52 | M | Pol7 | proudový chránič s nadproudovou ochranou Iv=0.03A, do B16/2 | kus | 19 |  | 0 |  |  | základní |  | 0 | 0 | 0 | 0 | 0 | 8 | M | 2 |  |  |  | ROZPOCET | 0 | 0 | 0 | 0 | 0 | 1 | 0 | 4 | 394749068
53 | M | Pol16 | proudový chránič Iv=0,03A, 40/4 | kus | 3 |  | 0 |  |  | základní |  | 0 | 0 | 0 | 0 | 0 | 8 | M | 2 |  |  |  | ROZPOCET | 0 | 0 | 0 | 0 | 0 | 1 | 0 | 4 | 311868236
54 | M | Pol9 | jistič jednopólový do 16A char. B | kus | 30 |  | 0 |  |  | základní |  | 0 | 0 | 0 | 0 | 0 | 8 | M | 2 |  |  |  | ROZPOCET | 0 | 0 | 0 | 0 | 0 | 1 | 0 | 4 | 2124522944
55 | M | Pol11 | jistič třípólový do 32A char. B | kus | 4 |  | 0 |  |  | základní |  | 0 | 0 | 0 | 0 | 0 | 8 | M | 2 |  |  |  | ROZPOCET | 0 | 0 | 0 | 0 | 0 | 1 | 0 | 4 | 306196982
56 | M | Pol17 | vypínač 1x16A na DIN | kus | 1 |  | 0 |  |  | základní |  | 0 | 0 | 0 | 0 | 0 | 8 | M | 2 |  |  |  | ROZPOCET | 0 | 0 | 0 | 0 | 0 | 1 | 0 | 4 | -654159427
57 | M | Pol18 | stykač třípólový 3x25A | kus | 1 |  | 0 |  |  | základní |  | 0 | 0 | 0 | 0 | 0 | 8 | M | 2 |  |  |  | ROZPOCET | 0 | 0 | 0 | 0 | 0 | 1 | 0 | 4 | 1881879155
58 | M | Pol19 | soumrakový spínač | kus | 1 |  | 0 |  |  | základní |  | 0 | 0 | 0 | 0 | 0 | 8 | M | 2 |  |  |  | ROZPOCET | 0 | 0 | 0 | 0 | 0 | 1 | 0 | 4 | 714825944
| D | 1.4.5. | Rozvaděč HR |  |  |  | 0 |  |  |  |  | 0 |  | 0 |  | 0 | 1 | D | 1 |  |  |  | ROZPOCET | [6 empty] | 0
59 | M | Pol15 | Skříň rozvaděče 806x917x100 mm, 198 modulů, IP40/20 | kus | 1 |  | 0 |  |  | základní |  | 0 | 0 | 0 | 0 | 0 | 8 | M | 2 |  |  |  | ROZPOCET | 0 | 0 | 0 | 0 | 0 | 1 | 0 | 4 | 895464070
60 | M | Pol20 | hlavní vypínač 3x125A | kus | 2 |  | 0 |  |  | základní |  | 0 | 0 | 0 | 0 | 0 | 8 | M | 2 |  |  |  | ROZPOCET | 0 | 0 | 0 | 0 | 0 | 1 | 0 | 4 | -1684612534
61 | M | Pol6 | kombinovaný svodič přepětí typ 1+2 | kus | 1 |  | 0 |  |  | základní |  | 0 | 0 | 0 | 0 | 0 | 8 | M | 2 |  |  |  | ROZPOCET | 0 | 0 | 0 | 0 | 0 | 1 | 0 | 4 | 1940023215
62 | M | Pol21 | jistič třípólový 63A char. B | kus | 4 |  | 0 |  |  | základní |  | 0 | 0 | 0 | 0 | 0 | 8 | M | 2 |  |  |  | ROZPOCET | 0 | 0 | 0 | 0 | 0 | 1 | 0 | 4 | -1113722001
63 | M | Pol7 | proudový chránič s nadproudovou ochranou Iv=0.03A, do B16/2 | kus | 10 |  | 0 |  |  | základní |  | 0 | 0 | 0 | 0 | 0 | 8 | M | 2 |  |  |  | ROZPOCET | 0 | 0 | 0 | 0 | 0 | 1 | 0 | 4 | -213266043
64 | M | Pol16 | proudový chránič Iv=0,03A, 40/4 | kus | 4 |  | 0 |  |  | základní |  | 0 | 0 | 0 | 0 | 0 | 8 | M | 2 |  |  |  | ROZPOCET | 0 | 0 | 0 | 0 | 0 | 1 | 0 | 4 | 440339356
65 | M | Pol11 | jistič třípólový do 32A char. B | kus | 17 |  | 0 |  |  | základní |  | 0 | 0 | 0 | 0 | 0 | 8 | M | 2 |  |  |  | ROZPOCET | 0 | 0 | 0 | 0 | 0 | 1 | 0 | 4 | 216666597
66 | M | Pol9 | jistič jednopólový do 16A char. B | kus | 30 |  | 0 |  |  | základní |  | 0 | 0 | 0 | 0 | 0 | 8 | M | 2 |  |  |  | ROZPOCET | 0 | 0 | 0 | 0 | 0 | 1 | 0 | 4 | -1645043722
| D | 1.5. | Ostatní položky |  |  |  | 0 |  |  |  |  | 0 |  | 0 |  | 0 | 1 | D | 0 |  |  |  | ROZPOCET | [6 empty] | 0
67 | K | 29 | Drobný nosný a spojovací materiál | kpl | 1 |  | 0 |  |  | základní |  | 0 | 0 | 0 | 0 | 0 | 4 | K | 1 |  |  |  | ROZPOCET | 0 | 0 | 0 | 0 | 0 | 1 | 0 | 4 | 432171204
68 | K | 30 | Doprava, režie | kpl | 1 |  | 0 |  |  | základní |  | 0 | 0 | 0 | 0 | 0 | 4 | K | 1 |  |  |  | ROZPOCET | 0 | 0 | 0 | 0 | 0 | 1 | 0 | 4 | -1661212587
69 | K | 31 | Revize | ks | 1 |  | 0 |  |  | základní |  | 0 | 0 | 0 | 0 | 0 | 4 | K | 1 |  |  |  | ROZPOCET | 0 | 0 | 0 | 0 | 0 | 1 | 0 | 4 | -523734201
70 | K | 32 | Zednické přípomoce | kpl | 1 |  | 0 |  |  | základní |  | 0 | 0 | 0 | 0 | 0 | 4 | K | 1 |  |  |  | ROZPOCET | 0 | 0 | 0 | 0 | 0 | 1 | 0 | 4 | 171170491
71 | K | 33 | Montáže elktroinstalací celkem | kpl | 1 |  | 0 |  |  | základní |  | 0 | 0 | 0 | 0 | 0 | 4 | K | 1 |  |  |  | ROZPOCET | 0 | 0 | 0 | 0 | 0 | 1 | 0 | 4 | -52232334
72 | K | 34 | Vypínání zapínání,práce v neměřené části,zajištění před zapnutím | ks | 30 |  | 0 |  |  | základní |  | 0 | 0 | 0 | 0 | 0 | 4 | K | 1 |  |  |  | ROZPOCET | 0 | 0 | 0 | 0 | 0 | 1 | 0 | 4 | 1249163869
| D | 1.1.1. | Svítidla |  |  |  | 0 |  |  |  |  | 0 |  | 0 |  | 0 | 1 | D | 0 |  |  |  | ROZPOCET | [6 empty] | 0
73 | M | S1 | nouzové zapuštěné kruhové svítidlo | ks | 8 |  | 0 |  |  | základní |  | 0 | 0 | 0 | 0 | 0 | 8 | M | 1 |  |  |  | ROZPOCET | 0 | 0 | 0 | 0 | 0 | 1 | 0 | 4 | 57290479
| VV |  | 13-5 |  | 8 | [12 empty] | VV | 1 | 2 | True | 1 | ROZPOCET
74 | M | S2 | LED směr úniku, | ks | 16 |  | 0 |  |  | základní |  | 0 | 0 | 0 | 0 | 0 | 8 | M | 1 |  |  |  | ROZPOCET | 0 | 0 | 0 | 0 | 0 | 1 | 0 | 4 | 590344882
| VV |  | 6+10 |  | 16 | [12 empty] | VV | 1 | 2 | True | 1 | ROZPOCET
75 | M | S3 | liniové zapuštěné LED svítidlo , š.74mm | m | 69.95 |  | 0 |  |  | základní |  | 0 | 0 | 0 | 0 | 0 | 8 | M | 1 |  |  |  | ROZPOCET | 0 | 0 | 0 | 0 | 0 | 1 | 0 | 4 | 403204661
| VV |  | 37,85+32,1 |  | 69.95 | [12 empty] | VV | 1 | 2 | True | 1 | ROZPOCET
76 | M | S4 | závěsné LED svítidlo , š. 74mm, d. 2,5m | ks | 3 |  | 0 |  |  | základní |  | 0 | 0 | 0 | 0 | 0 | 8 | M | 1 |  |  |  | ROZPOCET | 0 | 0 | 0 | 0 | 0 | 1 | 0 | 4 | 777710909
77 | M | S5 | závěsné LED svítidlo , š. 74mm | m | 8 |  | 0 |  |  | základní |  | 0 | 0 | 0 | 0 | 0 | 8 | M | 1 |  |  |  | ROZPOCET | 0 | 0 | 0 | 0 | 0 | 1 | 0 | 4 | -533219655
78 | M | S6 | LED pásek v madle zábradlí | m | 12 |  | 0 |  |  | základní |  | 0 | 0 | 0 | 0 | 0 | 8 | M | 1 |  |  |  | ROZPOCET | 0 | 0 | 0 | 0 | 0 | 1 | 0 | 4 | 512558743
| VV |  | 3*2,4+2*2,4 |  | 12 | [12 empty] | VV | 1 | 2 | True | 1 | ROZPOCET
79 | M | S7 | zářivka s krytím | ks | 12 |  | 0 |  |  | základní |  | 0 | 0 | 0 | 0 | 0 | 8 | M | 1 |  |  |  | ROZPOCET | 0 | 0 | 0 | 0 | 0 | 1 | 0 | 4 | 1668754039
| VV |  | 18-6 |  | 12 | [12 empty] | VV | 1 | 2 | True | 1 | ROZPOCET
80 | M | S8 | přisazené kovové svítidlo s mřížkou | ks | 17 |  | 0 |  |  | základní |  | 0 | 0 | 0 | 0 | 0 | 8 | M | 1 |  |  |  | ROZPOCET | 0 | 0 | 0 | 0 | 0 | 1 | 0 | 4 | -1378063356
| VV |  | 17 |  | 17 | [12 empty] | VV | 1 | 2 | True | 1 | ROZPOCET
81 | M | S9 | zapuštěné svítidlo | ks | 6 |  | 0 |  |  | základní |  | 0 | 0 | 0 | 0 | 0 | 8 | M | 1 |  |  |  | ROZPOCET | 0 | 0 | 0 | 0 | 0 | 1 | 0 | 4 | -933677946
| VV |  | 4+2 |  | 6 | [12 empty] | VV | 1 | 2 | True | 1 | ROZPOCET
82 | M | S10 | zapuštěné svítidlo s pohybovým senzorem | ks | 14 |  | 0 |  |  | základní |  | 0 | 0 | 0 | 0 | 0 | 8 | M | 1 |  |  |  | ROZPOCET | 0 | 0 | 0 | 0 | 0 | 1 | 0 | 4 | 1041429077
| VV |  | 2+12 |  | 14 | [12 empty] | VV | 1 | 2 | True | 1 | ROZPOCET
83 | M | S11 | zapuštěné svítidlo do podhledu , 60/60cm | ks | 47 |  | 0 |  |  | základní |  | 0 | 0 | 0 | 0 | 0 | 8 | M | 1 |  |  |  | ROZPOCET | 0 | 0 | 0 | 0 | 0 | 1 | 0 | 4 | 227695678
| VV |  | 41+6 |  | 47 | [12 empty] | VV | 1 | 2 | True | 1 | ROZPOCET
84 | M | S12 | LED pásek v podhledu | m | 83.5 |  | 0 |  |  | základní |  | 0 | 0 | 0 | 0 | 0 | 8 | M | 1 |  |  |  | ROZPOCET | 0 | 0 | 0 | 0 | 0 | 1 | 0 | 4 | -524417365
| VV |  | 12+71,5 |  | 83.5 | [12 empty] | VV | 1 | 2 | True | 1 | ROZPOCET
85 | M | S13 | zapuštěné svítidlo do fasády | ks | 7 |  | 0 |  |  | základní |  | 0 | 0 | 0 | 0 | 0 | 8 | M | 1 |  |  |  | ROZPOCET | 0 | 0 | 0 | 0 | 0 | 1 | 0 | 4 | -1406557644
86 | M | S14 | přisazené svítidlo s nouzovým zdroj. 28,5cm | ks | 3 |  | 0 |  |  | základní |  | 0 | 0 | 0 | 0 | 0 | 8 | M | 1 |  |  |  | ROZPOCET | 0 | 0 | 0 | 0 | 0 | 1 | 0 | 4 | 1450667716
| VV |  | 2+1 |  | 3 | [12 empty] | VV | 1 | 2 | True | 1 | ROZPOCET
87 | M | S15 | přisazené svítidlo 28,5cm | ks | 2 |  | 0 |  |  | základní |  | 0 | 0 | 0 | 0 | 0 | 8 | M | 1 |  |  |  | ROZPOCET | 0 | 0 | 0 | 0 | 0 | 1 | 0 | 4 | -177006242
88 | M | S16 | LED pásek | m | 4 |  | 0 |  |  | základní |  | 0 | 0 | 0 | 0 | 0 | 8 | M | 1 |  |  |  | ROZPOCET | 0 | 0 | 0 | 0 | 0 | 1 | 0 | 4 | 448029150
89 | M | S17 | světelná rampa | m | 3 |  | 0 |  |  | základní |  | 0 | 0 | 0 | 0 | 0 | 8 | M | 1 |  |  |  | ROZPOCET | 0 | 0 | 0 | 0 | 0 | 1 | 0 | 4 | -219230248
90 | M | S18 | reflektory na liště | m | 20 |  | 0 |  |  | základní |  | 0 | 0 | 0 | 0 | 0 | 8 | M | 1 |  |  |  | ROZPOCET | 0 | 0 | 0 | 0 | 0 | 1 | 0 | 4 | -389801125
91 | M | S19 | přisazené svítidlo oválné s mřížkou | ks | 1 |  | 0 |  |  | základní |  | 0 | 0 | 0 | 0 | 0 | 8 | M | 1 |  |  |  | ROZPOCET | 0 | 0 | 0 | 0 | 0 | 1 | 0 | 4 | 2063158951
92 | M | S20 | zemní zapuštěné svítidlo | ks | 23 |  | 0 |  |  | základní |  | 0 | 0 | 0 | 0 | 0 | 8 | M | 1 |  |  |  | ROZPOCET | 0 | 0 | 0 | 0 | 0 | 1 | 0 | 4 | 1864079794
| D | 1.2. | Montáž svítidel |  |  |  | 0 |  |  |  |  | 0 |  | 0 |  | 0 | 1 | D | 0 |  |  |  | ROZPOCET | [6 empty] | 0
93 | K | 1.2.1. | Montáž svítidel | kpl | 1 |  | 0 |  |  | základní |  | 0 | 0 | 0 | 0 | 0 | 4 | K | 1 |  |  |  | ROZPOCET | 0 | 0 | 0 | 0 | 0 | 1 | 0 | 4 | -1129447199
| VV |  | 1,53846153846154*0,65 'Přepočtené koeficientem množství |  | 1 | [12 empty] | VV | 1 | 2 | False | 1 | ROZPOCET

## 222-2021-KCvzd - Vzduchot...
{9a79634b-c3c2-4c55-863b-62d828831941}
2
| KRYCÍ LIST SOUPISU PRACÍ | [7 empty] | v --- níže se nacházejí doplnkové a pomocné údaje k sestavám --- v | [8 empty] | False
Stavba:
Komunitní centrum Jahodnice - rozdělení do etap .I.etapa
Objekt:
222/2021/KCakt - Komunitní centrum Jahodnice - rozdělení do etap - I.Etapa - opravené
Soupis:
222/2021/KCaktI - I.etapa prací
Úroveň 5:
222/2021/KCvzd - Vzduchotechnika
| KSO: |  |  |  |  | CC-CZ:
| Místo: |  | Baštýřská 67/2,19800 Praha 14 |  |  | Datum: | 6. 9. 2021
| Zadavatel: |  |  |  |  | IČ: | 00231312
|  | Městská část Praha 14,Br.Venclíků 1073,Praha 14 |  |  |  | DIČ:
| Uchazeč: |  |  |  |  | IČ: | Vyplň údaj
|  | Vyplň údaj |  |  |  | DIČ: | Vyplň údaj
| Projektant: |  |  |  |  | IČ: | 24164500
|  | a3atelier s.r.o.,Praha 1 |  |  |  | DIČ:
| Zpracovatel: |  |  |  |  | IČ: | 46061410
|  | Ing.Myšík Petr |  |  |  | DIČ:
Poznámka:
Soupis prací je sestaven s využitím Cenové soustavy ÚRS. Položky, které pochází z této cenové soustavy, jsou ve sloupci 'Cenová soustava' označeny popisem 'CS ÚRS' a úrovní příslušného kalendářního pololetí. Veškeré další informace vymezující popis a podmínky použití těchto položek z Cenové soustavy, které nejsou uvedeny přímo v soupisu prací, jsou neomezeně dálkově k dispozici na webu www.podminky.urs.cz.
| Náklady z rozpočtu | [5 empty] | 0
| Ostatní náklady | [5 empty] | 0
| Cena bez DPH | [5 empty] | 0
|  |  | Základ daně |  |  | Sazba daně | Výše daně
| DPH | základní | 0 |  |  | 21% | 0
|  | snížená | 0 |  |  | 15% | 0
|  | zákl. přenesená | 0 |  |  | 21% | 0
|  | sníž. přenesená | 0 |  |  | 15% | 0
|  | nulová | 0 |  |  | 0% | 0
| Cena s DPH |  |  | v | CZK |  | 0
| Projektant |  |  | Zpracovatel
| Datum a podpis: |  | Razítko | Datum a podpis: |  |  | Razítko
| Objednavatel |  |  | Uchazeč
| Datum a podpis: |  | Razítko | Datum a podpis: |  |  | Razítko
REKAPITULACE ČLENĚNÍ SOUPISU PRACÍ
Stavba:
Komunitní centrum Jahodnice - rozdělení do etap .I.etapa
Objekt:
222/2021/KCakt - Komunitní centrum Jahodnice - rozdělení do etap - I.Etapa - opravené
Soupis:
222/2021/KCaktI - I.etapa prací
Úroveň 5:
222/2021/KCvzd - Vzduchotechnika
Místo: |  |  | Baštýřská 67/2,19800 Praha 14 |  |  | Datum: | 6. 9. 2021
Zadavatel: |  |  | Městská část Praha 14,Br.Venclíků 1073,Praha 14 |  |  | Projektant: | a3atelier s.r.o.,Praha 1
Uchazeč: |  |  | Vyplň údaj |  |  | Zpracovatel: | Ing.Myšík Petr
Kód dílu - Popis | [6 empty] | Cena celkem [CZK]
1) Náklady ze soupisu prací | [6 empty] | 0 | [11 empty] | -1
| 751 - Vzduchotecnika | [5 empty] | 0
| D1 - Materiál | [5 empty] | 0
| D2 - Montáž vzduchotechnika komplet | [5 empty] | 0
2) Ostatní náklady | [6 empty] | 0 |  |  | DPH
| Zařízení staveniště | [5 empty] | 0 |  |  | základní | [9 empty] | VRN | 0 | 0 | 0 | 0 | 0 | 1
| Projektové práce | [5 empty] | 0 |  |  | základní | [9 empty] | VRN | 0 | 0 | 0 | 0 | 0 | 1
| Územní vlivy | [5 empty] | 0 |  |  | základní | [9 empty] | VRN | 0 | 0 | 0 | 0 | 0 | 1
| Provozní vlivy | [5 empty] | 0 |  |  | základní | [9 empty] | VRN | 0 | 0 | 0 | 0 | 0 | 1
| Jiné VRN | [5 empty] | 0 |  |  | základní | [9 empty] | VRN | 0 | 0 | 0 | 0 | 0 | 1
| Kompletační činnost | [5 empty] | 0 |  |  | základní | [9 empty] | KOMPLETACNA | 0 | 0 | 0 | 0 | 0 | 1
Celkové náklady za stavbu 1) + 2) | [6 empty] | 0
SOUPIS PRACÍ
Stavba:
Komunitní centrum Jahodnice - rozdělení do etap .I.etapa
Objekt:
222/2021/KCakt - Komunitní centrum Jahodnice - rozdělení do etap - I.Etapa - opravené
Soupis:
222/2021/KCaktI - I.etapa prací
Úroveň 5:
222/2021/KCvzd - Vzduchotechnika
Místo: |  |  | Baštýřská 67/2,19800 Praha 14 |  |  | Datum: | 6. 9. 2021
Zadavatel: |  |  | Městská část Praha 14,Br.Venclíků 1073,Praha 14 |  |  | Projektant: | a3atelier s.r.o.,Praha 1
Uchazeč: |  |  | Vyplň údaj |  |  | Zpracovatel: | Ing.Myšík Petr
PČ | Typ | Kód | Popis | MJ | Množství | J.cena [CZK] | Cena celkem [CZK] | Cenová soustava |  | DPH | J. Nh [h] | Nh celkem [h] | J. hmotnost [t] | Hmotnost celkem [t] | J. suť [t] | Suť Celkem [t]
Náklady soupisu celkem | [6 empty] | 0 |  |  |  |  | 0 |  | 0 |  | 0 |  | D | -1 | [7 empty] | 0
| D | 751 | Vzduchotecnika |  |  |  | 0 |  |  |  |  | 0 |  | 0 |  | 0 | 1 | D | 0 | ROZPOCET | [6 empty] | 0
| D | D1 | Materiál |  |  |  | 0 |  |  |  |  | 0 |  | 0 |  | 0 | 1 | D | 1 | ROZPOCET | [6 empty] | 0
1 | M | 75100002 | VZT jednotka, vzduchový výkon 4000 m3/h, EC ventilátory | kus | 1 |  | 0 |  |  | základní |  | 0 | 0 | 0 | 0 | 0 | 8 | M | 2 | ROZPOCET | 0 | 0 | 0 | 0 | 0 | 1 | 0 | 4 | 2
2 | M | 75100003 | VZT jednotka, vzduchový výkon 2500 m3/h, EC ventilátory | kus | 1 |  | 0 |  |  | základní |  | 0 | 0 | 0 | 0 | 0 | 8 | M | 2 | ROZPOCET | 0 | 0 | 0 | 0 | 0 | 1 | 0 | 4 | 4
3 | M | 75100004 | Uzavírací klapka přívod | kus | 2 |  | 0 |  |  | základní |  | 0 | 0 | 0 | 0 | 0 | 8 | M | 2 | ROZPOCET | 0 | 0 | 0 | 0 | 0 | 1 | 0 | 4 | 6
4 | M | 75100005 | By-pasová klapka | kus | 2 |  | 0 |  |  | základní |  | 0 | 0 | 0 | 0 | 0 | 8 | M | 2 | ROZPOCET | 0 | 0 | 0 | 0 | 0 | 1 | 0 | 4 | 8
5 | M | 75100006 | Uzavírací klapka přívod | kus | 2 |  | 0 |  |  | základní |  | 0 | 0 | 0 | 0 | 0 | 8 | M | 2 | ROZPOCET | 0 | 0 | 0 | 0 | 0 | 1 | 0 | 4 | 10
6 | M | 75100007 | Vývod kondenzátu (plast) | kus | 2 |  | 0 |  |  | základní |  | 0 | 0 | 0 | 0 | 0 | 8 | M | 2 | ROZPOCET | 0 | 0 | 0 | 0 | 0 | 1 | 0 | 4 | 12
7 | M | 75100008 | Základový rám, podstavené nohy | kus | 2 |  | 0 |  |  | základní |  | 0 | 0 | 0 | 0 | 0 | 8 | M | 2 | ROZPOCET | 0 | 0 | 0 | 0 | 0 | 1 | 0 | 4 | 14
8 | M | 75100009 | Regulační uzel | kus | 2 |  | 0 |  |  | základní |  | 0 | 0 | 0 | 0 | 0 | 8 | M | 2 | ROZPOCET | 0 | 0 | 0 | 0 | 0 | 1 | 0 | 4 | 16
9 | M | 75100010 | Regulační modul 400V -EC | kus | 2 |  | 0 |  |  | základní |  | 0 | 0 | 0 | 0 | 0 | 8 | M | 2 | ROZPOCET | 0 | 0 | 0 | 0 | 0 | 1 | 0 | 4 | 18
10 | M | 75100011 | expandér | kus | 2 |  | 0 |  |  | základní |  | 0 | 0 | 0 | 0 | 0 | 8 | M | 2 | ROZPOCET | 0 | 0 | 0 | 0 | 0 | 1 | 0 | 4 | 20
11 | M | 75100012 | SW hlavní vypínač | kus | 2 |  | 0 |  |  | základní |  | 0 | 0 | 0 | 0 | 0 | 8 | M | 2 | ROZPOCET | 0 | 0 | 0 | 0 | 0 | 1 | 0 | 4 | 22
12 | M | 75100013 | Regulátor (nástěnný) | kus | 2 |  | 0 |  |  | základní |  | 0 | 0 | 0 | 0 | 0 | 8 | M | 2 | ROZPOCET | 0 | 0 | 0 | 0 | 0 | 1 | 0 | 4 | 24
13 | M | 75100014 | Teplovodní ohřívač do VZT jednotky 4000 m3/h - výkon ohřívače 10 kW | kus | 1 |  | 0 |  |  | základní |  | 0 | 0 | 0 | 0 | 0 | 8 | M | 2 | ROZPOCET | 0 | 0 | 0 | 0 | 0 | 1 | 0 | 4 | 26
14 | M | 75100015 | Teplovodní ohřívač do VZT jednotky 2500 m3/h - výkon ohřívače 5 kW | kus | 1 |  | 0 |  |  | základní |  | 0 | 0 | 0 | 0 | 0 | 8 | M | 2 | ROZPOCET | 0 | 0 | 0 | 0 | 0 | 1 | 0 | 4 | 28
15 | M | 75100016 | Vodní chladič do VZT jednotky 4000 m3/h - výkon chladiče 25 kW | kus | 1 |  | 0 |  |  | základní |  | 0 | 0 | 0 | 0 | 0 | 8 | M | 2 | ROZPOCET | 0 | 0 | 0 | 0 | 0 | 1 | 0 | 4 | 30
16 | M | 75100017 | Vodní chladič do VZT jednotky 2500 m3/h - výkon chladiče 20 kW | kus | 1 |  | 0 |  |  | základní |  | 0 | 0 | 0 | 0 | 0 | 8 | M | 2 | ROZPOCET | 0 | 0 | 0 | 0 | 0 | 1 | 0 | 4 | 32
17 | M | 75100018 | Regulátor (nástěnný) | kus | 5 |  | 0 |  |  | základní |  | 0 | 0 | 0 | 0 | 0 | 8 | M | 2 | ROZPOCET | 0 | 0 | 0 | 0 | 0 | 1 | 0 | 4 | 34
18 | M | 75100019 | PZ 700x700 mm - protidešťová žaluzie elox hliník | kus | 2 |  | 0 |  |  | základní |  | 0 | 0 | 0 | 0 | 0 | 8 | M | 2 | ROZPOCET | 0 | 0 | 0 | 0 | 0 | 1 | 0 | 4 | 36
19 | M | 75100020 | Zpětná klapka do potrubí 400/400 | kus | 1 |  | 0 |  |  | základní |  | 0 | 0 | 0 | 0 | 0 | 8 | M | 2 | ROZPOCET | 0 | 0 | 0 | 0 | 0 | 1 | 0 | 4 | 38
20 | M | 75100021 | Zpětná klapka do potrubí DN 300 | kus | 1 |  | 0 |  |  | základní |  | 0 | 0 | 0 | 0 | 0 | 8 | M | 2 | ROZPOCET | 0 | 0 | 0 | 0 | 0 | 1 | 0 | 4 | 40
21 | M | 75100022 | Sání přechod fasádní DN 400 na žaluzii 700x700 mm | kus | 1 |  | 0 |  |  | základní |  | 0 | 0 | 0 | 0 | 0 | 8 | M | 2 | ROZPOCET | 0 | 0 | 0 | 0 | 0 | 1 | 0 | 4 | 42
22 | M | 75100023 | Výfuk přechod fasádní DN 400 na žaluzii 700x700 mm | kus | 1 |  | 0 |  |  | základní |  | 0 | 0 | 0 | 0 | 0 | 8 | M | 2 | ROZPOCET | 0 | 0 | 0 | 0 | 0 | 1 | 0 | 4 | 44
23 | M | 75100024 | Sací komínek DN 300 - nerez | kus | 1 |  | 0 |  |  | základní |  | 0 | 0 | 0 | 0 | 0 | 8 | M | 2 | ROZPOCET | 0 | 0 | 0 | 0 | 0 | 1 | 0 | 4 | 46
24 | M | 75100025 | Výfukový komínek DN 300 - nerez | kus | 1 |  | 0 |  |  | základní |  | 0 | 0 | 0 | 0 | 0 | 8 | M | 2 | ROZPOCET | 0 | 0 | 0 | 0 | 0 | 1 | 0 | 4 | 48
25 | M | 75100026 | Vzduchovod FeZn 400/400 | metr | 60 |  | 0 |  |  | základní |  | 0 | 0 | 0 | 0 | 0 | 8 | M | 2 | ROZPOCET | 0 | 0 | 0 | 0 | 0 | 1 | 0 | 4 | 50
26 | M | 75100027 | Vzduchovod FeZn 400/300 | metr | 38 |  | 0 |  |  | základní |  | 0 | 0 | 0 | 0 | 0 | 8 | M | 2 | ROZPOCET | 0 | 0 | 0 | 0 | 0 | 1 | 0 | 4 | 52
27 | M | 75100028 | Vzduchotechnické potrubí FeZn DN 400 | metr | 20 |  | 0 |  |  | základní |  | 0 | 0 | 0 | 0 | 0 | 8 | M | 2 | ROZPOCET | 0 | 0 | 0 | 0 | 0 | 1 | 0 | 4 | 54
28 | M | 75100029 | Vzduchotechnické potrubí FeZn DN 355 | metr | 40 |  | 0 |  |  | základní |  | 0 | 0 | 0 | 0 | 0 | 8 | M | 2 | ROZPOCET | 0 | 0 | 0 | 0 | 0 | 1 | 0 | 4 | 56
29 | M | 75100030 | Vzduchotechnické potrubí FeZn DN 300 | metr | 35 |  | 0 |  |  | základní |  | 0 | 0 | 0 | 0 | 0 | 8 | M | 2 | ROZPOCET | 0 | 0 | 0 | 0 | 0 | 1 | 0 | 4 | 58
30 | M | 75100031 | Vzduchotechnické potrubí FeZn DN 250 | metr | 50 |  | 0 |  |  | základní |  | 0 | 0 | 0 | 0 | 0 | 8 | M | 2 | ROZPOCET | 0 | 0 | 0 | 0 | 0 | 1 | 0 | 4 | 60
31 | M | 75100032 | Vzduchotechnické potrubí FeZn DN 200 | metr | 18 |  | 0 |  |  | základní |  | 0 | 0 | 0 | 0 | 0 | 8 | M | 2 | ROZPOCET | 0 | 0 | 0 | 0 | 0 | 1 | 0 | 4 | 62
32 | M | 75100033 | Vzduchotechnické potrubí FeZn DN 160 | metr | 18 |  | 0 |  |  | základní |  | 0 | 0 | 0 | 0 | 0 | 8 | M | 2 | ROZPOCET | 0 | 0 | 0 | 0 | 0 | 1 | 0 | 4 | 64
33 | M | 75100034 | Vzduchotechnické potrubí FeZn DN 125 | metr | 125 |  | 0 |  |  | základní |  | 0 | 0 | 0 | 0 | 0 | 8 | M | 2 | ROZPOCET | 0 | 0 | 0 | 0 | 0 | 1 | 0 | 4 | 66
34 | M | 75100035 | Vzduchotechnické potrubí FeZn DN 100 | metr | 28 |  | 0 |  |  | základní |  | 0 | 0 | 0 | 0 | 0 | 8 | M | 2 | ROZPOCET | 0 | 0 | 0 | 0 | 0 | 1 | 0 | 4 | 68
35 | M | 75100036 | Ohebné potrubí se zvukovou izolaci DN 200 tl. izolace 50 mm | metr | 45 |  | 0 |  |  | základní |  | 0 | 0 | 0 | 0 | 0 | 8 | M | 2 | ROZPOCET | 0 | 0 | 0 | 0 | 0 | 1 | 0 | 4 | 70
36 | M | 75100037 | Tepelně izolované flexibilní hadice DN 200 tl. izolace 50 mm | metr | 45 |  | 0 |  |  | základní |  | 0 | 0 | 0 | 0 | 0 | 8 | M | 2 | ROZPOCET | 0 | 0 | 0 | 0 | 0 | 1 | 0 | 4 | 72
37 | M | 75100038 | Tlumič hluku 400/900 | kus | 2 |  | 0 |  |  | základní |  | 0 | 0 | 0 | 0 | 0 | 8 | M | 2 | ROZPOCET | 0 | 0 | 0 | 0 | 0 | 1 | 0 | 4 | 74
38 | M | 75100039 | Tlumič hluku 300/900 | kus | 2 |  | 0 |  |  | základní |  | 0 | 0 | 0 | 0 | 0 | 8 | M | 2 | ROZPOCET | 0 | 0 | 0 | 0 | 0 | 1 | 0 | 4 | 76
39 | M | 75100040 | Tlumič hluku 200/900 | kus | 4 |  | 0 |  |  | základní |  | 0 | 0 | 0 | 0 | 0 | 8 | M | 2 | ROZPOCET | 0 | 0 | 0 | 0 | 0 | 1 | 0 | 4 | 78
40 | M | 75100041 | Tlumič hluku 160/900 | kus | 3 |  | 0 |  |  | základní |  | 0 | 0 | 0 | 0 | 0 | 8 | M | 2 | ROZPOCET | 0 | 0 | 0 | 0 | 0 | 1 | 0 | 4 | 80
41 | M | 75100042 | Tlumič hluku přeslechový do potrubí DN 160 | kus | 8 |  | 0 |  |  | základní |  | 0 | 0 | 0 | 0 | 0 | 8 | M | 2 | ROZPOCET | 0 | 0 | 0 | 0 | 0 | 1 | 0 | 4 | 82
42 | M | 75100043 | Tlumič hluku přeslechový do potrubí DN 125 | kus | 24 |  | 0 |  |  | základní |  | 0 | 0 | 0 | 0 | 0 | 8 | M | 2 | ROZPOCET | 0 | 0 | 0 | 0 | 0 | 1 | 0 | 4 | 84
43 | M | 75100044 | Klapka škrtící DN 400 | kus | 4 |  | 0 |  |  | základní |  | 0 | 0 | 0 | 0 | 0 | 8 | M | 2 | ROZPOCET | 0 | 0 | 0 | 0 | 0 | 1 | 0 | 4 | 86
44 | M | 75100045 | Klapka škrtící DN 300 | kus | 2 |  | 0 |  |  | základní |  | 0 | 0 | 0 | 0 | 0 | 8 | M | 2 | ROZPOCET | 0 | 0 | 0 | 0 | 0 | 1 | 0 | 4 | 88
45 | M | 75100046 | Klapka škrtící DN 200 | kus | 2 |  | 0 |  |  | základní |  | 0 | 0 | 0 | 0 | 0 | 8 | M | 2 | ROZPOCET | 0 | 0 | 0 | 0 | 0 | 1 | 0 | 4 | 90
46 | M | 75100047 | Klapka škrtící DN 160 | kus | 2 |  | 0 |  |  | základní |  | 0 | 0 | 0 | 0 | 0 | 8 | M | 2 | ROZPOCET | 0 | 0 | 0 | 0 | 0 | 1 | 0 | 4 | 92
47 | M | 75100048 | PRO přechod 400/300 | kus | 3 |  | 0 |  |  | základní |  | 0 | 0 | 0 | 0 | 0 | 8 | M | 2 | ROZPOCET | 0 | 0 | 0 | 0 | 0 | 1 | 0 | 4 | 94
48 | M | 75100049 | PRO přechod 400/200 | kus | 1 |  | 0 |  |  | základní |  | 0 | 0 | 0 | 0 | 0 | 8 | M | 2 | ROZPOCET | 0 | 0 | 0 | 0 | 0 | 1 | 0 | 4 | 96
49 | M | 75100050 | PRO přechod 200/160 | kus | 1 |  | 0 |  |  | základní |  | 0 | 0 | 0 | 0 | 0 | 8 | M | 2 | ROZPOCET | 0 | 0 | 0 | 0 | 0 | 1 | 0 | 4 | 98
50 | M | 75100051 | PRO přechod 355/300 | kus | 3 |  | 0 |  |  | základní |  | 0 | 0 | 0 | 0 | 0 | 8 | M | 2 | ROZPOCET | 0 | 0 | 0 | 0 | 0 | 1 | 0 | 4 | 100
51 | M | 75100052 | PRO přechod 355/200 | kus | 1 |  | 0 |  |  | základní |  | 0 | 0 | 0 | 0 | 0 | 8 | M | 2 | ROZPOCET | 0 | 0 | 0 | 0 | 0 | 1 | 0 | 4 | 102
52 | M | 75100053 | PRO přechod 160/125 | kus | 2 |  | 0 |  |  | základní |  | 0 | 0 | 0 | 0 | 0 | 8 | M | 2 | ROZPOCET | 0 | 0 | 0 | 0 | 0 | 1 | 0 | 4 | 104
53 | M | 75100054 | PRO přechod 250/125 | kus | 2 |  | 0 |  |  | základní |  | 0 | 0 | 0 | 0 | 0 | 8 | M | 2 | ROZPOCET | 0 | 0 | 0 | 0 | 0 | 1 | 0 | 4 | 106
54 | M | 75100055 | PRO přechod 125/100 | kus | 4 |  | 0 |  |  | základní |  | 0 | 0 | 0 | 0 | 0 | 8 | M | 2 | ROZPOCET | 0 | 0 | 0 | 0 | 0 | 1 | 0 | 4 | 108
55 | M | 75100056 | OBJ odbočka jednostranná 90° 400/400 | kus | 2 |  | 0 |  |  | základní |  | 0 | 0 | 0 | 0 | 0 | 8 | M | 2 | ROZPOCET | 0 | 0 | 0 | 0 | 0 | 1 | 0 | 4 | 110
56 | M | 75100057 | OBJ odbočka jednostranná 90° 300/125 | kus | 1 |  | 0 |  |  | základní |  | 0 | 0 | 0 | 0 | 0 | 8 | M | 2 | ROZPOCET | 0 | 0 | 0 | 0 | 0 | 1 | 0 | 4 | 112
57 | M | 75100058 | OBJ odbočka jednostranná 90° 300/160 | kus | 1 |  | 0 |  |  | základní |  | 0 | 0 | 0 | 0 | 0 | 8 | M | 2 | ROZPOCET | 0 | 0 | 0 | 0 | 0 | 1 | 0 | 4 | 114
58 | M | 75100059 | OBJ odbočka jednostranná 90° 160/125 | kus | 2 |  | 0 |  |  | základní |  | 0 | 0 | 0 | 0 | 0 | 8 | M | 2 | ROZPOCET | 0 | 0 | 0 | 0 | 0 | 1 | 0 | 4 | 116
59 | M | 75100060 | OBJ odbočka jednostranná 90° 125/125 | kus | 2 |  | 0 |  |  | základní |  | 0 | 0 | 0 | 0 | 0 | 8 | M | 2 | ROZPOCET | 0 | 0 | 0 | 0 | 0 | 1 | 0 | 4 | 118
60 | M | 75100061 | OBJ odbočka jednostranná 90° 125/100 | kus | 12 |  | 0 |  |  | základní |  | 0 | 0 | 0 | 0 | 0 | 8 | M | 2 | ROZPOCET | 0 | 0 | 0 | 0 | 0 | 1 | 0 | 4 | 120
61 | M | 75100062 | OBJ odbočka jednostranná 90° 200/200 | kus | 1 |  | 0 |  |  | základní |  | 0 | 0 | 0 | 0 | 0 | 8 | M | 2 | ROZPOCET | 0 | 0 | 0 | 0 | 0 | 1 | 0 | 4 | 122
62 | M | 75100063 | OBJ odbočka jednostranná 90° 160/100 | kus | 2 |  | 0 |  |  | základní |  | 0 | 0 | 0 | 0 | 0 | 8 | M | 2 | ROZPOCET | 0 | 0 | 0 | 0 | 0 | 1 | 0 | 4 | 124
63 | M | 75100064 | OBJ odbočka jednostranná 90° 100/100 | kus | 1 |  | 0 |  |  | základní |  | 0 | 0 | 0 | 0 | 0 | 8 | M | 2 | ROZPOCET | 0 | 0 | 0 | 0 | 0 | 1 | 0 | 4 | 126
64 | M | 75100065 | OBJ odbočka jednostranná 45° 125/125 | kus | 5 |  | 0 |  |  | základní |  | 0 | 0 | 0 | 0 | 0 | 8 | M | 2 | ROZPOCET | 0 | 0 | 0 | 0 | 0 | 1 | 0 | 4 | 128
65 | M | 75100066 | OBJ odbočka jednostranná 90° 355/300 | kus | 1 |  | 0 |  |  | základní |  | 0 | 0 | 0 | 0 | 0 | 8 | M | 2 | ROZPOCET | 0 | 0 | 0 | 0 | 0 | 1 | 0 | 4 | 130
66 | M | 75100067 | Vyústka kruhové potrubí 600x100 mm | kus | 12 |  | 0 |  |  | základní |  | 0 | 0 | 0 | 0 | 0 | 8 | M | 2 | ROZPOCET | 0 | 0 | 0 | 0 | 0 | 1 | 0 | 4 | 132
67 | M | 75100068 | Vyústka kruhové potrubí 600x100 mm | kus | 10 |  | 0 |  |  | základní |  | 0 | 0 | 0 | 0 | 0 | 8 | M | 2 | ROZPOCET | 0 | 0 | 0 | 0 | 0 | 1 | 0 | 4 | 134
68 | M | 75100069 | Vyústka kruhové potrubí 600x75 mm | kus | 12 |  | 0 |  |  | základní |  | 0 | 0 | 0 | 0 | 0 | 8 | M | 2 | ROZPOCET | 0 | 0 | 0 | 0 | 0 | 1 | 0 | 4 | 136
69 | M | 75100070 | Vyústka kruhové potrubí 600x100 mm | kus | 2 |  | 0 |  |  | základní |  | 0 | 0 | 0 | 0 | 0 | 8 | M | 2 | ROZPOCET | 0 | 0 | 0 | 0 | 0 | 1 | 0 | 4 | 138
70 | M | 75100071 | Talířový ventil přívod vzduchu KI 160 - včetně rámečku | kus | 1 |  | 0 |  |  | základní |  | 0 | 0 | 0 | 0 | 0 | 8 | M | 2 | ROZPOCET | 0 | 0 | 0 | 0 | 0 | 1 | 0 | 4 | 140
71 | M | 75100072 | Talířový ventil přívod vzduchu KI 125 - včetně rámečku | kus | 1 |  | 0 |  |  | základní |  | 0 | 0 | 0 | 0 | 0 | 8 | M | 2 | ROZPOCET | 0 | 0 | 0 | 0 | 0 | 1 | 0 | 4 | 142
72 | M | 75100073 | Talířový ventil odtah vzduchu KO 125 - včetně rámečku | kus | 24 |  | 0 |  |  | základní |  | 0 | 0 | 0 | 0 | 0 | 8 | M | 2 | ROZPOCET | 0 | 0 | 0 | 0 | 0 | 1 | 0 | 4 | 144
73 | M | 75100074 | Talířový ventil odtah vzduchu KO 100 - včetně rámečku | kus | 4 |  | 0 |  |  | základní |  | 0 | 0 | 0 | 0 | 0 | 8 | M | 2 | ROZPOCET | 0 | 0 | 0 | 0 | 0 | 1 | 0 | 4 | 146
74 | M | 75100075 | Lepicí páska univerzální š. 50 mm, L=50 m | kus | 20 |  | 0 |  |  | základní |  | 0 | 0 | 0 | 0 | 0 | 8 | M | 2 | ROZPOCET | 0 | 0 | 0 | 0 | 0 | 1 | 0 | 4 | 148
75 | M | 75100076 | Lepicí páska hliníková š. 50 mm, L=50 m | kus | 25 |  | 0 |  |  | základní |  | 0 | 0 | 0 | 0 | 0 | 8 | M | 2 | ROZPOCET | 0 | 0 | 0 | 0 | 0 | 1 | 0 | 4 | 150
76 | M | 75100077 | Nylonová spona vázací 10/1600 do průměru 450 mm | kus | 10 |  | 0 |  |  | základní |  | 0 | 0 | 0 | 0 | 0 | 8 | M | 2 | ROZPOCET | 0 | 0 | 0 | 0 | 0 | 1 | 0 | 4 | 152
77 | M | 75100078 | Kotevní objímka s gumou, DN 400 | kus | 50 |  | 0 |  |  | základní |  | 0 | 0 | 0 | 0 | 0 | 8 | M | 2 | ROZPOCET | 0 | 0 | 0 | 0 | 0 | 1 | 0 | 4 | 154
78 | M | 75100079 | Kotevní objímka s gumou, DN 300 | kus | 10 |  | 0 |  |  | základní |  | 0 | 0 | 0 | 0 | 0 | 8 | M | 2 | ROZPOCET | 0 | 0 | 0 | 0 | 0 | 1 | 0 | 4 | 156
79 | M | 75100080 | Kotevní objímka s gumou, DN 160 | kus | 15 |  | 0 |  |  | základní |  | 0 | 0 | 0 | 0 | 0 | 8 | M | 2 | ROZPOCET | 0 | 0 | 0 | 0 | 0 | 1 | 0 | 4 | 158
80 | M | 75100081 | Kotevní objímka s gumou, DN 125 | kus | 50 |  | 0 |  |  | základní |  | 0 | 0 | 0 | 0 | 0 | 8 | M | 2 | ROZPOCET | 0 | 0 | 0 | 0 | 0 | 1 | 0 | 4 | 160
81 | M | 75100082 | Kotevní objímka s gumou, DN 100 | kus | 5 |  | 0 |  |  | základní |  | 0 | 0 | 0 | 0 | 0 | 8 | M | 2 | ROZPOCET | 0 | 0 | 0 | 0 | 0 | 1 | 0 | 4 | 162
82 | M | 75100083 | Spojka vnější SN 400 | kus | 8 |  | 0 |  |  | základní |  | 0 | 0 | 0 | 0 | 0 | 8 | M | 2 | ROZPOCET | 0 | 0 | 0 | 0 | 0 | 1 | 0 | 4 | 164
83 | M | 75100084 | Spojka vnější SN 300 | kus | 50 |  | 0 |  |  | základní |  | 0 | 0 | 0 | 0 | 0 | 8 | M | 2 | ROZPOCET | 0 | 0 | 0 | 0 | 0 | 1 | 0 | 4 | 166
84 | M | 75100085 | Spojka vnější SN 200 | kus | 60 |  | 0 |  |  | základní |  | 0 | 0 | 0 | 0 | 0 | 8 | M | 2 | ROZPOCET | 0 | 0 | 0 | 0 | 0 | 1 | 0 | 4 | 168
85 | M | 75100086 | Spojka vnější SN 160 | kus | 25 |  | 0 |  |  | základní |  | 0 | 0 | 0 | 0 | 0 | 8 | M | 2 | ROZPOCET | 0 | 0 | 0 | 0 | 0 | 1 | 0 | 4 | 170
86 | M | 75100087 | Spojka vnější SN 125 | kus | 25 |  | 0 |  |  | základní |  | 0 | 0 | 0 | 0 | 0 | 8 | M | 2 | ROZPOCET | 0 | 0 | 0 | 0 | 0 | 1 | 0 | 4 | 172
87 | M | 75100088 | Spojka vnější SN 100 | kus | 140 |  | 0 |  |  | základní |  | 0 | 0 | 0 | 0 | 0 | 8 | M | 2 | ROZPOCET | 0 | 0 | 0 | 0 | 0 | 1 | 0 | 4 | 174
88 | M | 75100089 | OS koleno DN 400/90° | kus | 35 |  | 0 |  |  | základní |  | 0 | 0 | 0 | 0 | 0 | 8 | M | 2 | ROZPOCET | 0 | 0 | 0 | 0 | 0 | 1 | 0 | 4 | 176
89 | M | 75100090 | OS koleno DN 300/90° | kus | 7 |  | 0 |  |  | základní |  | 0 | 0 | 0 | 0 | 0 | 8 | M | 2 | ROZPOCET | 0 | 0 | 0 | 0 | 0 | 1 | 0 | 4 | 178
90 | M | 75100091 | OS koleno DN 200/90° | kus | 11 |  | 0 |  |  | základní |  | 0 | 0 | 0 | 0 | 0 | 8 | M | 2 | ROZPOCET | 0 | 0 | 0 | 0 | 0 | 1 | 0 | 4 | 180
91 | M | 75100092 | OS koleno DN 160/90° | kus | 2 |  | 0 |  |  | základní |  | 0 | 0 | 0 | 0 | 0 | 8 | M | 2 | ROZPOCET | 0 | 0 | 0 | 0 | 0 | 1 | 0 | 4 | 182
92 | M | 75100093 | OS koleno DN 125/90° | kus | 1 |  | 0 |  |  | základní |  | 0 | 0 | 0 | 0 | 0 | 8 | M | 2 | ROZPOCET | 0 | 0 | 0 | 0 | 0 | 1 | 0 | 4 | 184
93 | M | 75100094 | OS koleno DN 100/90° | kus | 20 |  | 0 |  |  | základní |  | 0 | 0 | 0 | 0 | 0 | 8 | M | 2 | ROZPOCET | 0 | 0 | 0 | 0 | 0 | 1 | 0 | 4 | 186
94 | M | 75100095 | OS koleno DN 400/45° | kus | 18 |  | 0 |  |  | základní |  | 0 | 0 | 0 | 0 | 0 | 8 | M | 2 | ROZPOCET | 0 | 0 | 0 | 0 | 0 | 1 | 0 | 4 | 188
95 | M | 75100096 | OS koleno DN 300/45° | kus | 2 |  | 0 |  |  | základní |  | 0 | 0 | 0 | 0 | 0 | 8 | M | 2 | ROZPOCET | 0 | 0 | 0 | 0 | 0 | 1 | 0 | 4 | 190
96 | M | 75100097 | OS koleno DN 125/45° | kus | 1 |  | 0 |  |  | základní |  | 0 | 0 | 0 | 0 | 0 | 8 | M | 2 | ROZPOCET | 0 | 0 | 0 | 0 | 0 | 1 | 0 | 4 | 192
97 | M | 75100098 | OS koleno DN 100/45° | kus | 26 |  | 0 |  |  | základní |  | 0 | 0 | 0 | 0 | 0 | 8 | M | 2 | ROZPOCET | 0 | 0 | 0 | 0 | 0 | 1 | 0 | 4 | 194
98 | M | 75100099 | Kabelové propojení 2x2x0,5 | metr | 80 |  | 0 |  |  | základní |  | 0 | 0 | 0 | 0 | 0 | 8 | M | 2 | ROZPOCET | 0 | 0 | 0 | 0 | 0 | 1 | 0 | 4 | 196
99 | M | 75100100 | Kabelové propojení k vzt, 5x4 | metr | 70 |  | 0 |  |  | základní |  | 0 | 0 | 0 | 0 | 0 | 8 | M | 2 | ROZPOCET | 0 | 0 | 0 | 0 | 0 | 1 | 0 | 4 | 198
100 | M | 75100101 | Tepelná izolace vzt vedení tl. 20 mm | m2 | 190 |  | 0 |  |  | základní |  | 0 | 0 | 0 | 0 | 0 | 8 | M | 2 | ROZPOCET | 0 | 0 | 0 | 0 | 0 | 1 | 0 | 4 | 200
101 | M | 75100102 | Ukončení/víčko potrubí DN 300 | kus | 3 |  | 0 |  |  | základní |  | 0 | 0 | 0 | 0 | 0 | 8 | M | 2 | ROZPOCET | 0 | 0 | 0 | 0 | 0 | 1 | 0 | 4 | 202
102 | M | 75100103 | Ukončení/víčko potrubí DN 200 | kus | 3 |  | 0 |  |  | základní |  | 0 | 0 | 0 | 0 | 0 | 8 | M | 2 | ROZPOCET | 0 | 0 | 0 | 0 | 0 | 1 | 0 | 4 | 204
103 | M | 75100104 | Ukončení/víčko potrubí DN 160 | kus | 3 |  | 0 |  |  | základní |  | 0 | 0 | 0 | 0 | 0 | 8 | M | 2 | ROZPOCET | 0 | 0 | 0 | 0 | 0 | 1 | 0 | 4 | 206
104 | M | 75100105 | Požární klapka EW 30 400/400 | kus | 12 |  | 0 |  |  | základní |  | 0 | 0 | 0 | 0 | 0 | 8 | M | 2 | ROZPOCET | 0 | 0 | 0 | 0 | 0 | 1 | 0 | 4 | 208
105 | M | 75100106 | Požární klapka EW 30 DN 300 | kus | 2 |  | 0 |  |  | základní |  | 0 | 0 | 0 | 0 | 0 | 8 | M | 2 | ROZPOCET | 0 | 0 | 0 | 0 | 0 | 1 | 0 | 4 | 210
| D | D2 | Montáž vzduchotechnika komplet |  |  |  | 0 |  |  |  |  | 0 |  | 0 |  | 0 | 1 | D | 1 | ROZPOCET | [6 empty] | 0
106 | K | 75100107 | Montáž vzduchotechnika komplet | soubor | 1 |  | 0 |  |  | základní |  | 0 | 0 | 0 | 0 | 0 | 4 | K | 2 | ROZPOCET | 0 | 0 | 0 | 0 | 0 | 1 | 0 | 4 | 212
0 | K | 75100108 | Zřázení staveniště | soubor | 1 |  | 0 |  |  | základní |  | 0 | 0 | 0 | 0 | 0 | 4 | K | 2 | ROZPOCET | 0 | 0 | 0 | 0 | 0 | 1 | 0 | 4 | 214

## 222-2021-KCv - Vytápění
[18 empty] | {5ce1cc0a-11ac-4728-b71c-5ae409dcebda} | [5 empty] | POt1 | podlahové topení | m2 | 832,58 | 2
2
| KRYCÍ LIST SOUPISU PRACÍ | [7 empty] | v --- níže se nacházejí doplnkové a pomocné údaje k sestavám --- v | [8 empty] | False
Stavba:
Komunitní centrum Jahodnice - rozdělení do etap .I.etapa
Objekt:
222/2021/KCakt - Komunitní centrum Jahodnice - rozdělení do etap - I.Etapa - opravené
Soupis:
222/2021/KCaktI - I.etapa prací
Úroveň 5:
222/2021/KCv - Vytápění
| KSO: |  |  |  |  | CC-CZ:
| Místo: |  | Baštýřská 67/2,19800 Praha 14 |  |  | Datum: | 6. 9. 2021
| Zadavatel: |  |  |  |  | IČ: | 00231312
|  | Městská část Praha 14,Br.Venclíků 1073,Praha 14 |  |  |  | DIČ:
| Uchazeč: |  |  |  |  | IČ: | Vyplň údaj
|  | Vyplň údaj |  |  |  | DIČ: | Vyplň údaj
| Projektant: |  |  |  |  | IČ: | 24164500
|  | a3atelier s.r.o.,Praha 1 |  |  |  | DIČ:
| Zpracovatel: |  |  |  |  | IČ: | 46061410
|  | Ing.Myšík Petr |  |  |  | DIČ:
Poznámka:
Soupis prací je sestaven s využitím Cenové soustavy ÚRS. Položky, které pochází z této cenové soustavy, jsou ve sloupci 'Cenová soustava' označeny popisem 'CS ÚRS' a úrovní příslušného kalendářního pololetí. Veškeré další informace vymezující popis a podmínky použití těchto položek z Cenové soustavy, které nejsou uvedeny přímo v soupisu prací, jsou neomezeně dálkově k dispozici na webu www.podminky.urs.cz.
| Náklady z rozpočtu | [5 empty] | 0
| Ostatní náklady | [5 empty] | 0
| Cena bez DPH | [5 empty] | 0
|  |  | Základ daně |  |  | Sazba daně | Výše daně
| DPH | základní | 0 |  |  | 21% | 0
|  | snížená | 0 |  |  | 15% | 0
|  | zákl. přenesená | 0 |  |  | 21% | 0
|  | sníž. přenesená | 0 |  |  | 15% | 0
|  | nulová | 0 |  |  | 0% | 0
| Cena s DPH |  |  | v | CZK |  | 0
| Projektant |  |  | Zpracovatel
| Datum a podpis: |  | Razítko | Datum a podpis: |  |  | Razítko
| Objednavatel |  |  | Uchazeč
| Datum a podpis: |  | Razítko | Datum a podpis: |  |  | Razítko
REKAPITULACE ČLENĚNÍ SOUPISU PRACÍ
Stavba:
Komunitní centrum Jahodnice - rozdělení do etap .I.etapa
Objekt:
222/2021/KCakt - Komunitní centrum Jahodnice - rozdělení do etap - I.Etapa - opravené
Soupis:
222/2021/KCaktI - I.etapa prací
Úroveň 5:
222/2021/KCv - Vytápění
Místo: |  |  | Baštýřská 67/2,19800 Praha 14 |  |  | Datum: | 6. 9. 2021
Zadavatel: |  |  | Městská část Praha 14,Br.Venclíků 1073,Praha 14 |  |  | Projektant: | a3atelier s.r.o.,Praha 1
Uchazeč: |  |  | Vyplň údaj |  |  | Zpracovatel: | Ing.Myšík Petr
Kód dílu - Popis | [6 empty] | Cena celkem [CZK]
1) Náklady ze soupisu prací | [6 empty] | 0 | [11 empty] | -1
| 73 - Vytápění solární,tepelné čerpadlo | [5 empty] | 0
| 735 - Ústřední vytápění - otopná tělesa,podlahové vytápění | [5 empty] | 0
| 734 - Ústřední vytápění - armatury | [5 empty] | 0
2) Ostatní náklady | [6 empty] | 0 |  |  | DPH
| Zařízení staveniště | [5 empty] | 0 |  |  | základní | [12 empty] | VRN | [5 empty] | 0 | 0 | 0 | 0 | 0 | 1
| Projektové práce | [5 empty] | 0 |  |  | základní | [12 empty] | VRN | [5 empty] | 0 | 0 | 0 | 0 | 0 | 1
| Územní vlivy | [5 empty] | 0 |  |  | základní | [12 empty] | VRN | [5 empty] | 0 | 0 | 0 | 0 | 0 | 1
| Provozní vlivy | [5 empty] | 0 |  |  | základní | [12 empty] | VRN | [5 empty] | 0 | 0 | 0 | 0 | 0 | 1
| Jiné VRN | [5 empty] | 0 |  |  | základní | [12 empty] | VRN | [5 empty] | 0 | 0 | 0 | 0 | 0 | 1
| Kompletační činnost | [5 empty] | 0 |  |  | základní | [12 empty] | KOMPLETACNA | [5 empty] | 0 | 0 | 0 | 0 | 0 | 1
Celkové náklady za stavbu 1) + 2) | [6 empty] | 0
SOUPIS PRACÍ
Stavba:
Komunitní centrum Jahodnice - rozdělení do etap .I.etapa
Objekt:
222/2021/KCakt - Komunitní centrum Jahodnice - rozdělení do etap - I.Etapa - opravené
Soupis:
222/2021/KCaktI - I.etapa prací
Úroveň 5:
222/2021/KCv - Vytápění
Místo: |  |  | Baštýřská 67/2,19800 Praha 14 |  |  | Datum: | 6. 9. 2021
Zadavatel: |  |  | Městská část Praha 14,Br.Venclíků 1073,Praha 14 |  |  | Projektant: | a3atelier s.r.o.,Praha 1
Uchazeč: |  |  | Vyplň údaj |  |  | Zpracovatel: | Ing.Myšík Petr
PČ | Typ | Kód | Popis | MJ | Množství | J.cena [CZK] | Cena celkem [CZK] | Cenová soustava |  | DPH | J. Nh [h] | Nh celkem [h] | J. hmotnost [t] | Hmotnost celkem [t] | J. suť [t] | Suť Celkem [t]
Náklady soupisu celkem | [6 empty] | 0 |  |  |  |  | 0 |  | 2.6506 |  | 0 |  | D | -1 | [15 empty] | 0
| D | 73 | Vytápění solární,tepelné čerpadlo |  |  |  | 0 |  |  |  |  | 0 |  | 0 |  | 0 | 2 | D | 0 |  |  |  | ROZPOCET | [11 empty] | 0
1 | K | 73200001 | Montážní práce spojené s vytápěním | kpl | 1 |  | 0 |  |  | základní |  | 0 | 0 | 0 | 0 | 0 | 16 | K | 1 |  |  |  | ROZPOCET | [5 empty] | 0 | 0 | 0 | 0 | 0 | 1 | 0 | 16 | 1231605309
2 | M | 7.3.2.1 | vnější jednotka TČ - systém vzduch / voda - výkon 17.8 kW, včetně připojení flexi hadicemi | ks | 3 |  | 0 |  |  | základní |  | 0 | 0 | 0 | 0 | 0 | 8 | M | 1 |  |  |  | ROZPOCET | [5 empty] | 0 | 0 | 0 | 0 | 0 | 1 | 0 | 4 | -1984230603
3 | M | 7.3.2.2 | vnitřní jednotka s bivalentním zdrojem 15 kW, včetně oběhového čerpadla a přepínacího ventilu TUV/ÚT, | ks | 2 |  | 0 |  |  | základní |  | 0 | 0 | 0 | 0 | 0 | 8 | M | 1 |  |  |  | ROZPOCET | [5 empty] | 0 | 0 | 0 | 0 | 0 | 1 | 0 | 4 | 813218639
4 | M | 7.3.2.3 | akumulační nádoba, včetně izolace, - objem 732 litrů | ks | 1 |  | 0 |  |  | základní |  | 0 | 0 | 0 | 0 | 0 | 8 | M | 1 |  |  |  | ROZPOCET | [5 empty] | 0 | 0 | 0 | 0 | 0 | 1 | 0 | 4 | -1095928574
5 | M | 7.3.2.4 | nepřímotopný zásobník TUV, - objem 455 litrů, plochy výměníků TČ 5.2 m2, solární 1.8 m2 | ks | 1 |  | 0 |  |  | základní |  | 0 | 0 | 0 | 0 | 0 | 8 | M | 1 |  |  |  | ROZPOCET | [5 empty] | 0 | 0 | 0 | 0 | 0 | 1 | 0 | 4 | 39675163
6 | M | 7.3.2.5 | tlaková expanzní nádoba - vytápění / chlazení - objem 150 litrů | ks | 1 |  | 0 |  |  | základní |  | 0 | 0 | 0 | 0 | 0 | 8 | M | 1 |  |  |  | ROZPOCET | [5 empty] | 0 | 0 | 0 | 0 | 0 | 1 | 0 | 4 | 1856077595
7 | M | 7.3.2.6 | tlaková expanzní nádoba - solární - objem 35 litrů, | ks | 1 |  | 0 |  |  | základní |  | 0 | 0 | 0 | 0 | 0 | 8 | M | 1 |  |  |  | ROZPOCET | [5 empty] | 0 | 0 | 0 | 0 | 0 | 1 | 0 | 4 | -1489246716
8 | M | 7.3.2.7 | čerpadlová solární jednotka - dvoutrubková- s regulací | ks | 1 |  | 0 |  |  | základní |  | 0 | 0 | 0 | 0 | 0 | 8 | M | 1 |  |  |  | ROZPOCET | [5 empty] | 0 | 0 | 0 | 0 | 0 | 1 | 0 | 4 | -1425100635
9 | M | 7.3.2.8 | Plochý vanový solární kolektor - horizontální montáž, absorpční plocha 1.78 m2, montážní rám pro ploché střechy | ks | 4 |  | 0 |  |  | základní |  | 0 | 0 | 0 | 0 | 0 | 8 | M | 1 |  |  |  | ROZPOCET | [5 empty] | 0 | 0 | 0 | 0 | 0 | 1 | 0 | 4 | -167627086
10 | M | 7.3.2.9 | Systém řízení provozu TČ, soláru, vytápění - 2x míchaný okruh, 1x přímý okruh, nabíjení TV | kpl | 1 |  | 0 |  |  | základní |  | 0 | 0 | 0 | 0 | 0 | 8 | M | 1 |  |  |  | ROZPOCET | [5 empty] | 0 | 0 | 0 | 0 | 0 | 1 | 0 | 4 | -425053683
11 | M | 7.3.2.10 | pojistný ventil DN25 | ks | 4 |  | 0 |  |  | základní |  | 0 | 0 | 0 | 0 | 0 | 8 | M | 1 |  |  |  | ROZPOCET | [5 empty] | 0 | 0 | 0 | 0 | 0 | 1 | 0 | 4 | -168161059
12 | M | 7.3.2.11 | elektrický dvoucestný ventil DN50 | ks | 2 |  | 0 |  |  | základní |  | 0 | 0 | 0 | 0 | 0 | 8 | M | 1 |  |  |  | ROZPOCET | [5 empty] | 0 | 0 | 0 | 0 | 0 | 1 | 0 | 4 | -390906171
13 | M | 7.3.2.12 | Předizolovaný vlnovec pro napojení solárních panelů 18x1 | bm | 20 |  | 0 |  |  | základní |  | 0 | 0 | 0 | 0 | 0 | 8 | M | 1 |  |  |  | ROZPOCET | [5 empty] | 0 | 0 | 0 | 0 | 0 | 1 | 0 | 4 | 380886068
14 | M | 7.3.2.13 | Předizolovaný vlnovec pro napojení solárních panelů 22x1 | bm | 82 |  | 0 |  |  | základní |  | 0 | 0 | 0 | 0 | 0 | 8 | M | 1 |  |  |  | ROZPOCET | [5 empty] | 0 | 0 | 0 | 0 | 0 | 1 | 0 | 4 | 1201991534
15 | M | 7.3.2.14 | Předizolované potrubí do země DN 32 | bm | 47 |  | 0 |  |  | základní |  | 0 | 0 | 0 | 0 | 0 | 8 | M | 1 |  |  |  | ROZPOCET | [5 empty] | 0 | 0 | 0 | 0 | 0 | 1 | 0 | 4 | -713710066
16 | M | 7.3.2.15 | Měděné potrubí 15x1 | bm | 66 |  | 0 |  |  | základní |  | 0 | 0 | 0 | 0 | 0 | 8 | M | 1 |  |  |  | ROZPOCET | [5 empty] | 0 | 0 | 0 | 0 | 0 | 1 | 0 | 4 | -463167602
17 | M | 7.3.2.16 | Měděné potrubí 22x1 | bm | 94 |  | 0 |  |  | základní |  | 0 | 0 | 0 | 0 | 0 | 8 | M | 1 |  |  |  | ROZPOCET | [5 empty] | 0 | 0 | 0 | 0 | 0 | 1 | 0 | 4 | -834253184
18 | M | 7.3.2.17 | Měděné potrubí 28x1 | bm | 66 |  | 0 |  |  | základní |  | 0 | 0 | 0 | 0 | 0 | 8 | M | 1 |  |  |  | ROZPOCET | [5 empty] | 0 | 0 | 0 | 0 | 0 | 1 | 0 | 4 | 723161712
19 | M | 7.3.2.18 | Měděné potrubí 35x1.5 | bm | 67 |  | 0 |  |  | základní |  | 0 | 0 | 0 | 0 | 0 | 8 | M | 1 |  |  |  | ROZPOCET | [5 empty] | 0 | 0 | 0 | 0 | 0 | 1 | 0 | 4 | -1007593593
20 | M | 7.3.2.19 | Měděné potrubí 42x1.5 | bm | 65 |  | 0 |  |  | základní |  | 0 | 0 | 0 | 0 | 0 | 8 | M | 1 |  |  |  | ROZPOCET | [5 empty] | 0 | 0 | 0 | 0 | 0 | 1 | 0 | 4 | -1959899723
21 | M | 7.3.2.20 | Měděné potrubí 54x2 | bm | 35 |  | 0 |  |  | základní |  | 0 | 0 | 0 | 0 | 0 | 8 | M | 1 |  |  |  | ROZPOCET | [5 empty] | 0 | 0 | 0 | 0 | 0 | 1 | 0 | 4 | 646800802
22 | M | 7.3.2.21 | Návleková izolace - potrubní pouzdra z PE pěny - vytápění Tubolit DG 15/13 | bm | 46 |  | 0 |  |  | základní |  | 0 | 0 | 0 | 0 | 0 | 8 | M | 1 |  |  |  | ROZPOCET | [5 empty] | 0 | 0 | 0 | 0 | 0 | 1 | 0 | 4 | -1502779427
23 | M | 7.3.2.22 | Návleková izolace - potrubní pouzdra z PE pěny - vytápění 18/13 | bm | 20 |  | 0 |  |  | základní |  | 0 | 0 | 0 | 0 | 0 | 8 | M | 1 |  |  |  | ROZPOCET | [5 empty] | 0 | 0 | 0 | 0 | 0 | 1 | 0 | 4 | -1485395916
24 | M | 7.3.2.23 | Návleková izolace - potrubní pouzdra z PE pěny - vytápění 22/20 | bm | 94 |  | 0 |  |  | základní |  | 0 | 0 | 0 | 0 | 0 | 8 | M | 1 |  |  |  | ROZPOCET | [5 empty] | 0 | 0 | 0 | 0 | 0 | 1 | 0 | 4 | -1275615340
25 | M | 7.3.2.24 | Návleková izolace - potrubní pouzdra z PE pěny - vytápění 28/20 | bm | 66 |  | 0 |  |  | základní |  | 0 | 0 | 0 | 0 | 0 | 8 | M | 1 |  |  |  | ROZPOCET | [5 empty] | 0 | 0 | 0 | 0 | 0 | 1 | 0 | 4 | 1660945595
26 | M | 7.3.2.25 | Návleková izolace - potrubní pouzdra z PE pěny - vytápění 35/30 | bm | 14 |  | 0 |  |  | základní |  | 0 | 0 | 0 | 0 | 0 | 8 | M | 1 |  |  |  | ROZPOCET | [5 empty] | 0 | 0 | 0 | 0 | 0 | 1 | 0 | 4 | 302644194
27 | M | 7.3.2.26 | Návleková izolace - potrubní pouzdra z PE pěny - vytápění 42/30 | bm | 21 |  | 0 |  |  | základní |  | 0 | 0 | 0 | 0 | 0 | 8 | M | 1 |  |  |  | ROZPOCET | [5 empty] | 0 | 0 | 0 | 0 | 0 | 1 | 0 | 4 | 1290440814
28 | M | 7.3.2.27 | Návleková izolace - potrubní pouzdra z PE pěny - 54/30 | bm | 2 |  | 0 |  |  | základní |  | 0 | 0 | 0 | 0 | 0 | 8 | M | 1 |  |  |  | ROZPOCET | [5 empty] | 0 | 0 | 0 | 0 | 0 | 1 | 0 | 4 | 1784612327
29 | M | 7.3.2.28 | Návleková izolace - potrubní pouzdra na bázi syntetického kaučuku - chlazení -2/35 | bm | 67 |  | 0 |  |  | základní |  | 0 | 0 | 0 | 0 | 0 | 8 | M | 1 |  |  |  | ROZPOCET | [5 empty] | 0 | 0 | 0 | 0 | 0 | 1 | 0 | 4 | -1302256514
30 | M | 7.3.2.29 | Návleková izolace - potrubní pouzdra na bázi syntetického kaučuku - chlazení -2/42 | bm | 65 |  | 0 |  |  | základní |  | 0 | 0 | 0 | 0 | 0 | 8 | M | 1 |  |  |  | ROZPOCET | [5 empty] | 0 | 0 | 0 | 0 | 0 | 1 | 0 | 4 | 47552420
31 | M | 7.3.2.30 | Návleková izolace - potrubní pouzdra na bázi syntetického kaučuku - chlazení-2/54 | bm | 35 |  | 0 |  |  | základní |  | 0 | 0 | 0 | 0 | 0 | 8 | M | 1 |  |  |  | ROZPOCET | [5 empty] | 0 | 0 | 0 | 0 | 0 | 1 | 0 | 4 | -1149524096
32 | M | 7.3.2.32 | Kulový ventil - vnitřní závit DN15 | ks | 6 |  | 0 |  |  | základní |  | 0 | 0 | 0 | 0 | 0 | 8 | M | 1 |  |  |  | ROZPOCET | [5 empty] | 0 | 0 | 0 | 0 | 0 | 1 | 0 | 4 | -1977459301
33 | M | 7.3.2.33 | Kulový ventil - vnitřní závit DN20 | ks | 6 |  | 0 |  |  | základní |  | 0 | 0 | 0 | 0 | 0 | 8 | M | 1 |  |  |  | ROZPOCET | [5 empty] | 0 | 0 | 0 | 0 | 0 | 1 | 0 | 4 | -1896314710
34 | M | 7.3.2.34 | Kulový ventil - vnitřní závit DN25 | ks | 7 |  | 0 |  |  | základní |  | 0 | 0 | 0 | 0 | 0 | 8 | M | 1 |  |  |  | ROZPOCET | [5 empty] | 0 | 0 | 0 | 0 | 0 | 1 | 0 | 4 | -891795026
35 | M | 7.3.2.35 | Kulový ventil - vnitřní závitDN32 | ks | 11 |  | 0 |  |  | základní |  | 0 | 0 | 0 | 0 | 0 | 8 | M | 1 |  |  |  | ROZPOCET | [5 empty] | 0 | 0 | 0 | 0 | 0 | 1 | 0 | 4 | 1333892139
36 | M | 7.3.2.36 | Kulový ventil - vnitřní závitDN40 | ks | 3 |  | 0 |  |  | základní |  | 0 | 0 | 0 | 0 | 0 | 8 | M | 1 |  |  |  | ROZPOCET | [5 empty] | 0 | 0 | 0 | 0 | 0 | 1 | 0 | 4 | 1062066122
37 | M | 7.3.2.37 | Kulový ventil - vnitřní závit DN50 | ks | 8 |  | 0 |  |  | základní |  | 0 | 0 | 0 | 0 | 0 | 8 | M | 1 |  |  |  | ROZPOCET | [5 empty] | 0 | 0 | 0 | 0 | 0 | 1 | 0 | 4 | 738653433
38 | M | 7.3.2.38 | Uzavírací ventil s filtrem DN32 | ks | 3 |  | 0 |  |  | základní |  | 0 | 0 | 0 | 0 | 0 | 8 | M | 1 |  |  |  | ROZPOCET | [5 empty] | 0 | 0 | 0 | 0 | 0 | 1 | 0 | 4 | -1837076456
39 | M | 7.3.2.39 | Zpětný ventil DN20 | ks | 1 |  | 0 |  |  | základní |  | 0 | 0 | 0 | 0 | 0 | 8 | M | 1 |  |  |  | ROZPOCET | [5 empty] | 0 | 0 | 0 | 0 | 0 | 1 | 0 | 4 | -1960508051
40 | M | 7.3.2.40 | Zpětný ventil DN25 | ks | 3 |  | 0 |  |  | základní |  | 0 | 0 | 0 | 0 | 0 | 8 | M | 1 |  |  |  | ROZPOCET | [5 empty] | 0 | 0 | 0 | 0 | 0 | 1 | 0 | 4 | -121377294
41 | M | 7.3.2.41 | Zpětný ventil DN32 | ks | 4 |  | 0 |  |  | základní |  | 0 | 0 | 0 | 0 | 0 | 8 | M | 1 |  |  |  | ROZPOCET | [5 empty] | 0 | 0 | 0 | 0 | 0 | 1 | 0 | 4 | 1616714360
42 | M | 7.3.2.42 | Zpětný ventil DN40 | ks | 1 |  | 0 |  |  | základní |  | 0 | 0 | 0 | 0 | 0 | 8 | M | 1 |  |  |  | ROZPOCET | [5 empty] | 0 | 0 | 0 | 0 | 0 | 1 | 0 | 4 | -1492149986
43 | M | 7.3.2.43 | Filtr DN25 | ks | 2 |  | 0 |  |  | základní |  | 0 | 0 | 0 | 0 | 0 | 8 | M | 1 |  |  |  | ROZPOCET | [5 empty] | 0 | 0 | 0 | 0 | 0 | 1 | 0 | 4 | 1744035673
44 | M | 7.3.2.44 | Filtr DN40 | ks | 1 |  | 0 |  |  | základní |  | 0 | 0 | 0 | 0 | 0 | 8 | M | 1 |  |  |  | ROZPOCET | [5 empty] | 0 | 0 | 0 | 0 | 0 | 1 | 0 | 4 | 1241108588
45 | M | 7.3.2.45 | Regulační uzavírací ventil-3-plus - modrý krytka DN15 | ks | 7 |  | 0 |  |  | základní |  | 0 | 0 | 0 | 0 | 0 | 8 | M | 1 |  |  |  | ROZPOCET | [5 empty] | 0 | 0 | 0 | 0 | 0 | 1 | 0 | 4 | -889059425
46 | M | 7.3.2.46 | Regulační uzavírací ventil -3-plus - modrý krytka DN20 | ks | 3 |  | 0 |  |  | základní |  | 0 | 0 | 0 | 0 | 0 | 8 | M | 1 |  |  |  | ROZPOCET | [5 empty] | 0 | 0 | 0 | 0 | 0 | 1 | 0 | 4 | -955855848
47 | M | 7.3.2.47 | Regulační uzavírací ventil -3-plus - modrý krytka DN25 | ks | 3 |  | 0 |  |  | základní |  | 0 | 0 | 0 | 0 | 0 | 8 | M | 1 |  |  |  | ROZPOCET | [5 empty] | 0 | 0 | 0 | 0 | 0 | 1 | 0 | 4 | 990571088
48 | M | 7.3.2.48 | Regulační uzavírací ventil -3-plus - modrý krytka DN32 | ks | 1 |  | 0 |  |  | základní |  | 0 | 0 | 0 | 0 | 0 | 8 | M | 1 |  |  |  | ROZPOCET | [5 empty] | 0 | 0 | 0 | 0 | 0 | 1 | 0 | 4 | -664000074
49 | M | 7.3.2.49 | Regulační uzavírací ventil -3-plus - modrý krytka DN40 | ks | 1 |  | 0 |  |  | základní |  | 0 | 0 | 0 | 0 | 0 | 8 | M | 1 |  |  |  | ROZPOCET | [5 empty] | 0 | 0 | 0 | 0 | 0 | 1 | 0 | 4 | -603835515
50 | M | 7.3.2.50 | Regulační uzavírací ventil -3-plus - modrý krytka DN50 | ks | 1 |  | 0 |  |  | základní |  | 0 | 0 | 0 | 0 | 0 | 8 | M | 1 |  |  |  | ROZPOCET | [5 empty] | 0 | 0 | 0 | 0 | 0 | 1 | 0 | 4 | -1343326899
51 | M | 7.3.2.51 | Vypouštěcí ventil DN15 | ks | 8 |  | 0 |  |  | základní |  | 0 | 0 | 0 | 0 | 0 | 8 | M | 1 |  |  |  | ROZPOCET | [5 empty] | 0 | 0 | 0 | 0 | 0 | 1 | 0 | 4 | 546239772
52 | M | 7.3.2.52 | Vypouštěcí ventil DN20 | ks | 3 |  | 0 |  |  | základní |  | 0 | 0 | 0 | 0 | 0 | 8 | M | 1 |  |  |  | ROZPOCET | [5 empty] | 0 | 0 | 0 | 0 | 0 | 1 | 0 | 4 | 183703498
53 | M | 7.3.2.53 | automatický odvzdušňovací ventil | ks | 9 |  | 0 |  |  | základní |  | 0 | 0 | 0 | 0 | 0 | 8 | M | 1 |  |  |  | ROZPOCET | [5 empty] | 0 | 0 | 0 | 0 | 0 | 1 | 0 | 4 | -51375694
54 | M | 7.3.2.54 | odvdušňovací ventil | ks | 2 |  | 0 |  |  | základní |  | 0 | 0 | 0 | 0 | 0 | 8 | M | 1 |  |  |  | ROZPOCET | [5 empty] | 0 | 0 | 0 | 0 | 0 | 1 | 0 | 4 | -933059864
55 | M | 7.3.2.55 | teploměr - na potrubí, včetně upevnění | ks | 12 |  | 0 |  |  | základní |  | 0 | 0 | 0 | 0 | 0 | 8 | M | 1 |  |  |  | ROZPOCET | [5 empty] | 0 | 0 | 0 | 0 | 0 | 1 | 0 | 4 | -770933640
56 | M | 7.3.2.56 | oběhová čerpadla - ekonomický provoz 25-50 | ks | 1 |  | 0 |  |  | základní |  | 0 | 0 | 0 | 0 | 0 | 8 | M | 1 |  |  |  | ROZPOCET | [5 empty] | 0 | 0 | 0 | 0 | 0 | 1 | 0 | 4 | -558473115
57 | M | 7.3.2.57 | oběhová čerpadla - ekonomický provoz 25-60 | ks | 2 |  | 0 |  |  | základní |  | 0 | 0 | 0 | 0 | 0 | 8 | M | 1 |  |  |  | ROZPOCET | [5 empty] | 0 | 0 | 0 | 0 | 0 | 1 | 0 | 4 | 2029460854
58 | M | 7.3.2.58 | oběhová čerpadla - ekonomický provoz 25-60 | ks | 1 |  | 0 |  |  | základní |  | 0 | 0 | 0 | 0 | 0 | 8 | M | 1 |  |  |  | ROZPOCET | [5 empty] | 0 | 0 | 0 | 0 | 0 | 1 | 0 | 4 | 1105720665
59 | M | 7.3.2.59 | oběhová čerpadla - ekonomický provoz 25-80 | ks | 1 |  | 0 |  |  | základní |  | 0 | 0 | 0 | 0 | 0 | 8 | M | 1 |  |  |  | ROZPOCET | [5 empty] | 0 | 0 | 0 | 0 | 0 | 1 | 0 | 4 | -1336858664
60 | M | 7.3.2.60 | oběhová čerpadla - ekonomický provoz 25-100 | ks | 1 |  | 0 |  |  | základní |  | 0 | 0 | 0 | 0 | 0 | 8 | M | 1 |  |  |  | ROZPOCET | [5 empty] | 0 | 0 | 0 | 0 | 0 | 1 | 0 | 4 | -1884660594
61 | M | 7.3.2.61 | oběhová čerpadla - ekonomický provoz 32-80 | ks | 1 |  | 0 |  |  | základní |  | 0 | 0 | 0 | 0 | 0 | 8 | M | 1 |  |  |  | ROZPOCET | [5 empty] | 0 | 0 | 0 | 0 | 0 | 1 | 0 | 4 | 1862342642
62 | M | 7.3.2.62 | trojcestné ventily s pohony DN15 / 2.5 + servopohon | kpl | 1 |  | 0 |  |  | základní |  | 0 | 0 | 0 | 0 | 0 | 8 | M | 1 |  |  |  | ROZPOCET | [5 empty] | 0 | 0 | 0 | 0 | 0 | 1 | 0 | 4 | -426892871
63 | M | 7.3.2.63 | trojcestné ventily s pohony DN20 / 4.0 + servopohon | kpl | 2 |  | 0 |  |  | základní |  | 0 | 0 | 0 | 0 | 0 | 8 | M | 1 |  |  |  | ROZPOCET | [5 empty] | 0 | 0 | 0 | 0 | 0 | 1 | 0 | 4 | 249417853
64 | M | 7.3.2.64 | trojcestné ventily s pohony DN25 / 6.3 + servopohon | kpl | 1 |  | 0 |  |  | základní |  | 0 | 0 | 0 | 0 | 0 | 8 | M | 1 |  |  |  | ROZPOCET | [5 empty] | 0 | 0 | 0 | 0 | 0 | 1 | 0 | 4 | -37693774
| D | 735 | Ústřední vytápění - otopná tělesa,podlahové vytápění |  |  |  | 0 |  |  |  |  | 0 |  | 2.5734 |  | 0 | 2 | D | 0 |  |  |  | ROZPOCET | [11 empty] | 0
65 | K | 735151573 | Otopná tělesa panelová boční připojení hloubky tělesa 100 mm výšky tělesa 600 mm, délky 600 mm | kus | 1 |  | 0 |  |  | základní |  | 0 | 0.02176 | 0.02176 | 0 | 0 | 16 | K | 1 |  |  |  | ROZPOCET | [5 empty] | 0 | 0 | 0 | 0 | 0 | 1 | 0 | 16 | 73052957
66 | K | 735151576 | Otopná tělesa panelová boční připojení hloubky tělesa 100 mm výšky tělesa 600 mm, délky 900 mm | kus | 1 |  | 0 |  |  | základní |  | 0 | 0.03154 | 0.03154 | 0 | 0 | 16 | K | 1 |  |  |  | ROZPOCET | [5 empty] | 0 | 0 | 0 | 0 | 0 | 1 | 0 | 16 | -1053685526
67 | K | 735151675 | Otopná tělesa panelová boční připojení hloubky tělesa 155 mm výšky tělesa 600 mm, délky 800 mm | kus | 2 |  | 0 |  |  | základní |  | 0 | 0.04684 | 0.09368 | 0 | 0 | 16 | K | 1 |  |  |  | ROZPOCET | [5 empty] | 0 | 0 | 0 | 0 | 0 | 1 | 0 | 16 | 33049679
68 | K | 735511006 | Trubkové teplovodní podlahové vytápění polyethylen rozvodné potrubí 17x, systémová deska rozteč potrubí 50 mm - 30-2 | m | 4030 |  | 0 |  |  | základní |  | 0 | 0.00011 | 0.4433 | 0 | 0 | 16 | K | 1 |  |  |  | ROZPOCET | [5 empty] | 0 | 0 | 0 | 0 | 0 | 1 | 0 | 16 | 933687125
| VV |  | 4030 |  | 4030 | [12 empty] | VV | 1 | 2 | True | 1 | ROZPOCET
69 | K | 735511008 | Trubkové teplovodní podlahové vytápění polyethylen rozvodné potrubí systémová deska výšky 50 mm | m2 | 832.58 |  | 0 |  |  | základní |  | 0 | 0.00174 | 1.4487 | 0 | 0 | 16 | K | 1 |  |  |  | ROZPOCET | [5 empty] | 0 | 0 | 0 | 0 | 0 | 1 | 0 | 16 | -1393986385
| VV |  | I.PP | [14 empty] | VV | 1 | 1 | True | 0 | ROZPOCET
| VV |  | 21,6+23,22+15,93+39,08+7,26++5,81+3,06+1,89+3,02+11,12+11,51+14,68+14,48+33,52+36,9 |  | 243.08 | [12 empty] | VV | 1 | 2 | True | 0 | ROZPOCET
| VV |  | I.NP | [14 empty] | VV | 1 | 1 | True | 0 | ROZPOCET
| VV |  | 85,81+29,16+32,4+13,58+19,53+7,1+3,4+2,24+1,75+4,09+10,75+12,32+55,3+26,01+12,32 |  | 315.76 | [12 empty] | VV | 1 | 2 | True | 0 | ROZPOCET
| VV |  | III.NP | [14 empty] | VV | 1 | 1 | True | 0 | ROZPOCET
| VV |  | 26,16+32,4+3,9+23,42+11,75+21,5+10,75+17,27+31,47+38,53 |  | 217.15 | [12 empty] | VV | 1 | 2 | True | 0 | ROZPOCET
| VV |  | podkroví | [14 empty] | VV | 1 | 1 | True | 0 | ROZPOCET
| VV |  | 34,71+8,19+3,81+2,08+1,8+6 |  | 56.59 | [12 empty] | VV | 1 | 2 | True | 0 | ROZPOCET
| VV | POt1 | Součet |  | 832.58 | [12 empty] | VV | 1 | 4 | True | 1 | ROZPOCET
70 | K | 735511061 | Trubkové teplovodní podlahové vytápění polyethylen rozvodné potrubí ostatní prvky krycí PE fólie | m2 | 832.58 |  | 0 |  |  | základní |  | 0 | 0.00029 | 0.24145 | 0 | 0 | 16 | K | 1 |  |  |  | ROZPOCET | [5 empty] | 0 | 0 | 0 | 0 | 0 | 1 | 0 | 16 | -1638567488
| VV |  | Pot1 |  | 832.58 | [12 empty] | VV | 1 | 2 | True | 1 | ROZPOCET
71 | K | 735511062 | Trubkové teplovodní podlahové vytápění polyethylen rozvodné potrubí ostatní prvky okrajový izolační pruh | m | 832.58 |  | 0 |  |  | základní |  | 0 | 7e-05 | 0.058281 | 0 | 0 | 16 | K | 1 |  |  |  | ROZPOCET | [5 empty] | 0 | 0 | 0 | 0 | 0 | 1 | 0 | 16 | 952453533
| VV |  | POt1 |  | 832.58 | [12 empty] | VV | 1 | 2 | True | 1 | ROZPOCET
72 | K | 735511083 | Trubkové teplovodní podlahové vytápění polyethylen rozvodné potrubí ostatní prvky rozdělovače čtyřokruhové | kus | 1 |  | 0 |  |  | základní |  | 0 | 0.0039 | 0.0039 | 0 | 0 | 16 | K | 1 |  |  |  | ROZPOCET | [5 empty] | 0 | 0 | 0 | 0 | 0 | 1 | 0 | 16 | 2091424231
73 | K | 735511085 | Trubkové teplovodní podlahové vytápění polyethylen rozvodné potrubí ostatní prvky rozdělovače šestiokruhové | kus | 1 |  | 0 |  |  | základní |  | 0 | 0.0049 | 0.0049 | 0 | 0 | 16 | K | 1 |  |  |  | ROZPOCET | [5 empty] | 0 | 0 | 0 | 0 | 0 | 1 | 0 | 16 | 398153269
74 | K | 735511086 | Trubkové teplovodní podlahové vytápění polyethylen rozvodné potrubí ostatní prvky rozdělovače sedmiokruhové | kus | 2 |  | 0 |  |  | základní |  | 0 | 0.0053 | 0.0106 | 0 | 0 | 16 | K | 1 |  |  |  | ROZPOCET | [5 empty] | 0 | 0 | 0 | 0 | 0 | 1 | 0 | 16 | -779460864
75 | K | 735511087 | Trubkové teplovodní podlahové vytápění polyethylen rozvodné potrubí ostatní prvky rozdělovače osmiokruhové | kus | 4 |  | 0 |  |  | základní |  | 0 | 0.0059 | 0.0236 | 0 | 0 | 16 | K | 1 |  |  |  | ROZPOCET | [5 empty] | 0 | 0 | 0 | 0 | 0 | 1 | 0 | 16 | -139681577
76 | K | 735511102 | Trubkové teplovodní podlahové vytápění polyethylen rozvodné potrubí ostatní prvky skříně rozdělovače 6 okruhů pod omítku, počet vývodů rozdělovače | kus | 1 |  | 0 |  |  | základní |  | 0 | 0.0124 | 0.0124 | 0 | 0 | 16 | K | 1 |  |  |  | ROZPOCET | [5 empty] | 0 | 0 | 0 | 0 | 0 | 1 | 0 | 16 | 1876935531
77 | K | 735511103 | Trubkové teplovodní podlahové vytápění polyethylen rozvodné potrubí ostatní prvky skříně rozdělovače 6-8 pod omítku, počet vývodů rozdělovače | kus | 7 |  | 0 |  |  | základní |  | 0 | 0.0142 | 0.0994 | 0 | 0 | 16 | K | 1 |  |  |  | ROZPOCET | [5 empty] | 0 | 0 | 0 | 0 | 0 | 1 | 0 | 16 | -1906583131
| VV |  | 7 |  | 7 | [12 empty] | VV | 1 | 2 | True | 1 | ROZPOCET
78 | K | 735511135 | Trubkové teplovodní podlahové vytápění polyethylen rozvodné potrubí ostatní prvky připojovací šroubení rozdělovače | kus | 56 |  | 0 |  |  | základní |  | 0 | 7e-05 | 0.00392 | 0 | 0 | 16 | K | 1 |  |  |  | ROZPOCET | [5 empty] | 0 | 0 | 0 | 0 | 0 | 1 | 0 | 16 | 1730771483
| VV |  | 1+6*3+7*4+9*1 |  | 56 | [12 empty] | VV | 1 | 2 | True | 1 | ROZPOCET
79 | K | 735511136 | Trubkové teplovodní podlahové vytápění polyethylen rozvodné potrubí ostatní prvky sada pro připojení měřiče tepla | kus | 32 |  | 0 |  |  | základní |  | 0 | 0.0021 | 0.0672 | 0 | 0 | 16 | K | 1 |  |  |  | ROZPOCET | [5 empty] | 0 | 0 | 0 | 0 | 0 | 1 | 0 | 16 | 582871453
| VV |  | 12+8+8+2+2 |  | 32 | [12 empty] | VV | 1 | 2 | True | 1 | ROZPOCET
80 | K | 735511142 | Trubkové teplovodní podlahové vytápění polyethylen rozvodné potrubí ostatní prvky regulační zařízení termostat | kus | 32 |  | 0 |  |  | základní |  | 0 | 8e-05 | 0.00256 | 0 | 0 | 16 | K | 1 |  |  |  | ROZPOCET | [5 empty] | 0 | 0 | 0 | 0 | 0 | 1 | 0 | 16 | 1838142260
81 | K | 735511143 | Trubkové teplovodní podlahové vytápění polyethylen rozvodné potrubí ostatní prvky regulační zařízení pohon | kus | 52 |  | 0 |  |  | základní |  | 0 | 0.00012 | 0.00624 | 0 | 0 | 16 | K | 1 |  |  |  | ROZPOCET | [5 empty] | 0 | 0 | 0 | 0 | 0 | 1 | 0 | 16 | -59972239
| D | 734 | Ústřední vytápění - armatury |  |  |  | 0 |  |  |  |  | 0 |  | 0.07722 |  | 0 | 2 | D | 0 |  |  |  | ROZPOCET | [11 empty] | 0
82 | K | 734111411 | Ventil přírubový uzavírací přímý DN 15 PN 16 do 300°C ovládaný ručně | ks | 6 |  | 0 |  |  | základní |  | 0 | 0.00617 | 0.03702 | 0 | 0 | 16 | K | 1 |  |  |  | ROZPOCET | [5 empty] | 0 | 0 | 0 | 0 | 0 | 1 | 0 | 16 | -547620764
| VV |  | 6 |  | 6 | [12 empty] | VV | 1 | 2 | True | 1 | ROZPOCET
83 | K | 734111412 | připojovací armatury otopných těles termostatická hlavice s kapalinovou náplní | ks | 5 |  | 0 |  |  | základní |  | 0 | 0.00804 | 0.0402 | 0 | 0 | 16 | K | 1 |  |  |  | ROZPOCET | [5 empty] | 0 | 0 | 0 | 0 | 0 | 1 | 0 | 16 | 1255473338
| VV |  | 5 |  | 5 | [12 empty] | VV | 1 | 2 | True | 1 | ROZPOCET
84 | K | 998735102 | Přesun hmot tonážní pro vytápění | t | 3 |  | 0 |  |  | základní |  | 0 | 0 | 0 | 0 | 0 | 16 | K | 1 |  |  |  | ROZPOCET | [5 empty] | 0 | 0 | 0 | 0 | 0 | 1 | 0 | 16 | -897606447

## 222-2021--KCv - Vnitřní v...
{4d23f872-8255-4144-a1ca-127b5b2d31f8}
2
| KRYCÍ LIST SOUPISU PRACÍ | [7 empty] | v --- níže se nacházejí doplnkové a pomocné údaje k sestavám --- v | [8 empty] | False
Stavba:
Komunitní centrum Jahodnice - rozdělení do etap .I.etapa
Objekt:
222/2021/KCakt - Komunitní centrum Jahodnice - rozdělení do etap - I.Etapa - opravené
Soupis:
222/2021/KCaktI - I.etapa prací
Úroveň 5:
222/2021//KCv - Vnitřní vybavení
| KSO: |  |  |  |  | CC-CZ:
| Místo: |  | Baštýřská 67/2,19800 Praha 14 |  |  | Datum: | 6. 9. 2021
| Zadavatel: |  |  |  |  | IČ: | 00231312
|  | Městská část Praha 14,Br.Venclíků 1073,Praha 14 |  |  |  | DIČ:
| Uchazeč: |  |  |  |  | IČ: | Vyplň údaj
|  | Vyplň údaj |  |  |  | DIČ: | Vyplň údaj
| Projektant: |  |  |  |  | IČ: | 24164500
|  | a3atelier s.r.o.,Praha 1 |  |  |  | DIČ:
| Zpracovatel: |  |  |  |  | IČ: | 46061410
|  | Ing.Myšík Petr |  |  |  | DIČ:
Poznámka:
Soupis prací je sestaven s využitím Cenové soustavy ÚRS. Položky, které pochází z této cenové soustavy, jsou ve sloupci 'Cenová soustava' označeny popisem 'CS ÚRS' a úrovní příslušného kalendářního pololetí. Veškeré další informace vymezující popis a podmínky použití těchto položek z Cenové soustavy, které nejsou uvedeny přímo v soupisu prací, jsou neomezeně dálkově k dispozici na webu www.podminky.urs.cz.
| Náklady z rozpočtu | [5 empty] | 0
| Ostatní náklady | [5 empty] | 0
| Cena bez DPH | [5 empty] | 0
|  |  | Základ daně |  |  | Sazba daně | Výše daně
| DPH | základní | 0 |  |  | 21% | 0
|  | snížená | 0 |  |  | 15% | 0
|  | zákl. přenesená | 0 |  |  | 21% | 0
|  | sníž. přenesená | 0 |  |  | 15% | 0
|  | nulová | 0 |  |  | 0% | 0
| Cena s DPH |  |  | v | CZK |  | 0
| Projektant |  |  | Zpracovatel
| Datum a podpis: |  | Razítko | Datum a podpis: |  |  | Razítko
| Objednavatel |  |  | Uchazeč
| Datum a podpis: |  | Razítko | Datum a podpis: |  |  | Razítko
REKAPITULACE ČLENĚNÍ SOUPISU PRACÍ
Stavba:
Komunitní centrum Jahodnice - rozdělení do etap .I.etapa
Objekt:
222/2021/KCakt - Komunitní centrum Jahodnice - rozdělení do etap - I.Etapa - opravené
Soupis:
222/2021/KCaktI - I.etapa prací
Úroveň 5:
222/2021//KCv - Vnitřní vybavení
Místo: |  |  | Baštýřská 67/2,19800 Praha 14 |  |  | Datum: | 6. 9. 2021
Zadavatel: |  |  | Městská část Praha 14,Br.Venclíků 1073,Praha 14 |  |  | Projektant: | a3atelier s.r.o.,Praha 1
Uchazeč: |  |  | Vyplň údaj |  |  | Zpracovatel: | Ing.Myšík Petr
Kód dílu - Popis | [6 empty] | Cena celkem [CZK]
1) Náklady ze soupisu prací | [6 empty] | 0 | [11 empty] | -1
| 1,10c - Místnost 1,10c I.NP | [5 empty] | 0
| 1.14 - WC invalidé | [5 empty] | 0
| HSV - HSV | [5 empty] | 0
| 9 - Ostatní konstrukce a práce, bourání | [5 empty] | 0
2) Ostatní náklady | [6 empty] | 0 |  |  | DPH
| Zařízení staveniště | [5 empty] | 0 |  |  | základní | [12 empty] | VRN | 0 | 0 | 0 | 0 | 0 | 1
| Projektové práce | [5 empty] | 0 |  |  | základní | [12 empty] | VRN | 0 | 0 | 0 | 0 | 0 | 1
| Územní vlivy | [5 empty] | 0 |  |  | základní | [12 empty] | VRN | 0 | 0 | 0 | 0 | 0 | 1
| Provozní vlivy | [5 empty] | 0 |  |  | základní | [12 empty] | VRN | 0 | 0 | 0 | 0 | 0 | 1
| Jiné VRN | [5 empty] | 0 |  |  | základní | [12 empty] | VRN | 0 | 0 | 0 | 0 | 0 | 1
| Kompletační činnost | [5 empty] | 0 |  |  | základní | [12 empty] | KOMPLETACNA | 0 | 0 | 0 | 0 | 0 | 1
Celkové náklady za stavbu 1) + 2) | [6 empty] | 0
SOUPIS PRACÍ
Stavba:
Komunitní centrum Jahodnice - rozdělení do etap .I.etapa
Objekt:
222/2021/KCakt - Komunitní centrum Jahodnice - rozdělení do etap - I.Etapa - opravené
Soupis:
222/2021/KCaktI - I.etapa prací
Úroveň 5:
222/2021//KCv - Vnitřní vybavení
Místo: |  |  | Baštýřská 67/2,19800 Praha 14 |  |  | Datum: | 6. 9. 2021
Zadavatel: |  |  | Městská část Praha 14,Br.Venclíků 1073,Praha 14 |  |  | Projektant: | a3atelier s.r.o.,Praha 1
Uchazeč: |  |  | Vyplň údaj |  |  | Zpracovatel: | Ing.Myšík Petr
PČ | Typ | Kód | Popis | MJ | Množství | J.cena [CZK] | Cena celkem [CZK] | Cenová soustava |  | DPH | J. Nh [h] | Nh celkem [h] | J. hmotnost [t] | Hmotnost celkem [t] | J. suť [t] | Suť Celkem [t]
Náklady soupisu celkem | [6 empty] | 0 |  |  |  |  | 0 |  | 0.18796 |  | 0 |  | D | -1 | [10 empty] | 0
| D | 1,10c | Místnost 1,10c I.NP |  |  |  | 0 |  |  |  |  | 0 |  | 0 |  | 0 | 1 | D | 0 |  |  |  | ROZPOCET | [6 empty] | 0
7 | K | 7660001 | Montáž vybavení místností - recepční pult předsálí | kpl | 1 |  | 0 |  |  | základní |  | 0 | 0 | 0 | 0 | 0 | 4 | K | 1 |  |  |  | ROZPOCET | 0 | 0 | 0 | 0 | 0 | 1 | 0 | 4 | 1032853996
| VV |  | 40*0,025 'Přepočtené koeficientem množství |  | 1 | [12 empty] | VV | 1 | 2 | False | 1 | ROZPOCET
1 | M | 1,103c | Recečpní pult atyp v přesálí včetně vybavení | kpl | 1 |  | 0 |  |  | základní |  | 0 | 0 | 0 | 0 | 0 | 8 | M | 1 |  |  |  | ROZPOCET | 0 | 0 | 0 | 0 | 0 | 1 | 0 | 4 | -437870057
| VV |  | Recepční pult | [14 empty] | VV | 1 | 1 | True | 0 | ROZPOCET
| VV |  | TI-1-1 | [14 empty] | VV | 1 | 1 | True | 0 | ROZPOCET
| VV |  | Botníky a věšáky v recepci | [14 empty] | VV | 1 | 1 | True | 0 | ROZPOCET
| VV |  | TI-10-1,2,3 | [14 empty] | VV | 1 | 1 | True | 0 | ROZPOCET
| VV |  | Věšák v recepci a nízkoprahovém klubu | [14 empty] | VV | 1 | 1 | True | 0 | ROZPOCET
| VV |  | 1 |  | 1 | [12 empty] | VV | 1 | 2 | True | 1 | ROZPOCET
| D | 1.14 | WC invalidé |  |  |  | 0 |  |  |  |  | 0 |  | 0 |  | 0 | 1 | D | 0 |  |  |  | ROZPOCET | [6 empty] | 0
2 | K | 1.141 | Sklopný přebalovací pult - dodávka a montáž | kus | 1 |  | 0 |  |  | základní |  | 0 | 0 | 0 | 0 | 0 | 4 | K | 1 |  |  |  | ROZPOCET | 0 | 0 | 0 | 0 | 0 | 1 | 0 | 4 | -677374945
| D | HSV | HSV |  |  |  | 0 |  |  |  |  | 0 |  | 0.18796 |  | 0 | 1 | D | 0 |  |  |  | ROZPOCET | [6 empty] | 0
| D | 9 | Ostatní konstrukce a práce, bourání |  |  |  | 0 |  |  |  |  | 0 |  | 0.18796 |  | 0 | 1 | D | 1 |  |  |  | ROZPOCET | [6 empty] | 0
3 | K | 953943211 | Osazování hasicího přístroje | kus | 11 |  | 0 |  |  | základní |  | 0 | 0.00018 | 0.00198 | 0 | 0 | 4 | K | 2 |  |  |  | ROZPOCET | 0 | 0 | 0 | 0 | 0 | 1 | 0 | 4 | -1523652822
| VV |  | CO2 | [14 empty] | VV | 2 | 1 | True | 0 | ROZPOCET
| VV |  | 1 |  | 1 | [12 empty] | VV | 2 | 2 | True | 0 | ROZPOCET
| VV |  | Práškové | [14 empty] | VV | 2 | 1 | True | 0 | ROZPOCET
| VV |  | 10 |  | 10 | [12 empty] | VV | 2 | 2 | True | 0 | ROZPOCET
| VV |  | Součet |  | 11 | [12 empty] | VV | 2 | 4 | True | 1 | ROZPOCET
4 | M | 44932114 | přístroj hasicí ruční práškový PG 6 LE | kus | 10 |  | 0 |  |  | základní |  | 0 | 0.012 | 0.12 | 0 | 0 | 8 | M | 2 |  |  |  | ROZPOCET | 0 | 0 | 0 | 0 | 0 | 1 | 0 | 4 | 1040286043
8 | M | 44932211 | přístroj hasicí ruční sněhový KS 5 BG | kus | 1 |  | 0 |  |  | základní |  | 0 | 0.009 | 0.009 | 0 | 0 | 8 | M | 2 |  |  |  | ROZPOCET | 0 | 0 | 0 | 0 | 0 | 1 | 0 | 4 | 117591570
5 | K | 953943212 | Osazování skříně pro hasicí přístroj | kus | 11 |  | 0 |  |  | základní |  | 0 | 0.00018 | 0.00198 | 0 | 0 | 4 | K | 2 |  |  |  | ROZPOCET | 0 | 0 | 0 | 0 | 0 | 1 | 0 | 4 | 388046535
| VV |  | 1.PP | [14 empty] | VV | 2 | 1 | True | 0 | ROZPOCET
| VV |  | 3+1 |  | 4 | [12 empty] | VV | 2 | 2 | True | 0 | ROZPOCET
| VV |  | 1.PP | [14 empty] | VV | 2 | 1 | True | 0 | ROZPOCET
| VV |  | 3 |  | 3 | [12 empty] | VV | 2 | 2 | True | 0 | ROZPOCET
| VV |  | 2.NP | [14 empty] | VV | 2 | 1 | True | 0 | ROZPOCET
| VV |  | 3 |  | 3 | [12 empty] | VV | 2 | 2 | True | 0 | ROZPOCET
| VV |  | 3.NP | [14 empty] | VV | 2 | 1 | True | 0 | ROZPOCET
| VV |  | 1 |  | 1 | [12 empty] | VV | 2 | 2 | True | 0 | ROZPOCET
| VV |  | Součet |  | 11 | [12 empty] | VV | 2 | 4 | True | 1 | ROZPOCET
6 | M | 44983131 | skříňka na RHP | kus | 11 |  | 0 |  |  | základní |  | 0 | 0.005 | 0.055 | 0 | 0 | 8 | M | 2 |  |  |  | ROZPOCET | 0 | 0 | 0 | 0 | 0 | 1 | 0 | 4 | 959403402

## 222-2021-KC - Komunikace,...
[18 empty] | {2bfed625-5bce-405f-a373-4a5485b5c8d2} | [5 empty] | bed1 | bednění opěrných stěn | m2 | 177,32 | 2
[18 empty] | 2 | [5 empty] | k02 | komunikace pochozí | m2 | 94,074 | 2
| KRYCÍ LIST SOUPISU PRACÍ | [7 empty] | v --- níže se nacházejí doplnkové a pomocné údaje k sestavám --- v | [8 empty] | False | [5 empty] | ko1 | Komunikace pojezdové | m2 | 488,525 | 2
[24 empty] | ko4 | odstranění betonu | m2 | 204 | 2
| Stavba: | [22 empty] | ko5 | nájezdy | m2 | 49,2 | 2
|  | Komunitní centrum Jahodnice - rozdělení do etap .I.etapa | [21 empty] | Opěr1 | Opěrné zdi a květníky | m2 | 17,732 | 2
Objekt:
222/2021/KCakt - Komunitní centrum Jahodnice - rozdělení do etap - I.Etapa - opravené
Soupis:
222/2021/KCaktI - I.etapa prací
Úroveň 5:
222/2021/KC - Komunikace,zemní práce,úprava pozemku,ploty
| KSO: |  |  |  |  | CC-CZ:
| Místo: |  | Baštýřská 67/2,19800 Praha 14 |  |  | Datum: | 6. 9. 2021
| Zadavatel: |  |  |  |  | IČ: | 00231312
|  | Městská část Praha 14,Br.Venclíků 1073,Praha 14 |  |  |  | DIČ:
| Uchazeč: |  |  |  |  | IČ: | Vyplň údaj
|  | Vyplň údaj |  |  |  | DIČ: | Vyplň údaj
| Projektant: |  |  |  |  | IČ: | 24164500
|  | a3atelier s.r.o.,Praha 1 |  |  |  | DIČ:
| Zpracovatel: |  |  |  |  | IČ: | 46061410
|  | Ing.Myšík Petr |  |  |  | DIČ:
Poznámka:
Soupis prací je sestaven s využitím Cenové soustavy ÚRS. Položky, které pochází z této cenové soustavy, jsou ve sloupci 'Cenová soustava' označeny popisem 'CS ÚRS' a úrovní příslušného kalendářního pololetí. Veškeré další informace vymezující popis a podmínky použití těchto položek z Cenové soustavy, které nejsou uvedeny přímo v soupisu prací, jsou neomezeně dálkově k dispozici na webu www.podminky.urs.cz.
| Náklady z rozpočtu | [5 empty] | 0
| Ostatní náklady | [5 empty] | 0
| Cena bez DPH | [5 empty] | 0
|  |  | Základ daně |  |  | Sazba daně | Výše daně
| DPH | základní | 0 |  |  | 21% | 0
|  | snížená | 0 |  |  | 15% | 0
|  | zákl. přenesená | 0 |  |  | 21% | 0
|  | sníž. přenesená | 0 |  |  | 15% | 0
|  | nulová | 0 |  |  | 0% | 0
| Cena s DPH |  |  | v | CZK |  | 0
| Projektant |  |  | Zpracovatel
| Datum a podpis: |  | Razítko | Datum a podpis: |  |  | Razítko
| Objednavatel |  |  | Uchazeč
| Datum a podpis: |  | Razítko | Datum a podpis: |  |  | Razítko
REKAPITULACE ČLENĚNÍ SOUPISU PRACÍ
Stavba:
Komunitní centrum Jahodnice - rozdělení do etap .I.etapa
Objekt:
222/2021/KCakt - Komunitní centrum Jahodnice - rozdělení do etap - I.Etapa - opravené
Soupis:
222/2021/KCaktI - I.etapa prací
Úroveň 5:
222/2021/KC - Komunikace,zemní práce,úprava pozemku,ploty
Místo: |  |  | Baštýřská 67/2,19800 Praha 14 |  |  | Datum: | 6. 9. 2021
Zadavatel: |  |  | Městská část Praha 14,Br.Venclíků 1073,Praha 14 |  |  | Projektant: | a3atelier s.r.o.,Praha 1
Uchazeč: |  |  | Vyplň údaj |  |  | Zpracovatel: | Ing.Myšík Petr
Kód dílu - Popis | [6 empty] | Cena celkem [CZK]
1) Náklady ze soupisu prací | [6 empty] | 0 | [11 empty] | -1
| HSV - Práce a dodávky HSV | [5 empty] | 0
| 1 - Zemní práce | [5 empty] | 0
| 5 - Komunikace pozemní | [5 empty] | 0
| 9 - Ostatní konstrukce a práce, bourání | [5 empty] | 0
| 997 - Přesun sutě | [5 empty] | 0
| 998 - Přesun hmot | [5 empty] | 0
| PSV - Práce a dodávky PSV | [5 empty] | 0
| 711 - Izolace proti vodě, vlhkosti a plynům | [5 empty] | 0
| 767 - Konstrukce zámečnické | [5 empty] | 0
| 783 - Dokončovací práce - nátěry | [5 empty] | 0
| 01 - Dodávka a montáž mobiliáře | [5 empty] | 0
2) Ostatní náklady | [6 empty] | 0 |  |  | DPH
| Zařízení staveniště | [5 empty] | 0 |  |  | základní | [12 empty] | VRN | [5 empty] | 0 | 0 | 0 | 0 | 0 | 1
| Projektové práce | [5 empty] | 0 |  |  | základní | [12 empty] | VRN | [5 empty] | 0 | 0 | 0 | 0 | 0 | 1
| Územní vlivy | [5 empty] | 0 |  |  | základní | [12 empty] | VRN | [5 empty] | 0 | 0 | 0 | 0 | 0 | 1
| Provozní vlivy | [5 empty] | 0 |  |  | základní | [12 empty] | VRN | [5 empty] | 0 | 0 | 0 | 0 | 0 | 1
| Jiné VRN | [5 empty] | 0 |  |  | základní | [12 empty] | VRN | [5 empty] | 0 | 0 | 0 | 0 | 0 | 1
| Kompletační činnost | [5 empty] | 0 |  |  | základní | [12 empty] | KOMPLETACNA | [5 empty] | 0 | 0 | 0 | 0 | 0 | 1
Celkové náklady za stavbu 1) + 2) | [6 empty] | 0
SOUPIS PRACÍ
Stavba:
Komunitní centrum Jahodnice - rozdělení do etap .I.etapa
Objekt:
222/2021/KCakt - Komunitní centrum Jahodnice - rozdělení do etap - I.Etapa - opravené
Soupis:
222/2021/KCaktI - I.etapa prací
Úroveň 5:
222/2021/KC - Komunikace,zemní práce,úprava pozemku,ploty
Místo: |  |  | Baštýřská 67/2,19800 Praha 14 |  |  | Datum: | 6. 9. 2021
Zadavatel: |  |  | Městská část Praha 14,Br.Venclíků 1073,Praha 14 |  |  | Projektant: | a3atelier s.r.o.,Praha 1
Uchazeč: |  |  | Vyplň údaj |  |  | Zpracovatel: | Ing.Myšík Petr
PČ | Typ | Kód | Popis | MJ | Množství | J.cena [CZK] | Cena celkem [CZK] | Cenová soustava |  | DPH | J. Nh [h] | Nh celkem [h] | J. hmotnost [t] | Hmotnost celkem [t] | J. suť [t] | Suť Celkem [t]
Náklady soupisu celkem | [6 empty] | 0 |  |  |  |  | 0 |  | 511.6984 |  | 105.9319 |  | D | -1 | [15 empty] | 0
| D | HSV | Práce a dodávky HSV |  |  |  | 0 |  |  |  |  | 0 |  | 510.6612 |  | 105.9319 | 1 | D | 0 |  |  |  | ROZPOCET | [11 empty] | 0
| D | 1 | Zemní práce |  |  |  | 0 |  |  |  |  | 0 |  | 0.001 |  | 105.9319 | 1 | D | 1 |  |  |  | ROZPOCET | [11 empty] | 0
1 | K | 111201101 | Odstranění křovin a stromů průměru kmene do 100 mm i s kořeny z celkové plochy do 1000 m2 | m2 | 50 |  | 0 |  |  | základní |  | 0 | 0 | 0 | 0 | 0 | 4 | K | 2 |  |  |  | ROZPOCET | [5 empty] | 0 | 0 | 0 | 0 | 0 | 1 | 0 | 4 | 1513655106
| VV |  | 50 |  | 50 | [12 empty] | VV | 2 | 2 | True | 1 | ROZPOCET
2 | K | 112201101 | Odstranění pařezů D do 300 mm | kus | 20 |  | 0 |  |  | základní |  | 0 | 5e-05 | 0.001 | 0 | 0 | 4 | K | 2 |  |  |  | ROZPOCET | [5 empty] | 0 | 0 | 0 | 0 | 0 | 1 | 0 | 4 | -1973060105
| VV |  | 20 |  | 20 | [12 empty] | VV | 2 | 2 | True | 1 | ROZPOCET
3 | K | 113106121 | Rozebrání dlažeb komunikací pro pěší z betonových nebo kamenných dlaždic | m2 | 250 |  | 0 |  |  | základní |  | 0 | 0 | 0 | 0.255 | 63.75 | 4 | K | 2 |  |  |  | ROZPOCET | [5 empty] | 0 | 0 | 0 | 0 | 0 | 1 | 0 | 4 | -2106390849
| VV |  | odstranění zatravňovacích tvárnic | [14 empty] | VV | 2 | 1 | True | 0 | ROZPOCET
| VV |  | 250 |  | 250 | [12 empty] | VV | 2 | 2 | True | 1 | ROZPOCET
4 | K | 113107121 | Odstranění podkladu pl do 50 m2 z kameniva drceného tl 100 mm | m2 | 147.938 |  | 0 |  |  | základní |  | 0 | 0 | 0 | 0.13 | 19.2319 | 4 | K | 2 |  |  |  | ROZPOCET | [5 empty] | 0 | 0 | 0 | 0 | 0 | 1 | 0 | 4 | -1095947652
| VV |  | I.teap 50% množství | [14 empty] | VV | 2 | 1 | True | 0 | ROZPOCET
| VV |  | beton | [14 empty] | VV | 2 | 1 | True | 0 | ROZPOCET
| VV |  | 2*12+22*2+9*9+5*6+5*5 |  | 204 | [12 empty] | VV | 2 | 2 | True | 0 | ROZPOCET
| VV | ko4 | Mezisoučet |  | 204 | [12 empty] | VV | 2 | 3 | True | 0 | ROZPOCET
| VV |  | štěrk | [14 empty] | VV | 2 | 1 | True | 0 | ROZPOCET
| VV |  | 3,75*12,5+7,5*6 |  | 91.875 | [12 empty] | VV | 2 | 2 | True | 0 | ROZPOCET
| VV |  | Mezisoučet |  | 91.875 | [12 empty] | VV | 2 | 3 | True | 0 | ROZPOCET
| VV |  | Součet |  | 295.875 | [12 empty] | VV | 2 | 4 | True | 1 | ROZPOCET
| VV |  | 295,875*0,5 'Přepočtené koeficientem množství |  | 147.938 | [12 empty] | VV | 2 | 2 | False | 1 | ROZPOCET
5 | K | 113107131 | Odstranění podkladu pl do 50 m2 z betonu prostého tl 150 mm | m2 | 102 |  | 0 |  |  | základní |  | 0 | 0 | 0 | 0.225 | 22.95 | 4 | K | 2 |  |  |  | ROZPOCET | [5 empty] | 0 | 0 | 0 | 0 | 0 | 1 | 0 | 4 | 491850724
| VV |  | I.etapa 50% | [14 empty] | VV | 2 | 1 | True | 0 | ROZPOCET
| VV |  | ko4 |  | 204 | [12 empty] | VV | 2 | 2 | True | 1 | ROZPOCET
| VV |  | 204*0,5 'Přepočtené koeficientem množství |  | 102 | [12 empty] | VV | 2 | 2 | False | 1 | ROZPOCET
6 | K | 121101103 | Sejmutí ornice s přemístěním na vzdálenost do 250 m | m3 | 52.733 |  | 0 |  |  | základní |  | 0 | 0 | 0 | 0 | 0 | 4 | K | 2 |  |  |  | ROZPOCET | [5 empty] | 0 | 0 | 0 | 0 | 0 | 1 | 0 | 4 | -1909611307
| VV |  | I.etapa prací | [14 empty] | VV | 2 | 1 | True | 0 | ROZPOCET
| VV |  | pod novým komunitním centrem | [14 empty] | VV | 2 | 1 | True | 0 | ROZPOCET
| VV |  | 14,55*26,5*0,2 |  | 77.115 | [12 empty] | VV | 2 | 2 | True | 0 | ROZPOCET
| VV |  | 10,5*13,5*0,2 |  | 28.35 | [12 empty] | VV | 2 | 2 | True | 0 | ROZPOCET
| VV | Or1 | Součet |  | 105.465 | [12 empty] | VV | 2 | 4 | True | 1 | ROZPOCET
| VV |  | 105,465*0,5 'Přepočtené koeficientem množství |  | 52.733 | [12 empty] | VV | 2 | 2 | False | 1 | ROZPOCET
| D | 5 | Komunikace pozemní |  |  |  | 0 |  |  |  |  | 0 |  | 498.1579 |  | 0 | 1 | D | 1 |  |  |  | ROZPOCET | [11 empty] | 0
10 | K | 564752111 | Podklad z vibrovaného štěrku VŠ tl 150 mm | m2 | 260.99 |  | 0 |  |  | základní |  | 0 | 0.3683 | 96.1226 | 0 | 0 | 4 | K | 2 |  |  |  | ROZPOCET | [5 empty] | 0 | 0 | 0 | 0 | 0 | 1 | 0 | 4 | -1136175600
| VV |  | I.etapa 50% výměry dokončení | [14 empty] | VV | 2 | 1 | True | 0 | ROZPOCET
| VV |  | komunikace a terasy | [14 empty] | VV | 2 | 1 | True | 0 | ROZPOCET
| VV |  | k02+ko5+6,14*9,4+12*5 |  | 260.99 | [12 empty] | VV | 2 | 2 | True | 1 | ROZPOCET
11 | K | 564762111 | Podklad z vibrovaného štěrku VŠ tl 200 mm | m2 | 268.863 |  | 0 |  |  | základní |  | 0 | 0.48574 | 130.5975 | 0 | 0 | 4 | K | 2 |  |  |  | ROZPOCET | [5 empty] | 0 | 0 | 0 | 0 | 0 | 1 | 0 | 4 | 844053652
| VV |  | I.etapa 50% výměry dokončení | [14 empty] | VV | 2 | 1 | True | 0 | ROZPOCET
| VV |  | ko1+ko5 |  | 537.725 | [12 empty] | VV | 2 | 2 | True | 1 | ROZPOCET
| VV |  | 537,725*0,5 'Přepočtené koeficientem množství |  | 268.863 | [12 empty] | VV | 2 | 2 | False | 1 | ROZPOCET
12 | K | 564952112 | Podklad z mechanicky zpevněného kameniva MZK tl 160 mm | m2 | 332.923 |  | 0 |  |  | základní |  | 0 | 0.3967 | 132.0706 | 0 | 0 | 4 | K | 2 |  |  |  | ROZPOCET | [5 empty] | 0 | 0 | 0 | 0 | 0 | 1 | 0 | 4 | 2146563941
| VV |  | I.etapa 50% prací | [14 empty] | VV | 2 | 1 | True | 0 | ROZPOCET
| VV |  | ko1+bed1 |  | 665.845 | [12 empty] | VV | 2 | 2 | True | 1 | ROZPOCET
| VV |  | 665,845*0,5 'Přepočtené koeficientem množství |  | 332.923 | [12 empty] | VV | 2 | 2 | False | 1 | ROZPOCET
13 | K | 591111111 | Kladení dlažby z kostek velkých z kamene do lože z kameniva těženého tl 50 mm | m2 | 285.493 |  | 0 |  |  | základní |  | 0 | 0.1837 | 52.4451 | 0 | 0 | 4 | K | 2 |  |  |  | ROZPOCET | [5 empty] | 0 | 0 | 0 | 0 | 0 | 1 | 0 | 4 | -81893005
| VV |  | I.etapa 50% prací | [14 empty] | VV | 2 | 1 | True | 0 | ROZPOCET
| VV |  | 19,2*6,63 |  | 127.296 | [12 empty] | VV | 2 | 2 | True | 0 | ROZPOCET
| VV |  | 3,6*8+1 |  | 29.8 | [12 empty] | VV | 2 | 2 | True | 0 | ROZPOCET
| VV |  | 1,4*4,4 |  | 6.16 | [12 empty] | VV | 2 | 2 | True | 0 | ROZPOCET
| VV |  | 8,4*5,4 |  | 45.36 | [12 empty] | VV | 2 | 2 | True | 0 | ROZPOCET
| VV |  | 9,2*6 |  | 55.2 | [12 empty] | VV | 2 | 2 | True | 0 | ROZPOCET
| VV |  | 8,5*13,65+14*4,58 |  | 180.145 | [12 empty] | VV | 2 | 2 | True | 0 | ROZPOCET
| VV |  | 5,2*8,57 |  | 44.564 | [12 empty] | VV | 2 | 2 | True | 0 | ROZPOCET
| VV | ko1 | Mezisoučet |  | 488.525 | [12 empty] | VV | 2 | 3 | True | 0 | ROZPOCET
| VV |  | 2,8*3,8 |  | 10.64 | [12 empty] | VV | 2 | 2 | True | 0 | ROZPOCET
| VV |  | 3,6*1,8+4,27*3+2,62*9,2+3 |  | 46.394 | [12 empty] | VV | 2 | 2 | True | 0 | ROZPOCET
| VV |  | 3,3*7,2+8,3*1,6 |  | 37.04 | [12 empty] | VV | 2 | 2 | True | 0 | ROZPOCET
| VV | k02 | Mezisoučet |  | 94.074 | [12 empty] | VV | 2 | 3 | True | 0 | ROZPOCET
| VV |  | 0,2*(13,63+6,5) |  | 4.026 | [12 empty] | VV | 2 | 2 | True | 0 | ROZPOCET
| VV |  | 1,2*3,8 |  | 4.56 | [12 empty] | VV | 2 | 2 | True | 0 | ROZPOCET
| VV |  | 70 |  | 70 | [12 empty] | VV | 2 | 2 | True | 0 | ROZPOCET
| VV |  | Mezisoučet |  | 78.586 | [12 empty] | VV | 2 | 3 | True | 0 | ROZPOCET
| VV |  | odpočet štěrkové plochy | [14 empty] | VV | 2 | 1 | True | 0 | ROZPOCET
| VV |  | -90,2 |  | -90.2 | [12 empty] | VV | 2 | 2 | True | 0 | ROZPOCET
| VV |  | Součet |  | 570.985 | [12 empty] | VV | 2 | 4 | True | 1 | ROZPOCET
| VV |  | 570,985*0,5 'Přepočtené koeficientem množství |  | 285.493 | [12 empty] | VV | 2 | 2 | False | 1 | ROZPOCET
14 | M | 583801200 | kostka dlažební drobná, žula velikost 8/10 cm | t | 72.722 |  | 0 |  |  | základní |  | 0 | 1 | 72.722 | 0 | 0 | 8 | M | 2 |  |  |  | ROZPOCET | [5 empty] | 0 | 0 | 0 | 0 | 0 | 1 | 0 | 4 | -1479343188
| VV |  | (595/2)/4,5 |  | 66.111 | [12 empty] | VV | 2 | 2 | True | 1 | ROZPOCET
| VV |  | 66,111*1,1 'Přepočtené koeficientem množství |  | 72.722 | [12 empty] | VV | 2 | 2 | False | 1 | ROZPOCET
15 | K | 596212210 | Kladení zámkové dlažby pozemních komunikací tl 80 mm skupiny A pl do 50 m2 | m2 | 49.2 |  | 0 |  |  | základní |  | 0 | 0.10362 | 5.0981 | 0 | 0 | 4 | K | 2 |  |  |  | ROZPOCET | [5 empty] | 0 | 0 | 0 | 0 | 0 | 1 | 0 | 4 | 593312654
| VV |  | nájezdy přes chodník nové | [14 empty] | VV | 2 | 1 | True | 0 | ROZPOCET
| VV |  | 2*8,6+2*6+3*2+7*2 |  | 49.2 | [12 empty] | VV | 2 | 2 | True | 0 | ROZPOCET
| VV | ko5 | Součet |  | 49.2 | [12 empty] | VV | 2 | 4 | True | 1 | ROZPOCET
16 | M | 592450000 | dlažba zámková profilová pro komunikace 20x16,5x8 cm červená | m2 | 49.2 |  | 0 |  |  | základní |  | 0 | 0.185 | 9.102 | 0 | 0 | 8 | M | 2 |  |  |  | ROZPOCET | [5 empty] | 0 | 0 | 0 | 0 | 0 | 1 | 0 | 4 | 940472311
| D | 9 | Ostatní konstrukce a práce, bourání |  |  |  | 0 |  |  |  |  | 0 |  | 12.5023 |  | 0 | 1 | D | 1 |  |  |  | ROZPOCET | [11 empty] | 0
17 | K | 916991121 | Lože pod obrubníky, krajníky nebo obruby z dlažebních kostek z betonu prostého | m3 | 5.162 |  | 0 |  |  | základní |  | 0 | 2.2563 | 11.6472 | 0 | 0 | 4 | K | 2 |  |  |  | ROZPOCET | [5 empty] | 0 | 0 | 0 | 0 | 0 | 1 | 0 | 4 | 1710486870
| VV |  | I.etapa 50% prací | [14 empty] | VV | 2 | 1 | True | 0 | ROZPOCET
| VV |  | (14*2+5,2*2+14*2+1,6*2+9,6*2+5,2*2+6+4+12+13,65+12*2+3,54*2+1,99*2+5,5*2+8,57*2+5,2*2+4,9*2+3,6*2+4,27*2+3,66*3+9,12+4)*0,2*0,2 |  | 10.324 | [12 empty] | VV | 2 | 2 | True | 1 | ROZPOCET
| VV |  | 10,324*0,5 'Přepočtené koeficientem množství |  | 5.162 | [12 empty] | VV | 2 | 2 | False | 1 | ROZPOCET
18 | K | 919721102 | Geomříž pro stabilizaci podkladu tkaná z polyesteru podélná pevnost v tahu do 80 kN/m | m2 | 180 |  | 0 |  |  | základní |  | 0 | 0.00038 | 0.0684 | 0 | 0 | 4 | K | 2 |  |  |  | ROZPOCET | [5 empty] | 0 | 0 | 0 | 0 | 0 | 1 | 0 | 4 | -1302323976
| VV |  | stabilizace stěn aa terénu vnitřní zahrady | [14 empty] | VV | 2 | 1 | True | 0 | ROZPOCET
| VV |  | 6*10*3 |  | 180 | [12 empty] | VV | 2 | 2 | True | 1 | ROZPOCET
19 | K | 919726223 | Geotextilie pro vyztužení, separaci a filtraci tkaná z polyesteru podélná/příčná pevnost 400/50 kN/m | m2 | 582.599 |  | 0 |  |  | základní |  | 0 | 0.00112 | 0.65251 | 0 | 0 | 4 | K | 2 |  |  |  | ROZPOCET | [5 empty] | 0 | 0 | 0 | 0 | 0 | 1 | 0 | 4 | 1659382571
| VV |  | ko1 |  | 488.525 | [12 empty] | VV | 2 | 2 | True | 0 | ROZPOCET
| VV |  | k02 |  | 94.074 | [12 empty] | VV | 2 | 2 | True | 0 | ROZPOCET
| VV |  | Součet |  | 582.599 | [12 empty] | VV | 2 | 4 | True | 1 | ROZPOCET
20 | K | 919791013 | Montáž ochrany stromů v komunikaci s vnitřní výplní a zabetonovaným rámem plochy přes 1 m2 | kus | 1 |  | 0 |  |  | základní |  | 0 | 0.09716 | 0.09716 | 0 | 0 | 4 | K | 2 |  |  |  | ROZPOCET | [5 empty] | 0 | 0 | 0 | 0 | 0 | 1 | 0 | 4 | -1144155438
21 | M | 749102030 | ochranný rám ke stromům -4 díly kruhový, tvárná litina , 160 x 20 x 3 cm | kus | 1 |  | 0 |  |  | základní |  | 0 | 0.037 | 0.037 | 0 | 0 | 8 | M | 2 |  |  |  | ROZPOCET | [5 empty] | 0 | 0 | 0 | 0 | 0 | 1 | 0 | 4 | -1156331291
| D | 997 | Přesun sutě |  |  |  | 0 |  |  |  |  | 0 |  | 0 |  | 0 | 1 | D | 1 |  |  |  | ROZPOCET | [11 empty] | 0
22 | K | 997221111 | Vodorovná doprava suti ze sypkých materiálů nošením do 50 m | t | 105.932 |  | 0 |  |  | základní |  | 0 | 0 | 0 | 0 | 0 | 4 | K | 2 |  |  |  | ROZPOCET | [5 empty] | 0 | 0 | 0 | 0 | 0 | 1 | 0 | 4 | -881556533
23 | K | 997221551 | Vodorovná doprava suti ze sypkých materiálů do 1 km | t | 105.932 |  | 0 |  |  | základní |  | 0 | 0 | 0 | 0 | 0 | 4 | K | 2 |  |  |  | ROZPOCET | [5 empty] | 0 | 0 | 0 | 0 | 0 | 1 | 0 | 4 | 1882361425
24 | K | 997221559 | Příplatek ZKD 1 km u vodorovné dopravy suti ze sypkých materiálů | t | 2118.64 |  | 0 |  |  | základní |  | 0 | 0 | 0 | 0 | 0 | 4 | K | 2 |  |  |  | ROZPOCET | [5 empty] | 0 | 0 | 0 | 0 | 0 | 1 | 0 | 4 | -1644964488
| VV |  | 105,932*20 'Přepočtené koeficientem množství |  | 2118.64 | [12 empty] | VV | 2 | 2 | False | 1 | ROZPOCET
25 | K | 997221611 | Nakládání suti na dopravní prostředky pro vodorovnou dopravu | t | 105.932 |  | 0 |  |  | základní |  | 0 | 0 | 0 | 0 | 0 | 4 | K | 2 |  |  |  | ROZPOCET | [5 empty] | 0 | 0 | 0 | 0 | 0 | 1 | 0 | 4 | -31462990
26 | K | 997221815 | Poplatek za uložení betonového odpadu na skládce (skládkovné) | t | 105.932 |  | 0 |  |  | základní |  | 0 | 0 | 0 | 0 | 0 | 4 | K | 2 |  |  |  | ROZPOCET | [5 empty] | 0 | 0 | 0 | 0 | 0 | 1 | 0 | 4 | -1026506922
| D | 998 | Přesun hmot |  |  |  | 0 |  |  |  |  | 0 |  | 0 |  | 0 | 1 | D | 1 |  |  |  | ROZPOCET | [11 empty] | 0
27 | K | 998229112 | Přesun hmot ruční pro pozemní komunikace s krytem dlážděným na vzdálenost do 50 m | t | 511.361 |  | 0 |  |  | základní |  | 0 | 0 | 0 | 0 | 0 | 4 | K | 2 |  |  |  | ROZPOCET | [5 empty] | 0 | 0 | 0 | 0 | 0 | 1 | 0 | 4 | -903167681
| D | PSV | Práce a dodávky PSV |  |  |  | 0 |  |  |  |  | 0 |  | 0.33729 |  | 0 | 2 | D | 0 |  |  |  | ROZPOCET | [11 empty] | 0
| D | 711 | Izolace proti vodě, vlhkosti a plynům |  |  |  | 0 |  |  |  |  | 0 |  | 0.11413 |  | 0 | 2 | D | 1 |  |  |  | ROZPOCET | [11 empty] | 0
28 | K | 711161121 | Izolace proti zemní vlhkosti nopovou fólií s textilií vodorovná, nopek v 4,0 mm, tl do 0,6 mm | m2 | 42.2 |  | 0 |  |  | základní |  | 0 | 0.00069 | 0.029118 | 0 | 0 | 16 | K | 2 |  |  |  | ROZPOCET | [5 empty] | 0 | 0 | 0 | 0 | 0 | 1 | 0 | 16 | 363285031
| VV |  | 42,2 |  | 42.2 | [12 empty] | VV | 2 | 2 | True | 1 | ROZPOCET
29 | K | 711161212 | Izolace proti zemní vlhkosti nopovou fólií svislá, nopek v 8,0 mm, tl do 0,6 mm | m2 | 125.02 |  | 0 |  |  | základní |  | 0 | 0.00068 | 0.085014 | 0 | 0 | 16 | K | 2 |  |  |  | ROZPOCET | [5 empty] | 0 | 0 | 0 | 0 | 0 | 1 | 0 | 16 | -1362945081
| VV |  | opěrné zdi | [14 empty] | VV | 2 | 1 | True | 0 | ROZPOCET
| VV |  | 1,2*(6,3+1,35) |  | 9.18 | [12 empty] | VV | 2 | 2 | True | 0 | ROZPOCET
| VV |  | 1,5*(2,84+4,47+10,81) |  | 27.18 | [12 empty] | VV | 2 | 2 | True | 0 | ROZPOCET
| VV |  | Květníky | [14 empty] | VV | 2 | 1 | True | 0 | ROZPOCET
| VV |  | opěr1/0,2 |  | 88.66 | [12 empty] | VV | 2 | 2 | True | 0 | ROZPOCET
| VV |  | Součet |  | 125.02 | [12 empty] | VV | 2 | 4 | True | 1 | ROZPOCET
30 | K | 998711102 | Přesun hmot tonážní pro izolace proti vodě, vlhkosti a plynům v objektech výšky do 12 m | t | 0.114 |  | 0 |  |  | základní |  | 0 | 0 | 0 | 0 | 0 | 16 | K | 2 |  |  |  | ROZPOCET | [5 empty] | 0 | 0 | 0 | 0 | 0 | 1 | 0 | 16 | 148869391
| D | 767 | Konstrukce zámečnické |  |  |  | 0 |  |  |  |  | 0 |  | 0.21429 |  | 0 | 2 | D | 1 |  |  |  | ROZPOCET | [11 empty] | 0
31 | K | 767122112 | Montáž stěn s výplní z drátěné sítě, svařované -záda popelnicového stání | m2 | 9.24 |  | 0 |  |  | základní |  | 0 | 0.0001 | 0.000924 | 0 | 0 | 16 | K | 2 |  |  |  | ROZPOCET | [5 empty] | 0 | 0 | 0 | 0 | 0 | 1 | 0 | 16 | -1455613824
| VV |  | 4,2*2,2 |  | 9.24 | [12 empty] | VV | 2 | 2 | True | 1 | ROZPOCET
32 | M | 76700029 | Pororošt na záda popelnicového přístřešku | m2 | 9.2 |  | 0 |  |  | základní |  | 0 | 0.02 | 0.184 | 0 | 0 | 32 | M | 2 |  |  |  | ROZPOCET | [5 empty] | 0 | 0 | 0 | 0 | 0 | 1 | 0 | 16 | 282181123
| VV |  | žárový pozink | [14 empty] | VV | 2 | 1 | True | 0 | ROZPOCET
| VV |  | 9,2 |  | 9.2 | [12 empty] | VV | 2 | 2 | True | 1 | ROZPOCET
33 | K | 767995111 | Montáž atypických zámečnických konstrukcí -Dodávka a montáž lemovací lišty | kg | 419.504 |  | 0 |  |  | základní |  | 0 | 7e-05 | 0.029365 | 0 | 0 | 16 | K | 2 |  |  |  | ROZPOCET | [5 empty] | 0 | 0 | 0 | 0 | 0 | 1 | 0 | 16 | 1611852005
| VV |  | ohraničení trávníků pásovinou | [14 empty] | VV | 2 | 1 | True | 0 | ROZPOCET
| VV |  | profil 150x50,kotení tyče 14mm a 75cm | [14 empty] | VV | 2 | 1 | True | 0 | ROZPOCET
| VV |  | 6,28*(2,84+13,77+6,22+15,83+6+10,61+6,3+1,23+4) |  | 419.504 | [12 empty] | VV | 2 | 2 | True | 1 | ROZPOCET
34 | K | 998767101 | Přesun hmot tonážní pro zámečnické konstrukce v objektech v do 6 m | t | 0.214 |  | 0 |  |  | základní |  | 0 | 0 | 0 | 0 | 0 | 16 | K | 2 |  |  |  | ROZPOCET | [5 empty] | 0 | 0 | 0 | 0 | 0 | 1 | 0 | 16 | -1536772941
| D | 783 | Dokončovací práce - nátěry |  |  |  | 0 |  |  |  |  | 0 |  | 0.008866 |  | 0 | 2 | D | 1 |  |  |  | ROZPOCET | [11 empty] | 0
35 | K | 783826605 | Hydrofobizační transparentní silikonový nátěr hladkých betonových povrchů, povrchů z desek | m2 | 88.66 |  | 0 |  |  | základní |  | 0 | 0.0001 | 0.008866 | 0 | 0 | 16 | K | 2 |  |  |  | ROZPOCET | [5 empty] | 0 | 0 | 0 | 0 | 0 | 1 | 0 | 16 | 601497459
| VV |  | opěr1/0,2 |  | 88.66 | [12 empty] | VV | 2 | 2 | True | 1 | ROZPOCET
| D | 01 | Dodávka a montáž mobiliáře |  |  |  | 0 |  |  |  |  | 0 |  | 0.7 |  | 0 | 1 | D | 0 |  |  |  | ROZPOCET | [11 empty] | 0
36 | K | 01,01 | Montáže mobiliáře | kpl | 1 |  | 0 |  |  | základní |  | 0 | 0 | 0 | 0 | 0 | 4 | K | 1 |  |  |  | ROZPOCET | [5 empty] | 0 | 0 | 0 | 0 | 0 | 1 | 0 | 4 | 1859393980
| VV |  | I.etapa 30% montáží | [14 empty] | VV | 1 | 1 | True | 0 | ROZPOCET
| VV |  | prvky dle TS | [14 empty] | VV | 1 | 1 | True | 0 | ROZPOCET
| VV |  | 1 |  | 1 | [12 empty] | VV | 1 | 2 | True | 1 | ROZPOCET
37 | M | 01,05 | Odpadkové koše | kus | 5 |  | 0 |  |  | základní |  | 0 | 0.1 | 0.5 | 0 | 0 | 8 | M | 1 |  |  |  | ROZPOCET | [5 empty] | 0 | 0 | 0 | 0 | 0 | 1 | 0 | 4 | -809734783
| VV |  | 5 |  | 5 | [12 empty] | VV | 1 | 2 | True | 1 | ROZPOCET
38 | M | 01,06 | Stojany na kola | kpl | 2 |  | 0 |  |  | základní |  | 0 | 0.1 | 0.2 | 0 | 0 | 8 | M | 1 |  |  |  | ROZPOCET | [5 empty] | 0 | 0 | 0 | 0 | 0 | 1 | 0 | 4 | 1156557351
| VV |  | 2 |  | 2 | [12 empty] | VV | 1 | 2 | True | 1 | ROZPOCET

## 222-2021-KCga - Vybavení ...
{dc75ffeb-20b2-4b81-bad1-e021a907fd05}
2
| KRYCÍ LIST SOUPISU PRACÍ | [7 empty] | v --- níže se nacházejí doplnkové a pomocné údaje k sestavám --- v | [8 empty] | False
Stavba:
Komunitní centrum Jahodnice - rozdělení do etap .I.etapa
Objekt:
222/2021/KCakt - Komunitní centrum Jahodnice - rozdělení do etap - I.Etapa - opravené
Soupis:
222/2021/KCaktI - I.etapa prací
Úroveň 5:
222/2021/KCga - Vybavení gastroprovozu
| KSO: |  |  |  |  | CC-CZ:
| Místo: |  | Baštýřská 67/2,19800 Praha 14 |  |  | Datum: | 6. 9. 2021
| Zadavatel: |  |  |  |  | IČ: | 00231312
|  | Městská část Praha 14,Br.Venclíků 1073,Praha 14 |  |  |  | DIČ:
| Uchazeč: |  |  |  |  | IČ: | Vyplň údaj
|  | Vyplň údaj |  |  |  | DIČ: | Vyplň údaj
| Projektant: |  |  |  |  | IČ: | 24164500
|  | a3atelier s.r.o.,Praha 1 |  |  |  | DIČ:
| Zpracovatel: |  |  |  |  | IČ: | 46061410
|  | Ing.Myšík Petr |  |  |  | DIČ:
Poznámka:
Soupis prací je sestaven s využitím Cenové soustavy ÚRS. Položky, které pochází z této cenové soustavy, jsou ve sloupci 'Cenová soustava' označeny popisem 'CS ÚRS' a úrovní příslušného kalendářního pololetí. Veškeré další informace vymezující popis a podmínky použití těchto položek z Cenové soustavy, které nejsou uvedeny přímo v soupisu prací, jsou neomezeně dálkově k dispozici na webu www.podminky.urs.cz.
| Náklady z rozpočtu | [5 empty] | 0
| Ostatní náklady | [5 empty] | 0
| Cena bez DPH | [5 empty] | 0
|  |  | Základ daně |  |  | Sazba daně | Výše daně
| DPH | základní | 0 |  |  | 21% | 0
|  | snížená | 0 |  |  | 15% | 0
|  | zákl. přenesená | 0 |  |  | 21% | 0
|  | sníž. přenesená | 0 |  |  | 15% | 0
|  | nulová | 0 |  |  | 0% | 0
| Cena s DPH |  |  | v | CZK |  | 0
| Projektant |  |  | Zpracovatel
| Datum a podpis: |  | Razítko | Datum a podpis: |  |  | Razítko
| Objednavatel |  |  | Uchazeč
| Datum a podpis: |  | Razítko | Datum a podpis: |  |  | Razítko
REKAPITULACE ČLENĚNÍ SOUPISU PRACÍ
Stavba:
Komunitní centrum Jahodnice - rozdělení do etap .I.etapa
Objekt:
222/2021/KCakt - Komunitní centrum Jahodnice - rozdělení do etap - I.Etapa - opravené
Soupis:
222/2021/KCaktI - I.etapa prací
Úroveň 5:
222/2021/KCga - Vybavení gastroprovozu
Místo: |  |  | Baštýřská 67/2,19800 Praha 14 |  |  | Datum: | 6. 9. 2021
Zadavatel: |  |  | Městská část Praha 14,Br.Venclíků 1073,Praha 14 |  |  | Projektant: | a3atelier s.r.o.,Praha 1
Uchazeč: |  |  | Vyplň údaj |  |  | Zpracovatel: | Ing.Myšík Petr
Kód dílu - Popis | [6 empty] | Cena celkem [CZK]
1) Náklady ze soupisu prací | [6 empty] | 0 | [11 empty] | -1
| PSV - Práce a dodávky PSV | [5 empty] | 0
| 1.1. - Elektroinstalace | [5 empty] | 0
| 1.2. - Ostatní položky | [5 empty] | 0
| 1.4. - Rozvaděč | [5 empty] | 0
| 1.4.6. - Rozvaděč R_gastro | [5 empty] | 0
2) Ostatní náklady | [6 empty] | 0 |  |  | DPH
| Zařízení staveniště | [5 empty] | 0 |  |  | základní | [12 empty] | VRN | 0 | 0 | 0 | 0 | 0 | 1
| Projektové práce | [5 empty] | 0 |  |  | základní | [12 empty] | VRN | 0 | 0 | 0 | 0 | 0 | 1
| Územní vlivy | [5 empty] | 0 |  |  | základní | [12 empty] | VRN | 0 | 0 | 0 | 0 | 0 | 1
| Provozní vlivy | [5 empty] | 0 |  |  | základní | [12 empty] | VRN | 0 | 0 | 0 | 0 | 0 | 1
| Jiné VRN | [5 empty] | 0 |  |  | základní | [12 empty] | VRN | 0 | 0 | 0 | 0 | 0 | 1
| Kompletační činnost | [5 empty] | 0 |  |  | základní | [12 empty] | KOMPLETACNA | 0 | 0 | 0 | 0 | 0 | 1
Celkové náklady za stavbu 1) + 2) | [6 empty] | 0
SOUPIS PRACÍ
Stavba:
Komunitní centrum Jahodnice - rozdělení do etap .I.etapa
Objekt:
222/2021/KCakt - Komunitní centrum Jahodnice - rozdělení do etap - I.Etapa - opravené
Soupis:
222/2021/KCaktI - I.etapa prací
Úroveň 5:
222/2021/KCga - Vybavení gastroprovozu
Místo: |  |  | Baštýřská 67/2,19800 Praha 14 |  |  | Datum: | 6. 9. 2021
Zadavatel: |  |  | Městská část Praha 14,Br.Venclíků 1073,Praha 14 |  |  | Projektant: | a3atelier s.r.o.,Praha 1
Uchazeč: |  |  | Vyplň údaj |  |  | Zpracovatel: | Ing.Myšík Petr
PČ | Typ | Kód | Popis | MJ | Množství | J.cena [CZK] | Cena celkem [CZK] | Cenová soustava |  | DPH | J. Nh [h] | Nh celkem [h] | J. hmotnost [t] | Hmotnost celkem [t] | J. suť [t] | Suť Celkem [t]
Náklady soupisu celkem | [6 empty] | 0 |  |  |  |  | 0 |  | 0 |  | 0 |  | D | -1 | [10 empty] | 0
| D | PSV | Práce a dodávky PSV |  |  |  | 0 |  |  |  |  | 0 |  | 0 |  | 0 | 2 | D | 0 |  |  |  | ROZPOCET | [6 empty] | 0
| D | 1.1. | Elektroinstalace |  |  |  | 0 |  |  |  |  | 0 |  | 0 |  | 0 | 1 | D | 1 |  |  |  | ROZPOCET | [6 empty] | 0
1 | M | 1 | Svítidlo přisazené, stropní, senzor pohybu | kus | 2 |  | 0 |  |  | základní |  | 0 | 0 | 0 | 0 | 0 | 8 | M | 2 |  |  |  | ROZPOCET | 0 | 0 | 0 | 0 | 0 | 1 | 0 | 4 | -929138332
2 | M | 3 | Svítidlo zářivkové stropní 2x36W krytí IP54 | kus | 6 |  | 0 |  |  | základní |  | 0 | 0 | 0 | 0 | 0 | 8 | M | 2 |  |  |  | ROZPOCET | 0 | 0 | 0 | 0 | 0 | 1 | 0 | 4 | -1901129026
3 | M | 7 | Svítidlo nouzové, aku 60 minut s piktogramem | kus | 2 |  | 0 |  |  | základní |  | 0 | 0 | 0 | 0 | 0 | 8 | M | 2 |  |  |  | ROZPOCET | 0 | 0 | 0 | 0 | 0 | 1 | 0 | 4 | 425735901
4 | M | 10 | Vypínač řazení 1 | kus | 6 |  | 0 |  |  | základní |  | 0 | 0 | 0 | 0 | 0 | 8 | M | 2 |  |  |  | ROZPOCET | 0 | 0 | 0 | 0 | 0 | 1 | 0 | 4 | -1456392178
5 | M | 15 | Zásuvka 230V, 16A | kus | 15 |  | 0 |  |  | základní |  | 0 | 0 | 0 | 0 | 0 | 8 | M | 2 |  |  |  | ROZPOCET | 0 | 0 | 0 | 0 | 0 | 1 | 0 | 4 | 134793015
6 | M | 17 | Zásuvka datová | kus | 4 |  | 0 |  |  | základní |  | 0 | 0 | 0 | 0 | 0 | 8 | M | 2 |  |  |  | ROZPOCET | 0 | 0 | 0 | 0 | 0 | 1 | 0 | 4 | -1622046154
7 | M | 21 | Kabel 3x1,5 | m | 250.001 |  | 0 |  |  | základní |  | 0 | 0 | 0 | 0 | 0 | 8 | M | 2 |  |  |  | ROZPOCET | 0 | 0 | 0 | 0 | 0 | 1 | 0 | 4 | 277254137
| VV |  | 166,667*1,5 'Přepočtené koeficientem množství |  | 250.001 | [12 empty] | VV | 2 | 2 | False | 1 | ROZPOCET
8 | M | 22 | Kabel 3x2,5 | m | 365 |  | 0 |  |  | základní |  | 0 | 0 | 0 | 0 | 0 | 8 | M | 2 |  |  |  | ROZPOCET | 0 | 0 | 0 | 0 | 0 | 1 | 0 | 4 | 1775277605
| VV |  | 243,333*1,5 'Přepočtené koeficientem množství |  | 365 | [12 empty] | VV | 2 | 2 | False | 1 | ROZPOCET
9 | M | 24 | Kabel 5x4 | m | 15 |  | 0 |  |  | základní |  | 0 | 0 | 0 | 0 | 0 | 8 | M | 2 |  |  |  | ROZPOCET | 0 | 0 | 0 | 0 | 0 | 1 | 0 | 4 | 1812632702
| VV |  | 10*1,5 'Přepočtené koeficientem množství |  | 15 | [12 empty] | VV | 2 | 2 | False | 1 | ROZPOCET
10 | K | 28 | Vypínání zapínání, práce v něměřené části, zajištění před zapnutím | hod | 2 |  | 0 |  |  | základní |  | 0 | 0 | 0 | 0 | 0 | 4 | K | 2 |  |  |  | ROZPOCET | 0 | 0 | 0 | 0 | 0 | 1 | 0 | 4 | 2124300283
| D | 1.2. | Ostatní položky |  |  |  | 0 |  |  |  |  | 0 |  | 0 |  | 0 | 1 | D | 1 |  |  |  | ROZPOCET | [6 empty] | 0
11 | K | 1 | Montážní, nosný, spojovací materiál,svítidel | kpl | 1 |  | 0 |  |  | základní |  | 0 | 0 | 0 | 0 | 0 | 4 | K | 2 |  |  |  | ROZPOCET | 0 | 0 | 0 | 0 | 0 | 1 | 0 | 4 | 81666536
12 | K | 10 | Úklid pracoviště | kpl | 1 |  | 0 |  |  | základní |  | 0 | 0 | 0 | 0 | 0 | 4 | K | 2 |  |  |  | ROZPOCET | 0 | 0 | 0 | 0 | 0 | 1 | 0 | 4 | -316679525
13 | K | 2 | Doprava, režie | kpl | 1 |  | 0 |  |  | základní |  | 0 | 0 | 0 | 0 | 0 | 4 | K | 2 |  |  |  | ROZPOCET | 0 | 0 | 0 | 0 | 0 | 1 | 0 | 4 | -25104277
14 | K | 3 | Revize | kpl | 1 |  | 0 |  |  | základní |  | 0 | 0 | 0 | 0 | 0 | 4 | K | 2 |  |  |  | ROZPOCET | 0 | 0 | 0 | 0 | 0 | 1 | 0 | 4 | -1930339247
15 | K | 5 | Dokumentace skutečného provedení | kpl | 1 |  | 0 |  |  | základní |  | 0 | 0 | 0 | 0 | 0 | 4 | K | 2 |  |  |  | ROZPOCET | 0 | 0 | 0 | 0 | 0 | 1 | 0 | 4 | -830380205
16 | K | 6 | Zednické začištění | kpl | 1 |  | 0 |  |  | základní |  | 0 | 0 | 0 | 0 | 0 | 4 | K | 2 |  |  |  | ROZPOCET | 0 | 0 | 0 | 0 | 0 | 1 | 0 | 4 | 802858166
17 | K | 9 | Odvoz a likvidace odpadu | kpl | 1 |  | 0 |  |  | základní |  | 0 | 0 | 0 | 0 | 0 | 4 | K | 2 |  |  |  | ROZPOCET | 0 | 0 | 0 | 0 | 0 | 1 | 0 | 4 | -311905765
| D | 1.4. | Rozvaděč |  |  |  | 0 |  |  |  |  | 0 |  | 0 |  | 0 | 1 | D | 1 |  |  |  | ROZPOCET | [6 empty] | 0
| D | 1.4.6. | Rozvaděč R_gastro |  |  |  | 0 |  |  |  |  | 0 |  | 0 |  | 0 | 1 | D | 2 |  |  |  | ROZPOCET | [6 empty] | 0
18 | M | Pol15 | Skříň rozvaděče 806x917x100 mm, 198 modulů, IP40/20 | kus | 1 |  | 0 |  |  | základní |  | 0 | 0 | 0 | 0 | 0 | 8 | M | 3 |  |  |  | ROZPOCET | 0 | 0 | 0 | 0 | 0 | 1 | 0 | 4 | -758698169
19 | M | Pol13 | hlavní vypínač 3x63A | kus | 1 |  | 0 |  |  | základní |  | 0 | 0 | 0 | 0 | 0 | 8 | M | 3 |  |  |  | ROZPOCET | 0 | 0 | 0 | 0 | 0 | 1 | 0 | 4 | -1976756429
20 | M | Pol6 | kombinovaný svodič přepětí typ 1+2 | kus | 1 |  | 0 |  |  | základní |  | 0 | 0 | 0 | 0 | 0 | 8 | M | 3 |  |  |  | ROZPOCET | 0 | 0 | 0 | 0 | 0 | 1 | 0 | 4 | 910608277
21 | M | Pol16 | proudový chránič Iv=0,03A, 40/4 | kus | 8 |  | 0 |  |  | základní |  | 0 | 0 | 0 | 0 | 0 | 8 | M | 3 |  |  |  | ROZPOCET | 0 | 0 | 0 | 0 | 0 | 1 | 0 | 4 | -1690100876
22 | M | Pol11 | jistič třípólový do 32A char. B | kus | 16 |  | 0 |  |  | základní |  | 0 | 0 | 0 | 0 | 0 | 8 | M | 3 |  |  |  | ROZPOCET | 0 | 0 | 0 | 0 | 0 | 1 | 0 | 4 | -604225954
23 | M | Pol9 | jistič jednopólový do 16A char. B | kus | 40 |  | 0 |  |  | základní |  | 0 | 0 | 0 | 0 | 0 | 8 | M | 3 |  |  |  | ROZPOCET | 0 | 0 | 0 | 0 | 0 | 1 | 0 | 4 | -1541039683

## 222 - Obvodová stěna
[18 empty] | {80566cbc-422f-4efa-8613-0cd57f8fdad1} | [5 empty] | stenb2 | skládaná stěna b2 | m2 | 264,441 | 3
[18 empty] | 2 | [5 empty] | ost | ostění oken | m2 | 18,561 | 2
| KRYCÍ LIST SOUPISU PRACÍ | [7 empty] | v --- níže se nacházejí doplnkové a pomocné údaje k sestavám --- v | [8 empty] | False | [5 empty] | KVH200 | vnitřní montážní sloupky | m | 673,964 | 2
Stavba:
Komunitní centrum Jahodnice - rozdělení do etap .I.etapa
Objekt:
222/2021/KCakt - Komunitní centrum Jahodnice - rozdělení do etap - I.Etapa - opravené
Soupis:
222/2021/KCaktI - I.etapa prací
Úroveň 4:
222 - Obvodová stěna
| KSO: |  |  |  |  | CC-CZ:
| Místo: |  | Baštýřská 67/2,19800 Praha 14 |  |  | Datum: | 6. 9. 2021
| Zadavatel: |  |  |  |  | IČ: | 00231312
|  | Městská část Praha 14,Br.Venclíků 1073,Praha 14 |  |  |  | DIČ:
| Uchazeč: |  |  |  |  | IČ: | Vyplň údaj
|  | Vyplň údaj |  |  |  | DIČ: | Vyplň údaj
| Projektant: |  |  |  |  | IČ: | 24164500
|  | a3atelier s.r.o.,Praha 1 |  |  |  | DIČ:
| Zpracovatel: |  |  |  |  | IČ: | 46061410
|  | Ing.Myšík Petr |  |  |  | DIČ:
Poznámka:
| Náklady z rozpočtu | [5 empty] | 0
| Ostatní náklady | [5 empty] | 0
| Cena bez DPH | [5 empty] | 0
|  |  | Základ daně |  |  | Sazba daně | Výše daně
| DPH | základní | 0 |  |  | 21% | 0
|  | snížená | 0 |  |  | 15% | 0
|  | zákl. přenesená | 0 |  |  | 21% | 0
|  | sníž. přenesená | 0 |  |  | 15% | 0
|  | nulová | 0 |  |  | 0% | 0
| Cena s DPH |  |  | v | CZK |  | 0
| Projektant |  |  | Zpracovatel
| Datum a podpis: |  | Razítko | Datum a podpis: |  |  | Razítko
| Objednavatel |  |  | Uchazeč
| Datum a podpis: |  | Razítko | Datum a podpis: |  |  | Razítko
REKAPITULACE ČLENĚNÍ SOUPISU PRACÍ
Stavba:
Komunitní centrum Jahodnice - rozdělení do etap .I.etapa
Objekt:
222/2021/KCakt - Komunitní centrum Jahodnice - rozdělení do etap - I.Etapa - opravené
Soupis:
222/2021/KCaktI - I.etapa prací
Úroveň 4:
222 - Obvodová stěna
Místo: |  |  | Baštýřská 67/2,19800 Praha 14 |  |  | Datum: | 6. 9. 2021
Zadavatel: |  |  | Městská část Praha 14,Br.Venclíků 1073,Praha 14 |  |  | Projektant: | a3atelier s.r.o.,Praha 1
Uchazeč: |  |  | Vyplň údaj |  |  | Zpracovatel: | Ing.Myšík Petr
Kód dílu - Popis | [6 empty] | Cena celkem [CZK]
1) Náklady ze soupisu prací | [6 empty] | 0 | [11 empty] | -1
| OS1 - Obvodová stěna -hlavní část objektu (náhrada za pol.76200001 | [5 empty] | 0
| 713 - Izolace tepelné | [5 empty] | 0
| 762 - Konstrukce tesařské | [5 empty] | 0
| 763 - Konstrukce suché výstavby | [5 empty] | 0
2) Ostatní náklady | [6 empty] | 0 |  |  | DPH
| Zařízení staveniště | [5 empty] | 0 |  |  | základní | [12 empty] | VRN | [5 empty] | 0 | 0 | 0 | 0 | 0 | 1
| Projektové práce | [5 empty] | 0 |  |  | základní | [12 empty] | VRN | [5 empty] | 0 | 0 | 0 | 0 | 0 | 1
| Územní vlivy | [5 empty] | 0 |  |  | základní | [12 empty] | VRN | [5 empty] | 0 | 0 | 0 | 0 | 0 | 1
| Provozní vlivy | [5 empty] | 0 |  |  | základní | [12 empty] | VRN | [5 empty] | 0 | 0 | 0 | 0 | 0 | 1
| Jiné VRN | [5 empty] | 0 |  |  | základní | [12 empty] | VRN | [5 empty] | 0 | 0 | 0 | 0 | 0 | 1
| Kompletační činnost | [5 empty] | 0 |  |  | základní | [12 empty] | KOMPLETACNA | [5 empty] | 0 | 0 | 0 | 0 | 0 | 1
Celkové náklady za stavbu 1) + 2) | [6 empty] | 0
SOUPIS PRACÍ
Stavba:
Komunitní centrum Jahodnice - rozdělení do etap .I.etapa
Objekt:
222/2021/KCakt - Komunitní centrum Jahodnice - rozdělení do etap - I.Etapa - opravené
Soupis:
222/2021/KCaktI - I.etapa prací
Úroveň 4:
222 - Obvodová stěna
Místo: |  |  | Baštýřská 67/2,19800 Praha 14 |  |  | Datum: | 6. 9. 2021
Zadavatel: |  |  | Městská část Praha 14,Br.Venclíků 1073,Praha 14 |  |  | Projektant: | a3atelier s.r.o.,Praha 1
Uchazeč: |  |  | Vyplň údaj |  |  | Zpracovatel: | Ing.Myšík Petr
PČ | Typ | Kód | Popis | MJ | Množství | J.cena [CZK] | Cena celkem [CZK] | Cenová soustava |  | DPH | J. Nh [h] | Nh celkem [h] | J. hmotnost [t] | Hmotnost celkem [t] | J. suť [t] | Suť Celkem [t]
Náklady soupisu celkem | [6 empty] | 0 |  |  |  |  | 0 |  | 23.4158 |  | 0 |  | D | -1 | [15 empty] | 0
| D | OS1 | Obvodová stěna -hlavní část objektu (náhrada za pol.76200001 |  |  |  | 0 |  |  |  |  | 0 |  | 23.4158 |  | 0 | 2 | D | 0 |  |  |  | ROZPOCET | [11 empty] | 0
| D | 713 | Izolace tepelné |  |  |  | 0 |  |  |  |  | 0 |  | 23.4158 |  | 0 | 2 | D | 1 |  |  |  | ROZPOCET | [11 empty] | 0
1 | K | 713132312 | Montáž izolace tepelné do roštu jednosměrného svislého budov v přes 6 do 12 m | m2 | 264.441 |  | 0 |  |  | základní |  | 0 | 0.00024 | 0.063466 | 0 | 0 | 16 | K | 2 |  |  |  | ROZPOCET | [5 empty] | 0 | 0 | 0 | 0 | 0 | 1 | 0 | 16 | -528819659
| VV |  | (25,7*2+12,6*2)*(2,66+1,1+0,125) |  | 297.591 | [12 empty] | VV | 2 | 2 | True | 0 | ROZPOCET
| VV |  | -(2,2*1,5*9+1,15*1,5*2) |  | -33.15 | [12 empty] | VV | 2 | 2 | True | 0 | ROZPOCET
| VV |  | Součet |  | 264.441 | [12 empty] | VV | 2 | 4 | True | 1 | ROZPOCET
2 | M | 63141195 | deska tepelně izolační minerální do šikmých střech a stěn λ=0,035-0,038 tl 200mm | m2 | 277.663 |  | 0 |  |  | základní |  | 0 | 0.01 | 2.7766 | 0 | 0 | 32 | M | 2 |  |  |  | ROZPOCET | [5 empty] | 0 | 0 | 0 | 0 | 0 | 1 | 0 | 16 | 86336671
| VV |  | 264,441*1,05 'Přepočtené koeficientem množství |  | 277.663 | [12 empty] | VV | 2 | 2 | False | 1 | ROZPOCET
3 | K | 998713102 | Přesun hmot tonážní pro izolace tepelné v objektech v přes 6 do 12 m | t | 19.857 |  | 0 |  |  | základní |  | 0 | 0 | 0 | 0 | 0 | 16 | K | 2 |  |  |  | ROZPOCET | [5 empty] | 0 | 0 | 0 | 0 | 0 | 1 | 0 | 16 | 1436568035
4 | K | 998713181 | Příplatek k přesunu hmot tonážní 713 prováděný bez použití mechanizace | t | 39.714 |  | 0 |  |  | základní |  | 0 | 0 | 0 | 0 | 0 | 16 | K | 2 |  |  |  | ROZPOCET | [5 empty] | 0 | 0 | 0 | 0 | 0 | 1 | 0 | 16 | -971114844
| VV |  | 19,857*2 'Přepočtené koeficientem množství |  | 39.714 | [12 empty] | VV | 2 | 2 | False | 1 | ROZPOCET
| D | 762 | Konstrukce tesařské |  |  |  | 0 |  |  |  |  | 0 |  | 7.8463 |  | 0 | 2 | D | 2 |  |  |  | ROZPOCET | [11 empty] | 0
5 | K | 762083122 | Impregnace řeziva proti dřevokaznému hmyzu, houbám a plísním máčením třída ohrožení 3 a 4 | m3 | 8.088 |  | 0 |  |  | základní |  | 0 | 0.00189 | 0.015286 | 0 | 0 | 16 | K | 3 |  |  |  | ROZPOCET | [5 empty] | 0 | 0 | 0 | 0 | 0 | 1 | 0 | 16 | 827062557
| VV |  | KVH200*0,2*0,06 |  | 8.088 | [12 empty] | VV | 3 | 2 | True | 1 | ROZPOCET
6 | K | 762431225 | Montáž obložení stěn deskami dřevotřískovými na pero a drážku | m2 | 811.884 |  | 0 |  |  | základní |  | 0 | 0 | 0 | 0 | 0 | 16 | K | 3 |  |  |  | ROZPOCET | [5 empty] | 0 | 0 | 0 | 0 | 0 | 1 | 0 | 16 | -681743972
| VV |  | B2 včetně ostění | [14 empty] | VV | 3 | 1 | True | 0 | ROZPOCET
| VV |  | vnitřní vrstva OSB 4PD 15mm s přelepemím spár | [14 empty] | VV | 3 | 1 | True | 0 | ROZPOCET
| VV |  | stenb2+ost |  | 283.002 | [12 empty] | VV | 3 | 2 | True | 0 | ROZPOCET
| VV |  | vnější vrstva OSB /3 4PD | [14 empty] | VV | 3 | 1 | True | 0 | ROZPOCET
| VV |  | stenb2*2 |  | 528.882 | [12 empty] | VV | 3 | 2 | True | 0 | ROZPOCET
| VV |  | Součet |  | 811.884 | [12 empty] | VV | 3 | 4 | True | 1 | ROZPOCET
7 | M | 60726242Vl | deska dřevoštěpková OSB 4 PD tl 15mm | m2 | 297.082 |  | 0 |  |  | základní |  | 0 | 0.009 | 2.6737 | 0 | 0 | 32 | M | 3 |  |  |  | ROZPOCET | [5 empty] | 0 | 0 | 0 | 0 | 0 | 1 | 0 | 16 | -766700412
| VV |  | 282,935149894523*1,05 'Přepočtené koeficientem množství |  | 297.082 | [12 empty] | VV | 3 | 2 | False | 1 | ROZPOCET
8 | M | 60726242VLL | deska dřevoštěpková OSB 3 4PD tl 15mm | m2 | 555.396 |  | 0 |  |  | základní |  | 0 | 0.009 | 4.9986 | 0 | 0 | 32 | M | 3 |  |  |  | ROZPOCET | [5 empty] | 0 | 0 | 0 | 0 | 0 | 1 | 0 | 16 | 1255989644
| VV |  | 528,949*1,05 'Přepočtené koeficientem množství |  | 555.396 | [12 empty] | VV | 3 | 2 | False | 1 | ROZPOCET
9 | K | 762495000 | Spojovací prostředky pro montáž olištování, obložení stropů, střešních podhledů a stěn | m2 | 793.323 |  | 0 |  |  | základní |  | 0 | 0.0002 | 0.15866 | 0 | 0 | 16 | K | 3 |  |  |  | ROZPOCET | [5 empty] | 0 | 0 | 0 | 0 | 0 | 1 | 0 | 16 | 1422093056
| VV |  | stenb2*3 |  | 793.323 | [12 empty] | VV | 3 | 2 | True | 1 | ROZPOCET
10 | K | 998762102 | Přesun hmot tonážní pro kce tesařské v objektech v přes 6 do 12 m | t | 7.846 |  | 0 |  |  | základní |  | 0 | 0 | 0 | 0 | 0 | 16 | K | 3 |  |  |  | ROZPOCET | [5 empty] | 0 | 0 | 0 | 0 | 0 | 1 | 0 | 16 | -579577209
11 | K | 998762181 | Příplatek k přesunu hmot tonážní 762 prováděný bez použití mechanizace | t | 7.846 |  | 0 |  |  | základní |  | 0 | 0 | 0 | 0 | 0 | 16 | K | 3 |  |  |  | ROZPOCET | [5 empty] | 0 | 0 | 0 | 0 | 0 | 1 | 0 | 16 | 507920381
| D | 763 | Konstrukce suché výstavby |  |  |  | 0 |  |  |  |  | 0 |  | 12.7295 |  | 0 | 2 | D | 2 |  |  |  | ROZPOCET | [11 empty] | 0
12 | K | 763121621 | Montáž desek tl 12,5 mm na nosnou kci SDK stěna předsazená | m2 | 283.002 |  | 0 |  |  | základní |  | 0 | 0.00042 | 0.11886 | 0 | 0 | 16 | K | 3 |  |  |  | ROZPOCET | [5 empty] | 0 | 0 | 0 | 0 | 0 | 1 | 0 | 16 | -1666905365
| VV |  | mntáž jako druhá vrstva na sádrovláknité desky,povrchová úprave je součástí položky sádrovláknité předstěny | [14 empty] | VV | 3 | 1 | True | 0 | ROZPOCET
| VV |  | stenb2+ost |  | 283.002 | [12 empty] | VV | 3 | 2 | True | 1 | ROZPOCET
13 | M | 59030027 | deska SDK protipožární DF tl 12,5mm | m2 | 297.152 |  | 0 |  |  | základní |  | 0 | 0.0105 | 3.1201 | 0 | 0 | 32 | M | 3 |  |  |  | ROZPOCET | [5 empty] | 0 | 0 | 0 | 0 | 0 | 1 | 0 | 16 | 886881835
| VV |  | 283,002*1,05 'Přepočtené koeficientem množství |  | 297.152 | [12 empty] | VV | 3 | 2 | False | 1 | ROZPOCET
14 | K | 763221121 | Sádrovláknitá stěna předsazená tl 87,5 mm CW+UW 50 deska 1x12,5 s izolací EI 30 Rw do 40 dB | m2 | 264.441 |  | 0 |  |  | základní |  | 0 | 0.02118 | 5.6009 | 0 | 0 | 16 | K | 3 |  |  |  | ROZPOCET | [5 empty] | 0 | 0 | 0 | 0 | 0 | 1 | 0 | 16 | 569690285
| VV |  | skladba B2 - povrchová úprava se přenáší na dodatečný obklad deskou SDK 12,5mm | [14 empty] | VV | 3 | 1 | True | 0 | ROZPOCET
| VV |  | výplň izolací MV 40mm | [14 empty] | VV | 3 | 1 | True | 0 | ROZPOCET
| VV |  | dle výpisu skladeb jest podkladový rošt 50mm | [14 empty] | VV | 3 | 1 | True | 0 | ROZPOCET
| VV |  | stenb2 |  | 264.441 | [12 empty] | VV | 3 | 2 | True | 1 | ROZPOCET
15 | K | 763261121 | Podkroví ze sádrovláknitých desek 1x12,5 bez TI dvouvrstvá spodní kce profil CD+UD | m2 | 18.561 |  | 0 |  |  | základní |  | 0 | 0.01783 | 0.33094 | 0 | 0 | 16 | K | 3 |  |  |  | ROZPOCET | [5 empty] | 0 | 0 | 0 | 0 | 0 | 1 | 0 | 16 | -2106367276
| VV |  | ostění oken,paraperů | [14 empty] | VV | 3 | 1 | True | 0 | ROZPOCET
| VV |  | (2,01*2*+1,5)*9*0,3 |  | 16.281 | [12 empty] | VV | 3 | 2 | True | 0 | ROZPOCET
| VV |  | (1,15*2+1,5)*2*0,3 |  | 2.28 | [12 empty] | VV | 3 | 2 | True | 0 | ROZPOCET
| VV | ost | Součet |  | 18.561 | [12 empty] | VV | 3 | 4 | True | 1 | ROZPOCET
16 | K | 763712211 | Montáž dřevostaveb sloupů plnostěnných, paždíků a zavětrovacích prvků průřezové pl přes 50 do 150 cm2 | m | 673.964 |  | 0 |  |  | základní |  | 0 | 0 | 0 | 0 | 0 | 4 | K | 3 |  |  |  | ROZPOCET | [5 empty] | 0 | 0 | 0 | 0 | 0 | 1 | 0 | 4 | 252426275
| VV |  | skladba B2 | [14 empty] | VV | 3 | 1 | True | 0 | ROZPOCET
| VV |  | 3,428*(21+21) |  | 143.976 | [12 empty] | VV | 3 | 2 | True | 0 | ROZPOCET
| VV |  | 3,428*(42+44) |  | 294.808 | [12 empty] | VV | 3 | 2 | True | 0 | ROZPOCET
| VV |  | 1,6*9*2 |  | 28.8 | [12 empty] | VV | 3 | 2 | True | 0 | ROZPOCET
| VV |  | 2,6*2*2 |  | 10.4 | [12 empty] | VV | 3 | 2 | True | 0 | ROZPOCET
| VV |  | 1,5*11 |  | 16.5 | [12 empty] | VV | 3 | 2 | True | 0 | ROZPOCET
| VV |  | (25,56-0,2*2)*2*2-1,5*2 |  | 97.64 | [12 empty] | VV | 3 | 2 | True | 0 | ROZPOCET
| VV |  | (12,61-0,2*2)*2*2 |  | 48.84 | [12 empty] | VV | 3 | 2 | True | 0 | ROZPOCET
| VV |  | pod parapety | [14 empty] | VV | 3 | 1 | True | 0 | ROZPOCET
| VV |  | 1,5*2*11 |  | 33 | [12 empty] | VV | 3 | 2 | True | 0 | ROZPOCET
| VV | KVH200 | Součet |  | 673.964 | [12 empty] | VV | 3 | 4 | True | 1 | ROZPOCET
17 | M | 61223262 | hranol konstrukční KVH lepený průřezu 60x60-280mm nepohledový | m3 | 8.088 |  | 0 |  |  | základní |  | 0 | 0.44 | 3.5587 | 0 | 0 | 8 | M | 3 |  |  |  | ROZPOCET | [5 empty] | 0 | 0 | 0 | 0 | 0 | 1 | 0 | 4 | -1029006138
18 | K | 998763302 | Přesun hmot tonážní pro sádrokartonové konstrukce v objektech v přes 6 do 12 m | t | 9.171 |  | 0 |  |  | základní |  | 0 | 0 | 0 | 0 | 0 | 16 | K | 3 |  |  |  | ROZPOCET | [5 empty] | 0 | 0 | 0 | 0 | 0 | 1 | 0 | 16 | 732560017
19 | K | 998763381 | Příplatek k přesunu hmot tonážní 763 SDK prováděný bez použití mechanizace | t | 18.342 |  | 0 |  |  | základní |  | 0 | 0 | 0 | 0 | 0 | 16 | K | 3 |  |  |  | ROZPOCET | [5 empty] | 0 | 0 | 0 | 0 | 0 | 1 | 0 | 16 | 412474085
| VV |  | 9,171*2 'Přepočtené koeficientem množství |  | 18.342 | [12 empty] | VV | 3 | 2 | False | 1 | ROZPOCET

## 223 - Stropy a podlahy půdy
[18 empty] | {5c3fe5c9-8cb3-403f-9975-df7c2a5643ef} | [5 empty] | KVH | hranoly podlahy KVH 100x140 | m | 90 | 2
[18 empty] | 2 | [5 empty] | podlsá | podlaha půda | m2 | 26,478 | 2
| KRYCÍ LIST SOUPISU PRACÍ | [7 empty] | v --- níže se nacházejí doplnkové a pomocné údaje k sestavám --- v | [8 empty] | False
Stavba:
Komunitní centrum Jahodnice - rozdělení do etap .I.etapa
Objekt:
222/2021/KCakt - Komunitní centrum Jahodnice - rozdělení do etap - I.Etapa - opravené
Soupis:
222/2021/KCaktI - I.etapa prací
Úroveň 4:
223 - Stropy a podlahy půdy
| KSO: |  |  |  |  | CC-CZ:
| Místo: |  | Baštýřská 67/2,19800 Praha 14 |  |  | Datum: | 6. 9. 2021
| Zadavatel: |  |  |  |  | IČ: | 00231312
|  | Městská část Praha 14,Br.Venclíků 1073,Praha 14 |  |  |  | DIČ:
| Uchazeč: |  |  |  |  | IČ: | Vyplň údaj
|  | Vyplň údaj |  |  |  | DIČ: | Vyplň údaj
| Projektant: |  |  |  |  | IČ: | 24164500
|  | a3atelier s.r.o.,Praha 1 |  |  |  | DIČ:
| Zpracovatel: |  |  |  |  | IČ: | 46061410
|  | Ing.Myšík Petr |  |  |  | DIČ:
Poznámka:
| Náklady z rozpočtu | [5 empty] | 0
| Ostatní náklady | [5 empty] | 0
| Cena bez DPH | [5 empty] | 0
|  |  | Základ daně |  |  | Sazba daně | Výše daně
| DPH | základní | 0 |  |  | 21% | 0
|  | snížená | 0 |  |  | 15% | 0
|  | zákl. přenesená | 0 |  |  | 21% | 0
|  | sníž. přenesená | 0 |  |  | 15% | 0
|  | nulová | 0 |  |  | 0% | 0
| Cena s DPH |  |  | v | CZK |  | 0
| Projektant |  |  | Zpracovatel
| Datum a podpis: |  | Razítko | Datum a podpis: |  |  | Razítko
| Objednavatel |  |  | Uchazeč
| Datum a podpis: |  | Razítko | Datum a podpis: |  |  | Razítko
REKAPITULACE ČLENĚNÍ SOUPISU PRACÍ
Stavba:
Komunitní centrum Jahodnice - rozdělení do etap .I.etapa
Objekt:
222/2021/KCakt - Komunitní centrum Jahodnice - rozdělení do etap - I.Etapa - opravené
Soupis:
222/2021/KCaktI - I.etapa prací
Úroveň 4:
223 - Stropy a podlahy půdy
Místo: |  |  | Baštýřská 67/2,19800 Praha 14 |  |  | Datum: | 6. 9. 2021
Zadavatel: |  |  | Městská část Praha 14,Br.Venclíků 1073,Praha 14 |  |  | Projektant: | a3atelier s.r.o.,Praha 1
Uchazeč: |  |  | Vyplň údaj |  |  | Zpracovatel: | Ing.Myšík Petr
Kód dílu - Popis | [6 empty] | Cena celkem [CZK]
1) Náklady ze soupisu prací | [6 empty] | 0 | [11 empty] | -1
| PSV - Práce a dodávky PSV | [5 empty] | 0
| 713 - Izolace tepelné | [5 empty] | 0
| 762 - Konstrukce tesařské | [5 empty] | 0
| 763 - Konstrukce suché výstavby | [5 empty] | 0
2) Ostatní náklady | [6 empty] | 0 |  |  | DPH
| Zařízení staveniště | [5 empty] | 0 |  |  | základní | [12 empty] | VRN | [5 empty] | 0 | 0 | 0 | 0 | 0 | 1
| Projektové práce | [5 empty] | 0 |  |  | základní | [12 empty] | VRN | [5 empty] | 0 | 0 | 0 | 0 | 0 | 1
| Územní vlivy | [5 empty] | 0 |  |  | základní | [12 empty] | VRN | [5 empty] | 0 | 0 | 0 | 0 | 0 | 1
| Provozní vlivy | [5 empty] | 0 |  |  | základní | [12 empty] | VRN | [5 empty] | 0 | 0 | 0 | 0 | 0 | 1
| Jiné VRN | [5 empty] | 0 |  |  | základní | [12 empty] | VRN | [5 empty] | 0 | 0 | 0 | 0 | 0 | 1
| Kompletační činnost | [5 empty] | 0 |  |  | základní | [12 empty] | KOMPLETACNA | [5 empty] | 0 | 0 | 0 | 0 | 0 | 1
Celkové náklady za stavbu 1) + 2) | [6 empty] | 0
SOUPIS PRACÍ
Stavba:
Komunitní centrum Jahodnice - rozdělení do etap .I.etapa
Objekt:
222/2021/KCakt - Komunitní centrum Jahodnice - rozdělení do etap - I.Etapa - opravené
Soupis:
222/2021/KCaktI - I.etapa prací
Úroveň 4:
223 - Stropy a podlahy půdy
Místo: |  |  | Baštýřská 67/2,19800 Praha 14 |  |  | Datum: | 6. 9. 2021
Zadavatel: |  |  | Městská část Praha 14,Br.Venclíků 1073,Praha 14 |  |  | Projektant: | a3atelier s.r.o.,Praha 1
Uchazeč: |  |  | Vyplň údaj |  |  | Zpracovatel: | Ing.Myšík Petr
PČ | Typ | Kód | Popis | MJ | Množství | J.cena [CZK] | Cena celkem [CZK] | Cenová soustava |  | DPH | J. Nh [h] | Nh celkem [h] | J. hmotnost [t] | Hmotnost celkem [t] | J. suť [t] | Suť Celkem [t]
Náklady soupisu celkem | [6 empty] | 0 |  |  |  |  | 0 |  | 3.78 |  | 0 |  | D | -1 | [15 empty] | 0
| D | PSV | Práce a dodávky PSV |  |  |  | 0 |  |  |  |  | 0 |  | 3.78 |  | 0 | 2 | D | 0 |  |  |  | ROZPOCET | [11 empty] | 0
| D | 713 | Izolace tepelné |  |  |  | 0 |  |  |  |  | 0 |  | 0.55541 |  | 0 | 2 | D | 1 |  |  |  | ROZPOCET | [11 empty] | 0
1 | K | 713111111 | Montáž izolace tepelné vrchem stropů volně kladenými rohožemi, pásy, dílci, deskami | m2 | 60 |  | 0 |  |  | základní |  | 0 | 0 | 0 | 0 | 0 | 16 | K | 2 |  |  |  | ROZPOCET | [5 empty] | 0 | 0 | 0 | 0 | 0 | 1 | 0 | 16 | 473766464
| VV |  | AKu MV | [14 empty] | VV | 2 | 1 | True | 0 | ROZPOCET
| VV |  | 60 |  | 60 | [12 empty] | VV | 2 | 2 | True | 1 | ROZPOCET
2 | M | 63141184R | deska tepelně izolační minerální akustická 50mm | m2 | 61.2 |  | 0 |  |  | základní |  | 0 | 0.003 | 0.1836 | 0 | 0 | 32 | M | 2 |  |  |  | ROZPOCET | [5 empty] | 0 | 0 | 0 | 0 | 0 | 1 | 0 | 16 | -278338865
| VV |  | 60*1,02 'Přepočtené koeficientem množství |  | 61.2 | [12 empty] | VV | 2 | 2 | False | 1 | ROZPOCET
3 | K | 713121111 | Montáž izolace tepelné podlah volně kladenými rohožemi, pásy, dílci, deskami 1 vrstva | m2 | 79.433 |  | 0 |  |  | základní |  | 0 | 0 | 0 | 0 | 0 | 16 | K | 2 |  |  |  | ROZPOCET | [5 empty] | 0 | 0 | 0 | 0 | 0 | 1 | 0 | 16 | 1147990284
| VV |  | deska dřevovláknitá ve třech vrstvách | [14 empty] | VV | 2 | 1 | True | 0 | ROZPOCET
| VV |  | ((1,75*2)*2,61+(0,7+1,895)*(0,795+0,075))*3 |  | 34.178 | [12 empty] | VV | 2 | 2 | True | 0 | ROZPOCET
| VV |  | 3,5*4,31*3 |  | 45.255 | [12 empty] | VV | 2 | 2 | True | 0 | ROZPOCET
| VV |  | Součet |  | 79.433 | [12 empty] | VV | 2 | 4 | True | 1 | ROZPOCET
4 | M | 60715158 | deska dřevovláknitá zvukově a tepelně izolační tl 19mm | m2 | 81.022 |  | 0 |  |  | základní |  | 0 | 0.00437 | 0.35407 | 0 | 0 | 32 | M | 2 |  |  |  | ROZPOCET | [5 empty] | 0 | 0 | 0 | 0 | 0 | 1 | 0 | 16 | -1264961881
| VV |  | 79,433*1,02 'Přepočtené koeficientem množství |  | 81.022 | [12 empty] | VV | 2 | 2 | False | 1 | ROZPOCET
5 | K | 713191132 | Montáž izolace tepelné podlah, stropů vrchem nebo střech překrytí separační fólií z PE | m2 | 30.45 |  | 0 |  |  | základní |  | 0 | 0 | 0 | 0 | 0 | 16 | K | 2 |  |  |  | ROZPOCET | [5 empty] | 0 | 0 | 0 | 0 | 0 | 1 | 0 | 16 | 1328611157
| VV |  | folie po podsyp | [14 empty] | VV | 2 | 1 | True | 0 | ROZPOCET
| VV |  | podlsá*1,15 |  | 30.45 | [12 empty] | VV | 2 | 2 | True | 1 | ROZPOCET
6 | M | 28323058 | fólie PE (500 kg/m3) separační podlahová oddělující tepelnou izolaci tl 1,5mm | m2 | 35.489 |  | 0 |  |  | základní |  | 0 | 0.0005 | 0.017744 | 0 | 0 | 32 | M | 2 |  |  |  | ROZPOCET | [5 empty] | 0 | 0 | 0 | 0 | 0 | 1 | 0 | 16 | -243373716
| VV |  | 30,45*1,1655 'Přepočtené koeficientem množství |  | 35.489 | [12 empty] | VV | 2 | 2 | False | 1 | ROZPOCET
7 | K | 998713102 | Přesun hmot tonážní pro izolace tepelné v objektech v přes 6 do 12 m | t | 0.555 |  | 0 |  |  | základní |  | 0 | 0 | 0 | 0 | 0 | 16 | K | 2 |  |  |  | ROZPOCET | [5 empty] | 0 | 0 | 0 | 0 | 0 | 1 | 0 | 16 | 1889518766
8 | K | 998713181 | Příplatek k přesunu hmot tonážní 713 prováděný bez použití mechanizace | t | 1.665 |  | 0 |  |  | základní |  | 0 | 0 | 0 | 0 | 0 | 16 | K | 2 |  |  |  | ROZPOCET | [5 empty] | 0 | 0 | 0 | 0 | 0 | 1 | 0 | 16 | -1834109000
| VV |  | 0,555*3 'Přepočtené koeficientem množství |  | 1.665 | [12 empty] | VV | 2 | 2 | False | 1 | ROZPOCET
| D | 762 | Konstrukce tesařské |  |  |  | 0 |  |  |  |  | 0 |  | 2.0937 |  | 0 | 2 | D | 1 |  |  |  | ROZPOCET | [11 empty] | 0
9 | K | 762083111 | Impregnace řeziva proti dřevokaznému hmyzu a houbám máčením třída ohrožení 1 a 2 | m3 | 1.26 |  | 0 |  |  | základní |  | 0 | 0.00122 | 0.0015372 | 0 | 0 | 16 | K | 2 |  |  |  | ROZPOCET | [5 empty] | 0 | 0 | 0 | 0 | 0 | 1 | 0 | 16 | 1690891544
| VV |  | KVH*0,1*0,14 |  | 1.26 | [12 empty] | VV | 2 | 2 | True | 1 | ROZPOCET
10 | K | 762511274 | Podlahové kce podkladové z desek OSB tl 18 mm broušených na pero a drážku šroubovaných | m2 | 120 |  | 0 |  |  | základní |  | 0 | 0.01131 | 1.3572 | 0 | 0 | 16 | K | 2 |  |  |  | ROZPOCET | [5 empty] | 0 | 0 | 0 | 0 | 0 | 1 | 0 | 16 | -983466401
| VV |  | 60*2 |  | 120 | [12 empty] | VV | 2 | 2 | True | 1 | ROZPOCET
11 | K | 762595001 | Spojovací prostředky pro položení dřevěných podlah a zakrytí kanálů | m2 | 60 |  | 0 |  |  | základní |  | 0 | 0.0002 | 0.012 | 0 | 0 | 16 | K | 2 |  |  |  | ROZPOCET | [5 empty] | 0 | 0 | 0 | 0 | 0 | 1 | 0 | 16 | -2066134066
12 | K | 762824110 | Montáž stropního trámu z lepeného hranolu průřezové pl do 144 cm2 s výměnami | m | 90 |  | 0 |  |  | základní |  | 0 | 0 | 0 | 0 | 0 | 16 | K | 2 |  |  |  | ROZPOCET | [5 empty] | 0 | 0 | 0 | 0 | 0 | 1 | 0 | 16 | 239084331
| VV | KVH | 9*2*(1,25*4) |  | 90 | [12 empty] | VV | 2 | 2 | True | 1 | ROZPOCET
13 | M | 61223264 | hranol konstrukční KVH lepený průřezu 100x100-280mm nepohledový | m3 | 1.26 |  | 0 |  |  | základní |  | 0 | 0.44 | 0.5544 | 0 | 0 | 32 | M | 2 |  |  |  | ROZPOCET | [5 empty] | 0 | 0 | 0 | 0 | 0 | 1 | 0 | 16 | 2094265693
| VV |  | KVH*0,1*0,14 |  | 1.26 | [12 empty] | VV | 2 | 2 | True | 1 | ROZPOCET
14 | K | 762895000 | Spojovací prostředky pro montáž záklopu, stropnice a podbíjení | m3 | 60 |  | 0 |  |  | základní |  | 0 | 0.00281 | 0.1686 | 0 | 0 | 16 | K | 2 |  |  |  | ROZPOCET | [5 empty] | 0 | 0 | 0 | 0 | 0 | 1 | 0 | 16 | -196343616
15 | K | 998762102 | Přesun hmot tonážní pro kce tesařské v objektech v přes 6 do 12 m | t | 2.094 |  | 0 |  |  | základní |  | 0 | 0 | 0 | 0 | 0 | 16 | K | 2 |  |  |  | ROZPOCET | [5 empty] | 0 | 0 | 0 | 0 | 0 | 1 | 0 | 16 | -2094320049
16 | K | 998762181 | Příplatek k přesunu hmot tonážní 762 prováděný bez použití mechanizace | t | 6.282 |  | 0 |  |  | základní |  | 0 | 0 | 0 | 0 | 0 | 16 | K | 2 |  |  |  | ROZPOCET | [5 empty] | 0 | 0 | 0 | 0 | 0 | 1 | 0 | 16 | -851782687
| VV |  | 2,094*3 'Přepočtené koeficientem množství |  | 6.282 | [12 empty] | VV | 2 | 2 | False | 1 | ROZPOCET
| D | 763 | Konstrukce suché výstavby |  |  |  | 0 |  |  |  |  | 0 |  | 1.1309 |  | 0 | 2 | D | 1 |  |  |  | ROZPOCET | [11 empty] | 0
17 | K | 763158115 | SDK podlaha suchý podsyp tl. 10 mm | m2 | 26.478 |  | 0 |  |  | základní |  | 0 | 0.005 | 0.13239 | 0 | 0 | 16 | K | 2 |  |  |  | ROZPOCET | [5 empty] | 0 | 0 | 0 | 0 | 0 | 1 | 0 | 16 | -34951921
| VV |  | podlsá |  | 26.478 | [12 empty] | VV | 2 | 2 | True | 1 | ROZPOCET
18 | K | 763158118 | Příplatek k SDK podlaze za každých další 10 mm tloušťky suchého podsypu | m2 | 26.478 |  | 0 |  |  | základní |  | 0 | 0.005 | 0.13239 | 0 | 0 | 16 | K | 2 |  |  |  | ROZPOCET | [5 empty] | 0 | 0 | 0 | 0 | 0 | 1 | 0 | 16 | -959799062
| VV |  | podlsá |  | 26.478 | [12 empty] | VV | 2 | 2 | True | 1 | ROZPOCET
19 | K | 763251211 | Sádrovláknitá podlaha tl 25 mm z desek tl 2x12,5 mm bez podsypu | m2 | 26.478 |  | 0 |  |  | základní |  | 0 | 0.03271 | 0.8661 | 0 | 0 | 16 | K | 2 |  |  |  | ROZPOCET | [5 empty] | 0 | 0 | 0 | 0 | 0 | 1 | 0 | 16 | -83191591
| VV |  | ((1,75*2)*2,61+(0,7+1,895)*(0,795+0,075)) |  | 11.393 | [12 empty] | VV | 2 | 2 | True | 0 | ROZPOCET
| VV |  | 3,5*4,31 |  | 15.085 | [12 empty] | VV | 2 | 2 | True | 0 | ROZPOCET
| VV | podlsá | Součet |  | 26.478 | [12 empty] | VV | 2 | 4 | True | 1 | ROZPOCET
20 | K | 998763302 | Přesun hmot tonážní pro sádrokartonové konstrukce v objektech v přes 6 do 12 m | t | 1.131 |  | 0 |  |  | základní |  | 0 | 0 | 0 | 0 | 0 | 16 | K | 2 |  |  |  | ROZPOCET | [5 empty] | 0 | 0 | 0 | 0 | 0 | 1 | 0 | 16 | -455800683
21 | K | 998763381 | Příplatek k přesunu hmot tonážní 763 SDK prováděný bez použití mechanizace | t | 3.393 |  | 0 |  |  | základní |  | 0 | 0 | 0 | 0 | 0 | 16 | K | 2 |  |  |  | ROZPOCET | [5 empty] | 0 | 0 | 0 | 0 | 0 | 1 | 0 | 16 | 1260503315
| VV |  | 1,131*3 'Přepočtené koeficientem množství |  | 3.393 | [12 empty] | VV | 2 | 2 | False | 1 | ROZPOCET

## 224 - Zastřešení nástavby...
[18 empty] | {af094d18-7218-4e16-b299-cc46c7923c67} | [5 empty] | KVH | nosné hranoly | m | 13 | 2
[18 empty] | 2 | [5 empty] | bed | bednění | m2 | 6,2 | 2
| KRYCÍ LIST SOUPISU PRACÍ | [7 empty] | v --- níže se nacházejí doplnkové a pomocné údaje k sestavám --- v | [8 empty] | False
Stavba:
Komunitní centrum Jahodnice - rozdělení do etap .I.etapa
Objekt:
222/2021/KCakt - Komunitní centrum Jahodnice - rozdělení do etap - I.Etapa - opravené
Soupis:
222/2021/KCaktI - I.etapa prací
Úroveň 4:
224 - Zastřešení nástavby nad výtahem C1b
| KSO: |  |  |  |  | CC-CZ:
| Místo: |  | Baštýřská 67/2,19800 Praha 14 |  |  | Datum: | 6. 9. 2021
| Zadavatel: |  |  |  |  | IČ: | 00231312
|  | Městská část Praha 14,Br.Venclíků 1073,Praha 14 |  |  |  | DIČ:
| Uchazeč: |  |  |  |  | IČ: | Vyplň údaj
|  | Vyplň údaj |  |  |  | DIČ: | Vyplň údaj
| Projektant: |  |  |  |  | IČ: | 24164500
|  | a3atelier s.r.o.,Praha 1 |  |  |  | DIČ:
| Zpracovatel: |  |  |  |  | IČ: | 46061410
|  | Ing.Myšík Petr |  |  |  | DIČ:
Poznámka:
| Náklady z rozpočtu | [5 empty] | 0
| Ostatní náklady | [5 empty] | 0
| Cena bez DPH | [5 empty] | 0
|  |  | Základ daně |  |  | Sazba daně | Výše daně
| DPH | základní | 0 |  |  | 21% | 0
|  | snížená | 0 |  |  | 15% | 0
|  | zákl. přenesená | 0 |  |  | 21% | 0
|  | sníž. přenesená | 0 |  |  | 15% | 0
|  | nulová | 0 |  |  | 0% | 0
| Cena s DPH |  |  | v | CZK |  | 0
| Projektant |  |  | Zpracovatel
| Datum a podpis: |  | Razítko | Datum a podpis: |  |  | Razítko
| Objednavatel |  |  | Uchazeč
| Datum a podpis: |  | Razítko | Datum a podpis: |  |  | Razítko
REKAPITULACE ČLENĚNÍ SOUPISU PRACÍ
Stavba:
Komunitní centrum Jahodnice - rozdělení do etap .I.etapa
Objekt:
222/2021/KCakt - Komunitní centrum Jahodnice - rozdělení do etap - I.Etapa - opravené
Soupis:
222/2021/KCaktI - I.etapa prací
Úroveň 4:
224 - Zastřešení nástavby nad výtahem C1b
Místo: |  |  | Baštýřská 67/2,19800 Praha 14 |  |  | Datum: | 6. 9. 2021
Zadavatel: |  |  | Městská část Praha 14,Br.Venclíků 1073,Praha 14 |  |  | Projektant: | a3atelier s.r.o.,Praha 1
Uchazeč: |  |  | Vyplň údaj |  |  | Zpracovatel: | Ing.Myšík Petr
Kód dílu - Popis | [6 empty] | Cena celkem [CZK]
1) Náklady ze soupisu prací | [6 empty] | 0 | [11 empty] | -1
| PSV - Práce a dodávky PSV | [5 empty] | 0
| 713 - Izolace tepelné | [5 empty] | 0
| 762 - Konstrukce tesařské | [5 empty] | 0
| 763 - Konstrukce suché výstavby | [5 empty] | 0
2) Ostatní náklady | [6 empty] | 0 |  |  | DPH
| Zařízení staveniště | [5 empty] | 0 |  |  | základní | [12 empty] | VRN | [5 empty] | 0 | 0 | 0 | 0 | 0 | 1
| Projektové práce | [5 empty] | 0 |  |  | základní | [12 empty] | VRN | [5 empty] | 0 | 0 | 0 | 0 | 0 | 1
| Územní vlivy | [5 empty] | 0 |  |  | základní | [12 empty] | VRN | [5 empty] | 0 | 0 | 0 | 0 | 0 | 1
| Provozní vlivy | [5 empty] | 0 |  |  | základní | [12 empty] | VRN | [5 empty] | 0 | 0 | 0 | 0 | 0 | 1
| Jiné VRN | [5 empty] | 0 |  |  | základní | [12 empty] | VRN | [5 empty] | 0 | 0 | 0 | 0 | 0 | 1
| Kompletační činnost | [5 empty] | 0 |  |  | základní | [12 empty] | KOMPLETACNA | [5 empty] | 0 | 0 | 0 | 0 | 0 | 1
Celkové náklady za stavbu 1) + 2) | [6 empty] | 0
SOUPIS PRACÍ
Stavba:
Komunitní centrum Jahodnice - rozdělení do etap .I.etapa
Objekt:
222/2021/KCakt - Komunitní centrum Jahodnice - rozdělení do etap - I.Etapa - opravené
Soupis:
222/2021/KCaktI - I.etapa prací
Úroveň 4:
224 - Zastřešení nástavby nad výtahem C1b
Místo: |  |  | Baštýřská 67/2,19800 Praha 14 |  |  | Datum: | 6. 9. 2021
Zadavatel: |  |  | Městská část Praha 14,Br.Venclíků 1073,Praha 14 |  |  | Projektant: | a3atelier s.r.o.,Praha 1
Uchazeč: |  |  | Vyplň údaj |  |  | Zpracovatel: | Ing.Myšík Petr
PČ | Typ | Kód | Popis | MJ | Množství | J.cena [CZK] | Cena celkem [CZK] | Cenová soustava |  | DPH | J. Nh [h] | Nh celkem [h] | J. hmotnost [t] | Hmotnost celkem [t] | J. suť [t] | Suť Celkem [t]
Náklady soupisu celkem | [6 empty] | 0 |  |  |  |  | 0 |  | 0.3793 |  | 0 |  | D | -1 | [15 empty] | 0
| D | PSV | Práce a dodávky PSV |  |  |  | 0 |  |  |  |  | 0 |  | 0.3793 |  | 0 | 2 | D | 0 |  |  |  | ROZPOCET | [11 empty] | 0
| D | 713 | Izolace tepelné |  |  |  | 0 |  |  |  |  | 0 |  | 0.13451 |  | 0 | 2 | D | 1 |  |  |  | ROZPOCET | [11 empty] | 0
1 | K | 713111136 | Montáž izolace tepelné stropů volně kladenými rohožemi, pásy, dílci, deskami mezi trámy | m2 | 3 |  | 0 |  |  | základní |  | 0 | 0 | 0 | 0 | 0 | 16 | K | 2 |  |  |  | ROZPOCET | [5 empty] | 0 | 0 | 0 | 0 | 0 | 1 | 0 | 16 | 849998745
| VV |  | 1,2*2,5 |  | 3 | [12 empty] | VV | 2 | 2 | True | 1 | ROZPOCET
2 | M | 63152373 | deska tepelně izolační minerální kontaktních pro podhledy finální s povrchovou úpravou λ=0,040 tl 100mm | m2 | 3.15 |  | 0 |  |  | základní |  | 0 | 0.012 | 0.0378 | 0 | 0 | 32 | M | 2 |  |  |  | ROZPOCET | [5 empty] | 0 | 0 | 0 | 0 | 0 | 1 | 0 | 16 | -608716097
| VV |  | 3*1,05 'Přepočtené koeficientem množství |  | 3.15 | [12 empty] | VV | 2 | 2 | False | 1 | ROZPOCET
3 | K | 713131151 | Montáž izolace tepelné stěn a základů volně vloženými rohožemi, pásy, dílci, deskami 1 vrstva | m2 | 3.075 |  | 0 |  |  | základní |  | 0 | 0 | 0 | 0 | 0 | 16 | K | 2 |  |  |  | ROZPOCET | [5 empty] | 0 | 0 | 0 | 0 | 0 | 1 | 0 | 16 | 188426154
| VV |  | 0,75*2,5+1,5*0,8 |  | 3.075 | [12 empty] | VV | 2 | 2 | True | 1 | ROZPOCET
4 | M | 63152373 | deska tepelně izolační minerální kontaktních pro podhledy finální s povrchovou úpravou λ=0,040 tl 100mm | m2 | 3.229 |  | 0 |  |  | základní |  | 0 | 0.012 | 0.038748 | 0 | 0 | 32 | M | 2 |  |  |  | ROZPOCET | [5 empty] | 0 | 0 | 0 | 0 | 0 | 1 | 0 | 16 | -1527622347
| VV |  | 3,075*1,05 'Přepočtené koeficientem množství |  | 3.229 | [12 empty] | VV | 2 | 2 | False | 1 | ROZPOCET
5 | K | 713141232 | Přikotvení tepelné izolace šrouby do trapézového plechu nebo do dřeva pro izolaci tl přes 100 do 140 mm | m2 | 3 |  | 0 |  |  | základní |  | 0 | 7e-05 | 0.00021 | 0 | 0 | 16 | K | 2 |  |  |  | ROZPOCET | [5 empty] | 0 | 0 | 0 | 0 | 0 | 1 | 0 | 16 | -830980182
| VV |  | TI klín | [14 empty] | VV | 2 | 1 | True | 0 | ROZPOCET
| VV |  | 2,5*1,2 |  | 3 | [12 empty] | VV | 2 | 2 | True | 1 | ROZPOCET
6 | M | 63140405 | deska tepelně izolační minerální plochých střech dvouvrstvá λ=0,038-0,039 tl 140mm | m2 | 3 |  | 0 |  |  | základní |  | 0 | 0.01872 | 0.05616 | 0 | 0 | 32 | M | 2 |  |  |  | ROZPOCET | [5 empty] | 0 | 0 | 0 | 0 | 0 | 1 | 0 | 16 | -512449311
| VV |  | deska vytvarovaná do klínu dle Detail 5-3 | [14 empty] | VV | 2 | 1 | True | 0 | ROZPOCET
| VV |  | 2,5*1,2 |  | 3 | [12 empty] | VV | 2 | 2 | True | 1 | ROZPOCET
7 | K | 713191132 | Montáž izolace tepelné podlah, stropů vrchem nebo střech překrytí separační fólií z PE | m2 | 6.2 |  | 0 |  |  | základní |  | 0 | 0 | 0 | 0 | 0 | 16 | K | 2 |  |  |  | ROZPOCET | [5 empty] | 0 | 0 | 0 | 0 | 0 | 1 | 0 | 16 | 1758597479
| VV |  | Doplňková hydroizolační vrstva difůzní folií | [14 empty] | VV | 2 | 1 | True | 0 | ROZPOCET
| VV |  | 2,5*1,2+2,5*0,8+1,5*0,8 |  | 6.2 | [12 empty] | VV | 2 | 2 | True | 1 | ROZPOCET
8 | M | 28329220 | fólie kontaktní difuzně propustná pro doplňkovou hydroizolační vrstvu, monolitická dvouvrstvá PES 270g/m2 | m2 | 7.226 |  | 0 |  |  | základní |  | 0 | 0.00022 | 0.0015897 | 0 | 0 | 32 | M | 2 |  |  |  | ROZPOCET | [5 empty] | 0 | 0 | 0 | 0 | 0 | 1 | 0 | 16 | 395228916
| VV |  | 6,2*1,1655 'Přepočtené koeficientem množství |  | 7.226 | [12 empty] | VV | 2 | 2 | False | 1 | ROZPOCET
9 | K | 998713102 | Přesun hmot tonážní pro izolace tepelné v objektech v přes 6 do 12 m | t | 0.135 |  | 0 |  |  | základní |  | 0 | 0 | 0 | 0 | 0 | 16 | K | 2 |  |  |  | ROZPOCET | [5 empty] | 0 | 0 | 0 | 0 | 0 | 1 | 0 | 16 | -1402097630
10 | K | 998713181 | Příplatek k přesunu hmot tonážní 713 prováděný bez použití mechanizace | t | 0.405 |  | 0 |  |  | základní |  | 0 | 0 | 0 | 0 | 0 | 16 | K | 2 |  |  |  | ROZPOCET | [5 empty] | 0 | 0 | 0 | 0 | 0 | 1 | 0 | 16 | -1280659849
| VV |  | 0,135*3 'Přepočtené koeficientem množství |  | 0.405 | [12 empty] | VV | 2 | 2 | False | 1 | ROZPOCET
| D | 762 | Konstrukce tesařské |  |  |  | 0 |  |  |  |  | 0 |  | 0.22471 |  | 0 | 2 | D | 1 |  |  |  | ROZPOCET | [11 empty] | 0
11 | K | 762083122 | Impregnace řeziva proti dřevokaznému hmyzu, houbám a plísním máčením třída ohrožení 3 a 4 | m3 | 0.18 |  | 0 |  |  | základní |  | 0 | 0.00189 | 0.0003402 | 0 | 0 | 16 | K | 2 |  |  |  | ROZPOCET | [5 empty] | 0 | 0 | 0 | 0 | 0 | 1 | 0 | 16 | 1252143894
| VV |  | KVH*0,1*0,1 |  | 0.13 | [12 empty] | VV | 2 | 2 | True | 0 | ROZPOCET
| VV |  | 20,7*0,04*0,06 |  | 0.05 | [12 empty] | VV | 2 | 2 | True | 0 | ROZPOCET
| VV |  | Součet |  | 0.18 | [12 empty] | VV | 2 | 4 | True | 1 | ROZPOCET
12 | K | 762332631 | Montáž vázaných kcí krovů pravidelných z lepených hranolů průřezové pl do 120 cm2 | m | 13 |  | 0 |  |  | základní |  | 0 | 0 | 0 | 0 | 0 | 16 | K | 2 |  |  |  | ROZPOCET | [5 empty] | 0 | 0 | 0 | 0 | 0 | 1 | 0 | 16 | 1005981457
| VV | KVH | 1,2*5+0,8*5+1,5*2 |  | 13 | [12 empty] | VV | 2 | 2 | True | 1 | ROZPOCET
13 | M | 61223270 | hranol konstrukční KVH lepený průřezu 100x100-280mm pohledový | m3 | 0.13 |  | 0 |  |  | základní |  | 0 | 0.44 | 0.0572 | 0 | 0 | 32 | M | 2 |  |  |  | ROZPOCET | [5 empty] | 0 | 0 | 0 | 0 | 0 | 1 | 0 | 16 | 2120905360
| VV |  | KVH*0,1*0,1 |  | 0.13 | [12 empty] | VV | 2 | 2 | True | 1 | ROZPOCET
14 | K | 762341034 | Bednění střech rovných sklon do 60° z desek OSB tl 18 mm na sraz šroubovaných na rošt | m2 | 6.2 |  | 0 |  |  | základní |  | 0 | 0.01157 | 0.071734 | 0 | 0 | 16 | K | 2 |  |  |  | ROZPOCET | [5 empty] | 0 | 0 | 0 | 0 | 0 | 1 | 0 | 16 | -1005244434
| VV | bed | 2,5*1,2+0,8*2,5+1,5*0,8 |  | 6.2 | [12 empty] | VV | 2 | 2 | True | 1 | ROZPOCET
15 | K | 762342511 | Montáž kontralatí na podklad bez tepelné izolace | m | 20.7 |  | 0 |  |  | základní |  | 0 | 2e-05 | 0.000414 | 0 | 0 | 16 | K | 2 |  |  |  | ROZPOCET | [5 empty] | 0 | 0 | 0 | 0 | 0 | 1 | 0 | 16 | -351410186
| VV |  | 2,5*7+0,8*4 |  | 20.7 | [12 empty] | VV | 2 | 2 | True | 1 | ROZPOCET
16 | M | 60514114 | řezivo jehličnaté lať impregnovaná dl 4 m | m3 | 0.05 |  | 0 |  |  | základní |  | 0 | 0.55 | 0.0275 | 0 | 0 | 32 | M | 2 |  |  |  | ROZPOCET | [5 empty] | 0 | 0 | 0 | 0 | 0 | 1 | 0 | 16 | 2139871851
| VV |  | 20,7*0,04*0,06 |  | 0.05 | [12 empty] | VV | 2 | 2 | True | 1 | ROZPOCET
17 | K | 762421024 | Obložení stropu z desek OSB tl 18 mm nebroušených na pero a drážku šroubovaných | m2 | 6.2 |  | 0 |  |  | základní |  | 0 | 0.01089 | 0.067518 | 0 | 0 | 16 | K | 2 |  |  |  | ROZPOCET | [5 empty] | 0 | 0 | 0 | 0 | 0 | 1 | 0 | 16 | -1574107186
| VV |  | bed |  | 6.2 | [12 empty] | VV | 2 | 2 | True | 1 | ROZPOCET
18 | K | 998762102 | Přesun hmot tonážní pro kce tesařské v objektech v přes 6 do 12 m | t | 0.225 |  | 0 |  |  | základní |  | 0 | 0 | 0 | 0 | 0 | 16 | K | 2 |  |  |  | ROZPOCET | [5 empty] | 0 | 0 | 0 | 0 | 0 | 1 | 0 | 16 | -856561796
19 | K | 998762181 | Příplatek k přesunu hmot tonážní 762 prováděný bez použití mechanizace | t | 0.675 |  | 0 |  |  | základní |  | 0 | 0 | 0 | 0 | 0 | 16 | K | 2 |  |  |  | ROZPOCET | [5 empty] | 0 | 0 | 0 | 0 | 0 | 1 | 0 | 16 | -1411092165
| VV |  | 0,225*3 'Přepočtené koeficientem množství |  | 0.675 | [12 empty] | VV | 2 | 2 | False | 1 | ROZPOCET
| D | 763 | Konstrukce suché výstavby |  |  |  | 0 |  |  |  |  | 0 |  | 0.020087 |  | 0 | 2 | D | 1 |  |  |  | ROZPOCET | [11 empty] | 0
20 | K | 763131751 | Montáž parotěsné zábrany do SDK podhledu | m2 | 6.2 |  | 0 |  |  | základní |  | 0 | 0 | 0 | 0 | 0 | 16 | K | 2 |  |  |  | ROZPOCET | [5 empty] | 0 | 0 | 0 | 0 | 0 | 1 | 0 | 16 | -1891515156
| VV |  | bed |  | 6.2 | [12 empty] | VV | 2 | 2 | True | 1 | ROZPOCET
21 | M | 28329027 | fólie PE vyztužená Al vrstvou pro parotěsnou vrstvu 150g/m2 | m2 | 6.966 |  | 0 |  |  | základní |  | 0 | 0.00016 | 0.0011146 | 0 | 0 | 32 | M | 2 |  |  |  | ROZPOCET | [5 empty] | 0 | 0 | 0 | 0 | 0 | 1 | 0 | 16 | -336056558
| VV |  | 6,2*1,1235 'Přepočtené koeficientem množství |  | 6.966 | [12 empty] | VV | 2 | 2 | False | 1 | ROZPOCET
22 | K | 763131752 | Montáž jedné vrstvy tepelné izolace do SDK podhledu | m2 | 6.2 |  | 0 |  |  | základní |  | 0 | 0 | 0 | 0 | 0 | 16 | K | 2 |  |  |  | ROZPOCET | [5 empty] | 0 | 0 | 0 | 0 | 0 | 1 | 0 | 16 | -767796902
23 | M | 63141432 | deska tepelně izolační minerální plovoucích podlah λ=0,033-0,035 tl 30mm | m2 | 6.324 |  | 0 |  |  | základní |  | 0 | 0.003 | 0.018972 | 0 | 0 | 32 | M | 2 |  |  |  | ROZPOCET | [5 empty] | 0 | 0 | 0 | 0 | 0 | 1 | 0 | 16 | 1325207318
| VV |  | 6,2*1,02 'Přepočtené koeficientem množství |  | 6.324 | [12 empty] | VV | 2 | 2 | False | 1 | ROZPOCET
24 | K | 998763302 | Přesun hmot tonážní pro sádrokartonové konstrukce v objektech v přes 6 do 12 m | t | 0.02 |  | 0 |  |  | základní |  | 0 | 0 | 0 | 0 | 0 | 16 | K | 2 |  |  |  | ROZPOCET | [5 empty] | 0 | 0 | 0 | 0 | 0 | 1 | 0 | 16 | 1106144763

## 225 - Ostatní konstrukce
[18 empty] | {c7d80104-bde1-44c0-af3f-ec9ac5bf2d22} | [5 empty] | bedstěn | bednění stěn | m2 | 41,4 | 2
[18 empty] | 2 | [5 empty] | Izs1 | Hydroizolace svislá | m2 | 41,4 | 2
| KRYCÍ LIST SOUPISU PRACÍ | [7 empty] | v --- níže se nacházejí doplnkové a pomocné údaje k sestavám --- v | [8 empty] | False | [5 empty] | KVHpř | latě KVH pro rošt chycené k nosníkům | m | 1852,444 | 2
Stavba:
Komunitní centrum Jahodnice - rozdělení do etap .I.etapa
Objekt:
222/2021/KCakt - Komunitní centrum Jahodnice - rozdělení do etap - I.Etapa - opravené
Soupis:
222/2021/KCaktI - I.etapa prací
Úroveň 4:
225 - Ostatní konstrukce
| KSO: |  |  |  |  | CC-CZ:
| Místo: |  | Baštýřská 67/2,19800 Praha 14 |  |  | Datum: | 6. 9. 2021
| Zadavatel: |  |  |  |  | IČ: | 00231312
|  | Městská část Praha 14,Br.Venclíků 1073,Praha 14 |  |  |  | DIČ:
| Uchazeč: |  |  |  |  | IČ: | Vyplň údaj
|  | Vyplň údaj |  |  |  | DIČ: | Vyplň údaj
| Projektant: |  |  |  |  | IČ: | 24164500
|  | a3atelier s.r.o.,Praha 1 |  |  |  | DIČ:
| Zpracovatel: |  |  |  |  | IČ: | 46061410
|  | Ing.Myšík Petr |  |  |  | DIČ:
Poznámka:
| Náklady z rozpočtu | [5 empty] | 0
| Ostatní náklady | [5 empty] | 0
| Cena bez DPH | [5 empty] | 0
|  |  | Základ daně |  |  | Sazba daně | Výše daně
| DPH | základní | 0 |  |  | 21% | 0
|  | snížená | 0 |  |  | 15% | 0
|  | zákl. přenesená | 0 |  |  | 21% | 0
|  | sníž. přenesená | 0 |  |  | 15% | 0
|  | nulová | 0 |  |  | 0% | 0
| Cena s DPH |  |  | v | CZK |  | 0
| Projektant |  |  | Zpracovatel
| Datum a podpis: |  | Razítko | Datum a podpis: |  |  | Razítko
| Objednavatel |  |  | Uchazeč
| Datum a podpis: |  | Razítko | Datum a podpis: |  |  | Razítko
REKAPITULACE ČLENĚNÍ SOUPISU PRACÍ
Stavba:
Komunitní centrum Jahodnice - rozdělení do etap .I.etapa
Objekt:
222/2021/KCakt - Komunitní centrum Jahodnice - rozdělení do etap - I.Etapa - opravené
Soupis:
222/2021/KCaktI - I.etapa prací
Úroveň 4:
225 - Ostatní konstrukce
Místo: |  |  | Baštýřská 67/2,19800 Praha 14 |  |  | Datum: | 6. 9. 2021
Zadavatel: |  |  | Městská část Praha 14,Br.Venclíků 1073,Praha 14 |  |  | Projektant: | a3atelier s.r.o.,Praha 1
Uchazeč: |  |  | Vyplň údaj |  |  | Zpracovatel: | Ing.Myšík Petr
Kód dílu - Popis | [6 empty] | Cena celkem [CZK]
1) Náklady ze soupisu prací | [6 empty] | 0 | [11 empty] | -1
| HSV - Práce a dodávky HSV | [5 empty] | 0
| 2 - Zakládání | [5 empty] | 0
| 3 - Svislé a kompletní konstrukce | [5 empty] | 0
| 4 - Vodorovné konstrukce | [5 empty] | 0
| 9 - Ostatní konstrukce a práce, bourání | [5 empty] | 0
| 998 - Přesun hmot | [5 empty] | 0
| PSV - Práce a dodávky PSV | [5 empty] | 0
| 711 - Izolace proti vodě, vlhkosti a plynům | [5 empty] | 0
| 762 - Konstrukce tesařské | [5 empty] | 0
2) Ostatní náklady | [6 empty] | 0 |  |  | DPH
| Zařízení staveniště | [5 empty] | 0 |  |  | základní | [12 empty] | VRN | [5 empty] | 0 | 0 | 0 | 0 | 0 | 1
| Projektové práce | [5 empty] | 0 |  |  | základní | [12 empty] | VRN | [5 empty] | 0 | 0 | 0 | 0 | 0 | 1
| Územní vlivy | [5 empty] | 0 |  |  | základní | [12 empty] | VRN | [5 empty] | 0 | 0 | 0 | 0 | 0 | 1
| Provozní vlivy | [5 empty] | 0 |  |  | základní | [12 empty] | VRN | [5 empty] | 0 | 0 | 0 | 0 | 0 | 1
| Jiné VRN | [5 empty] | 0 |  |  | základní | [12 empty] | VRN | [5 empty] | 0 | 0 | 0 | 0 | 0 | 1
| Kompletační činnost | [5 empty] | 0 |  |  | základní | [12 empty] | KOMPLETACNA | [5 empty] | 0 | 0 | 0 | 0 | 0 | 1
Celkové náklady za stavbu 1) + 2) | [6 empty] | 0
SOUPIS PRACÍ
Stavba:
Komunitní centrum Jahodnice - rozdělení do etap .I.etapa
Objekt:
222/2021/KCakt - Komunitní centrum Jahodnice - rozdělení do etap - I.Etapa - opravené
Soupis:
222/2021/KCaktI - I.etapa prací
Úroveň 4:
225 - Ostatní konstrukce
Místo: |  |  | Baštýřská 67/2,19800 Praha 14 |  |  | Datum: | 6. 9. 2021
Zadavatel: |  |  | Městská část Praha 14,Br.Venclíků 1073,Praha 14 |  |  | Projektant: | a3atelier s.r.o.,Praha 1
Uchazeč: |  |  | Vyplň údaj |  |  | Zpracovatel: | Ing.Myšík Petr
PČ | Typ | Kód | Popis | MJ | Množství | J.cena [CZK] | Cena celkem [CZK] | Cenová soustava |  | DPH | J. Nh [h] | Nh celkem [h] | J. hmotnost [t] | Hmotnost celkem [t] | J. suť [t] | Suť Celkem [t]
Náklady soupisu celkem | [6 empty] | 0 |  |  |  |  | 0 |  | 66.636 |  | 0 |  | D | -1 | [15 empty] | 0
| D | HSV | Práce a dodávky HSV |  |  |  | 0 |  |  |  |  | 0 |  | 63.8239 |  | 0 | 1 | D | 0 |  |  |  | ROZPOCET | [11 empty] | 0
| D | 2 | Zakládání |  |  |  | 0 |  |  |  |  | 0 |  | 20.3952 |  | 0 | 1 | D | 1 |  |  |  | ROZPOCET | [11 empty] | 0
1 | K | 279321347 | Základová zeď ze ŽB tř. C 25/30 XC 2 bez výztuže | m3 | 8.295 |  | 0 |  |  | základní |  | 0 | 2.4533 | 20.35 | 0 | 0 | 4 | K | 2 |  |  |  | ROZPOCET | [5 empty] | 0 | 0 | 0 | 0 | 0 | 1 | 0 | 4 | -1050855303
| VV |  | náhrada za položku příplatek za Nniky v podlaze 1.PP pol.č.0,11 | [14 empty] | VV | 2 | 1 | True | 0 | ROZPOCET
| VV |  | výztuže jsou součástí stavbeních prací | [14 empty] | VV | 2 | 1 | True | 0 | ROZPOCET
| VV |  | Kanalizační šachta | [14 empty] | VV | 2 | 1 | True | 0 | ROZPOCET
| VV |  | 1,5*(1,950+2+2,45*2)*0,2 |  | 2.655 | [12 empty] | VV | 2 | 2 | True | 0 | ROZPOCET
| VV |  | Výtahová šachta | [14 empty] | VV | 2 | 1 | True | 0 | ROZPOCET
| VV |  | 1,5*(2,5*2+2,9*2)*0,2 |  | 3.24 | [12 empty] | VV | 2 | 2 | True | 0 | ROZPOCET
| VV |  | předpokládaný kanál kanalizace | [14 empty] | VV | 2 | 1 | True | 0 | ROZPOCET
| VV |  | 1,5*((2,45+0,25+1)*2+0,6)*0,2 |  | 2.4 | [12 empty] | VV | 2 | 2 | True | 0 | ROZPOCET
| VV |  | Součet |  | 8.295 | [12 empty] | VV | 2 | 4 | True | 1 | ROZPOCET
2 | K | 279351105 | Zřízení bednění základových zdí oboustranné | m2 | 41.4 |  | 0 |  |  | základní |  | 0 | 0.00109 | 0.045126 | 0 | 0 | 4 | K | 2 |  |  |  | ROZPOCET | [5 empty] | 0 | 0 | 0 | 0 | 0 | 1 | 0 | 4 | 1726498186
| VV |  | náhrada za položku příplatek za Nniky v podlaze 1.PP pol.č.0,11 | [14 empty] | VV | 2 | 1 | True | 0 | ROZPOCET
| VV |  | Kanalizační šachta | [14 empty] | VV | 2 | 1 | True | 0 | ROZPOCET
| VV |  | 1,5*(1,950*2+2,45*2) |  | 13.2 | [12 empty] | VV | 2 | 2 | True | 0 | ROZPOCET
| VV |  | Výtahová šachta | [14 empty] | VV | 2 | 1 | True | 0 | ROZPOCET
| VV |  | 1,5*(2,5*2+2,9*2) |  | 16.2 | [12 empty] | VV | 2 | 2 | True | 0 | ROZPOCET
| VV |  | předpokládaný kanál kanalizace | [14 empty] | VV | 2 | 1 | True | 0 | ROZPOCET
| VV |  | 1,5*((2,45+0,25+1)*2+0,6) |  | 12 | [12 empty] | VV | 2 | 2 | True | 0 | ROZPOCET
| VV | bedstěn | Součet |  | 41.4 | [12 empty] | VV | 2 | 4 | True | 1 | ROZPOCET
3 | K | 279351106 | Odstranění bednění základových zdí oboustranné | m2 | 41.4 |  | 0 |  |  | základní |  | 0 | 0 | 0 | 0 | 0 | 4 | K | 2 |  |  |  | ROZPOCET | [5 empty] | 0 | 0 | 0 | 0 | 0 | 1 | 0 | 4 | -1565932489
| VV |  | bedstěn |  | 41.4 | [12 empty] | VV | 2 | 2 | True | 1 | ROZPOCET
| D | 3 | Svislé a kompletní konstrukce |  |  |  | 0 |  |  |  |  | 0 |  | 43.1746 |  | 0 | 1 | D | 1 |  |  |  | ROZPOCET | [11 empty] | 0
4 | K | 311351911 | Příplatek k cenám bednění nosných nadzákladových zdí za pohledový beton | m2 | 451.7 |  | 0 |  |  | základní |  | 0 | 0.0025 | 1.1293 | 0 | 0 | 4 | K | 2 |  |  |  | ROZPOCET | [5 empty] | 0 | 0 | 0 | 0 | 0 | 1 | 0 | 4 | -1668860828
| VV |  | stěn | [14 empty] | VV | 2 | 1 | True | 0 | ROZPOCET
| VV |  | schodiště včetně chodby | [14 empty] | VV | 2 | 1 | True | 0 | ROZPOCET
| VV |  | 451,7 |  | 451.7 | [12 empty] | VV | 2 | 2 | True | 1 | ROZPOCET
5 | K | 31336R | Vylamovací výztuž dvouřadá pro tl. stěny 20 mm, R8 á 150 mm | m | 28.5 |  | 0 |  |  | základní |  | 0 | 1.0492 | 29.9028 | 0 | 0 | 4 | K | 2 |  |  |  | ROZPOCET | [5 empty] | 0 | 0 | 0 | 0 | 0 | 1 | 0 | 4 | 453599538
6 | K | 346244821 | Přizdívky izolační tl 140 mm z cihel dl 290 mm pevnosti P 10 až P 20 na MC 10 | m2 | 41.4 |  | 0 |  |  | základní |  | 0 | 0.2933 | 12.1426 | 0 | 0 | 4 | K | 2 |  |  |  | ROZPOCET | [5 empty] | 0 | 0 | 0 | 0 | 0 | 1 | 0 | 4 | 522747612
| VV |  | bedstěn |  | 41.4 | [12 empty] | VV | 2 | 2 | True | 1 | ROZPOCET
| D | 4 | Vodorovné konstrukce |  |  |  | 0 |  |  |  |  | 0 |  | 0.24557 |  | 0 | 1 | D | 1 |  |  |  | ROZPOCET | [11 empty] | 0
7 | K | 411359111 | Příplatek k cenám bednění stropů za pohledový beton | m2 | 76.74 |  | 0 |  |  | základní |  | 0 | 0.0032 | 0.24557 | 0 | 0 | 4 | K | 2 |  |  |  | ROZPOCET | [5 empty] | 0 | 0 | 0 | 0 | 0 | 1 | 0 | 4 | -525464476
| VV |  | schodištěoboustranně | [14 empty] | VV | 2 | 1 | True | 0 | ROZPOCET
| VV |  | 32,4+17,92+26,42 |  | 76.74 | [12 empty] | VV | 2 | 2 | True | 1 | ROZPOCET
| D | 9 | Ostatní konstrukce a práce, bourání |  |  |  | 0 |  |  |  |  | 0 |  | 0.0085 |  | 0 | 1 | D | 1 |  |  |  | ROZPOCET | [11 empty] | 0
8 | K | 953961113 | Kotvy chemickým tmelem M 12 hl 110 mm do betonu, ŽB nebo kamene s vyvrtáním otvoru | kus | 154 |  | 0 |  |  | základní |  | 0 | 1e-05 | 0.00154 | 0 | 0 | 4 | K | 2 |  |  |  | ROZPOCET | [5 empty] | 0 | 0 | 0 | 0 | 0 | 1 | 0 | 4 | 873676680
| VV |  | 154 |  | 154 | [12 empty] | VV | 2 | 2 | True | 1 | ROZPOCET
9 | K | 953961114 | Kotvy chemickým tmelem M 16 hl 125 mm do betonu, ŽB nebo kamene s vyvrtáním otvoru | kus | 348 |  | 0 |  |  | základní |  | 0 | 2e-05 | 0.00696 | 0 | 0 | 4 | K | 2 |  |  |  | ROZPOCET | [5 empty] | 0 | 0 | 0 | 0 | 0 | 1 | 0 | 4 | -1563254399
| D | 998 | Přesun hmot |  |  |  | 0 |  |  |  |  | 0 |  | 0 |  | 0 | 1 | D | 1 |  |  |  | ROZPOCET | [11 empty] | 0
10 | K | 998011002 | Přesun hmot pro budovy zděné v přes 6 do 12 m | t | 63.824 |  | 0 |  |  | základní |  | 0 | 0 | 0 | 0 | 0 | 4 | K | 2 |  |  |  | ROZPOCET | [5 empty] | 0 | 0 | 0 | 0 | 0 | 1 | 0 | 4 | 1264557407
| D | PSV | Práce a dodávky PSV |  |  |  | 0 |  |  |  |  | 0 |  | 2.8121 |  | 0 | 2 | D | 0 |  |  |  | ROZPOCET | [11 empty] | 0
| D | 711 | Izolace proti vodě, vlhkosti a plynům |  |  |  | 0 |  |  |  |  | 0 |  | 0.76155 |  | 0 | 2 | D | 1 |  |  |  | ROZPOCET | [11 empty] | 0
11 | K | 711112002 | Provedení izolace proti zemní vlhkosti svislé za studena lakem asfaltovým | m2 | 41.4 |  | 0 |  |  | základní |  | 0 | 0 | 0 | 0 | 0 | 16 | K | 2 |  |  |  | ROZPOCET | [5 empty] | 0 | 0 | 0 | 0 | 0 | 1 | 0 | 16 | 1569769331
| VV |  | bedstěn |  | 41.4 | [12 empty] | VV | 2 | 2 | True | 0 | ROZPOCET
| VV | Izs1 | Součet |  | 41.4 | [12 empty] | VV | 2 | 4 | True | 1 | ROZPOCET
12 | M | 111631520 | lak asfaltový bal. 160 kg | t | 0.019 |  | 0 |  |  | základní |  | 0 | 1 | 0.019 | 0 | 0 | 32 | M | 2 |  |  |  | ROZPOCET | [5 empty] | 0 | 0 | 0 | 0 | 0 | 1 | 0 | 16 | -1078049009
| VV |  | bedstěn |  | 41.4 | [12 empty] | VV | 2 | 2 | True | 1 | ROZPOCET
| VV |  | 41,4*0,00045 'Přepočtené koeficientem množství |  | 0.019 | [12 empty] | VV | 2 | 2 | False | 1 | ROZPOCET
13 | K | 711142559 | Provedení izolace proti zemní vlhkosti pásy přitavením svislé NAIP 2x | m2 | 82.8 |  | 0 |  |  | základní |  | 0 | 0.0004 | 0.03312 | 0 | 0 | 16 | K | 2 |  |  |  | ROZPOCET | [5 empty] | 0 | 0 | 0 | 0 | 0 | 1 | 0 | 16 | -1100951912
| VV |  | Izs1 |  | 41.4 | [12 empty] | VV | 2 | 2 | True | 1 | ROZPOCET
| VV |  | 41,4*2 'Přepočtené koeficientem množství |  | 82.8 | [12 empty] | VV | 2 | 2 | False | 1 | ROZPOCET
14 | M | 628361140 | pás asfaltovaný těžký vložka profilovaná kovová folie | m2 | 168.912 |  | 0 |  |  | základní |  | 0 | 0.0042 | 0.70943 | 0 | 0 | 32 | M | 2 |  |  |  | ROZPOCET | [5 empty] | 0 | 0 | 0 | 0 | 0 | 1 | 0 | 16 | -9617044
| VV |  | Izs1*2 |  | 82.8 | [12 empty] | VV | 2 | 2 | True | 1 | ROZPOCET
| VV |  | 82,8*2,04 'Přepočtené koeficientem množství |  | 168.912 | [12 empty] | VV | 2 | 2 | False | 1 | ROZPOCET
| D | 762 | Konstrukce tesařské |  |  |  | 0 |  |  |  |  | 0 |  | 2.0506 |  | 0 | 2 | D | 1 |  |  |  | ROZPOCET | [11 empty] | 0
15 | K | 762083121 | Impregnace řeziva proti dřevokaznému hmyzu, houbám a plísním máčením třída ohrožení 1 a 2 | m3 | 4.446 |  | 0 |  |  | základní |  | 0 | 0.00108 | 0.0048017 | 0 | 0 | 16 | K | 2 |  |  |  | ROZPOCET | [5 empty] | 0 | 0 | 0 | 0 | 0 | 1 | 0 | 16 | 952280287
| VV |  | KVHpř*0,04*0,06 |  | 4.446 | [12 empty] | VV | 2 | 2 | True | 1 | ROZPOCET
16 | K | 762429001 | Montáž obložení stropu podkladový rošt | m | 1852.444 |  | 0 |  |  | základní |  | 0 | 1e-05 | 0.018524 | 0 | 0 | 16 | K | 2 |  |  |  | ROZPOCET | [5 empty] | 0 | 0 | 0 | 0 | 0 | 1 | 0 | 16 | -1630028582
| VV |  | Skladba C střechy doplnění latí KVH | [14 empty] | VV | 2 | 1 | True | 0 | ROZPOCET
| VV |  | vodorrovné | [14 empty] | VV | 2 | 1 | True | 0 | ROZPOCET
| VV |  | ((4,59+3,385)/0,5)*(26+20/2)*2 |  | 1148.4 | [12 empty] | VV | 2 | 2 | True | 0 | ROZPOCET
| VV |  | (5/0,5)*(12,62/2)*2 |  | 126.2 | [12 empty] | VV | 2 | 2 | True | 0 | ROZPOCET
| VV |  | příčné | [14 empty] | VV | 2 | 1 | True | 0 | ROZPOCET
| VV |  | (4,59+3,385)*((26+20/20)/0,8)*2 |  | 538.313 | [12 empty] | VV | 2 | 2 | True | 0 | ROZPOCET
| VV |  | 12,65*((5/2)/0,8) |  | 39.531 | [12 empty] | VV | 2 | 2 | True | 0 | ROZPOCET
| VV | KVHpř | Součet |  | 1852.444 | [12 empty] | VV | 2 | 4 | True | 1 | ROZPOCET
17 | M | 61223260 | hranol konstrukční KVH lepený průřezu 40x60-280mm nepohledový | m3 | 4.446 |  | 0 |  |  | základní |  | 0 | 0.44 | 1.9562 | 0 | 0 | 32 | M | 2 |  |  |  | ROZPOCET | [5 empty] | 0 | 0 | 0 | 0 | 0 | 1 | 0 | 16 | 1943462682
| VV |  | KVHpř*0,04*0,06 |  | 4.446 | [12 empty] | VV | 2 | 2 | True | 1 | ROZPOCET
18 | K | 762495000 | Spojovací prostředky pro montáž olištování, obložení stropů, střešních podhledů a stěn | m2 | 355.1 |  | 0 |  |  | základní |  | 0 | 0.0002 | 0.07102 | 0 | 0 | 16 | K | 2 |  |  |  | ROZPOCET | [5 empty] | 0 | 0 | 0 | 0 | 0 | 1 | 0 | 16 | 606602620
| VV |  | pro latě | [14 empty] | VV | 2 | 1 | True | 0 | ROZPOCET
| VV |  | 355,1 |  | 355.1 | [12 empty] | VV | 2 | 2 | True | 1 | ROZPOCET
19 | K | 998762102 | Přesun hmot tonážní pro kce tesařské v objektech v přes 6 do 12 m | t | 2.051 |  | 0 |  |  | základní |  | 0 | 0 | 0 | 0 | 0 | 16 | K | 2 |  |  |  | ROZPOCET | [5 empty] | 0 | 0 | 0 | 0 | 0 | 1 | 0 | 16 | -1797955517

## 226 - Výkopy přípojky
{ddf59698-235f-486c-a171-20c2269d64dc}
2
| KRYCÍ LIST SOUPISU PRACÍ | [7 empty] | v --- níže se nacházejí doplnkové a pomocné údaje k sestavám --- v | [8 empty] | False
Stavba:
Komunitní centrum Jahodnice - rozdělení do etap .I.etapa
Objekt:
222/2021/KCakt - Komunitní centrum Jahodnice - rozdělení do etap - I.Etapa - opravené
Soupis:
222/2021/KCaktI - I.etapa prací
Úroveň 4:
226 - Výkopy přípojky
| KSO: |  |  |  |  | CC-CZ:
| Místo: |  | Baštýřská 67/2,19800 Praha 14 |  |  | Datum: | 6. 9. 2021
| Zadavatel: |  |  |  |  | IČ: | 00231312
|  | Městská část Praha 14,Br.Venclíků 1073,Praha 14 |  |  |  | DIČ:
| Uchazeč: |  |  |  |  | IČ: | Vyplň údaj
|  | Vyplň údaj |  |  |  | DIČ: | Vyplň údaj
| Projektant: |  |  |  |  | IČ: | 24164500
|  | a3atelier s.r.o.,Praha 1 |  |  |  | DIČ:
| Zpracovatel: |  |  |  |  | IČ: | 46061410
|  | Ing.Myšík Petr |  |  |  | DIČ:
Poznámka:
| Náklady z rozpočtu | [5 empty] | 0
| Ostatní náklady | [5 empty] | 0
| Cena bez DPH | [5 empty] | 0
|  |  | Základ daně |  |  | Sazba daně | Výše daně
| DPH | základní | 0 |  |  | 21% | 0
|  | snížená | 0 |  |  | 15% | 0
|  | zákl. přenesená | 0 |  |  | 21% | 0
|  | sníž. přenesená | 0 |  |  | 15% | 0
|  | nulová | 0 |  |  | 0% | 0
| Cena s DPH |  |  | v | CZK |  | 0
| Projektant |  |  | Zpracovatel
| Datum a podpis: |  | Razítko | Datum a podpis: |  |  | Razítko
| Objednavatel |  |  | Uchazeč
| Datum a podpis: |  | Razítko | Datum a podpis: |  |  | Razítko
REKAPITULACE ČLENĚNÍ SOUPISU PRACÍ
Stavba:
Komunitní centrum Jahodnice - rozdělení do etap .I.etapa
Objekt:
222/2021/KCakt - Komunitní centrum Jahodnice - rozdělení do etap - I.Etapa - opravené
Soupis:
222/2021/KCaktI - I.etapa prací
Úroveň 4:
226 - Výkopy přípojky
Místo: |  |  | Baštýřská 67/2,19800 Praha 14 |  |  | Datum: | 6. 9. 2021
Zadavatel: |  |  | Městská část Praha 14,Br.Venclíků 1073,Praha 14 |  |  | Projektant: | a3atelier s.r.o.,Praha 1
Uchazeč: |  |  | Vyplň údaj |  |  | Zpracovatel: | Ing.Myšík Petr
Kód dílu - Popis | [6 empty] | Cena celkem [CZK]
1) Náklady ze soupisu prací | [6 empty] | 0 | [11 empty] | -1
| D1 - URS.800.0001 - Vodovodní přípojka | [5 empty] | 0
| D2 - URS.800.0002 - Kanalizační přípojka | [5 empty] | 0
2) Ostatní náklady | [6 empty] | 0 |  |  | DPH
| Zařízení staveniště | [5 empty] | 0 |  |  | základní | [12 empty] | VRN | 0 | 0 | 0 | 0 | 0 | 1
| Projektové práce | [5 empty] | 0 |  |  | základní | [12 empty] | VRN | 0 | 0 | 0 | 0 | 0 | 1
| Územní vlivy | [5 empty] | 0 |  |  | základní | [12 empty] | VRN | 0 | 0 | 0 | 0 | 0 | 1
| Provozní vlivy | [5 empty] | 0 |  |  | základní | [12 empty] | VRN | 0 | 0 | 0 | 0 | 0 | 1
| Jiné VRN | [5 empty] | 0 |  |  | základní | [12 empty] | VRN | 0 | 0 | 0 | 0 | 0 | 1
| Kompletační činnost | [5 empty] | 0 |  |  | základní | [12 empty] | KOMPLETACNA | 0 | 0 | 0 | 0 | 0 | 1
Celkové náklady za stavbu 1) + 2) | [6 empty] | 0
SOUPIS PRACÍ
Stavba:
Komunitní centrum Jahodnice - rozdělení do etap .I.etapa
Objekt:
222/2021/KCakt - Komunitní centrum Jahodnice - rozdělení do etap - I.Etapa - opravené
Soupis:
222/2021/KCaktI - I.etapa prací
Úroveň 4:
226 - Výkopy přípojky
Místo: |  |  | Baštýřská 67/2,19800 Praha 14 |  |  | Datum: | 6. 9. 2021
Zadavatel: |  |  | Městská část Praha 14,Br.Venclíků 1073,Praha 14 |  |  | Projektant: | a3atelier s.r.o.,Praha 1
Uchazeč: |  |  | Vyplň údaj |  |  | Zpracovatel: | Ing.Myšík Petr
PČ | Typ | Kód | Popis | MJ | Množství | J.cena [CZK] | Cena celkem [CZK] | Cenová soustava |  | DPH | J. Nh [h] | Nh celkem [h] | J. hmotnost [t] | Hmotnost celkem [t] | J. suť [t] | Suť Celkem [t]
Náklady soupisu celkem | [6 empty] | 0 |  |  |  |  | 0 |  | 0 |  | 0 |  | D | -1 | [10 empty] | 0
| D | D1 | URS.800.0001 - Vodovodní přípojka |  |  |  | 0 |  |  |  |  | 0 |  | 0 |  | 0 | 1 | D | 0 |  |  |  | ROZPOCET | [6 empty] | 0
1 | K | 121151103 | Sejmutí ornice plochy do 100 m2 tl vrstvy do 200 mm strojně | m2 | 14.4 |  | 0 |  |  | základní |  | 0 | 0 | 0 | 0 | 0 | 4 | K | 1 |  |  |  | ROZPOCET | 0 | 0 | 0 | 0 | 0 | 1 | 0 | 4 | -1167964985
| VV |  | zemní práce pro přípojku vodovodní a pro vodní prvek | [14 empty] | VV | 1 | 1 | True | 0 | ROZPOCET
| VV |  | délka*šířka | [14 empty] | VV | 1 | 1 | True | 0 | ROZPOCET
| VV |  | 24,0*0,6 |  | 14.4 | [12 empty] | VV | 1 | 2 | True | 1 | ROZPOCET
2 | K | 132254102 | Hloubení rýh zapažených š do 800 mm v hornině třídy těžitelnosti I skupiny 3 objem do 50 m3 strojně | m3 | 38.16 |  | 0 |  |  | základní |  | 0 | 0 | 0 | 0 | 0 | 4 | K | 1 |  |  |  | ROZPOCET | 0 | 0 | 0 | 0 | 0 | 1 | 0 | 4 | 162229383
| VV |  | délka*šířka*(hloubka-tloušťka ornice) | [14 empty] | VV | 1 | 1 | True | 0 | ROZPOCET
| VV |  | 24,0*0,6*(2,85-0,2) |  | 38.16 | [12 empty] | VV | 1 | 2 | True | 1 | ROZPOCET
3 | K | 139001101 | Příplatek za ztížení vykopávky v blízkosti podzemního vedení | m3 | 3.42 |  | 0 |  |  | základní |  | 0 | 0 | 0 | 0 | 0 | 4 | K | 1 |  |  |  | ROZPOCET | 0 | 0 | 0 | 0 | 0 | 1 | 0 | 4 | -339153184
| VV |  | předpoklad délky*šířka*hloubka | [14 empty] | VV | 1 | 1 | True | 0 | ROZPOCET
| VV |  | 2,0*0,6*2,85 |  | 3.42 | [12 empty] | VV | 1 | 2 | True | 1 | ROZPOCET
4 | K | 162351103 | Vodorovné přemístění přes 50 do 500 m výkopku/sypaniny z horniny třídy těžitelnosti I skupiny 1 až 3 | m3 | 38.16 |  | 0 |  |  | základní |  | 0 | 0 | 0 | 0 | 0 | 4 | K | 1 |  |  |  | ROZPOCET | 0 | 0 | 0 | 0 | 0 | 1 | 0 | 4 | -1772355068
| VV |  | délka*šířka*(hloubka-tloušťka ornice) | [14 empty] | VV | 1 | 1 | True | 0 | ROZPOCET
| VV |  | 24,0*0,6*(2,85-0,2) |  | 38.16 | [12 empty] | VV | 1 | 2 | True | 1 | ROZPOCET
5 | K | 174151101 | Zásyp jam, šachet rýh nebo kolem objektů sypaninou se zhutněním | m3 | 35.28 |  | 0 |  |  | základní |  | 0 | 0 | 0 | 0 | 0 | 4 | K | 1 |  |  |  | ROZPOCET | 0 | 0 | 0 | 0 | 0 | 1 | 0 | 4 | -1304630432
| VV |  | délka*šířka*(hloubka-tloušťka ornice-tloušťka vrstvy obsypu-výška podkladního lože) | [14 empty] | VV | 1 | 1 | True | 0 | ROZPOCET
| VV |  | 24,0*0,6*(2,85-0,2-0,1-0,1) |  | 35.28 | [12 empty] | VV | 1 | 2 | True | 1 | ROZPOCET
6 | K | 175111101 | Obsypání potrubí ručně sypaninou bez prohození, uloženou do 3 m | m3 | 1.44 |  | 0 |  |  | základní |  | 0 | 0 | 0 | 0 | 0 | 4 | K | 1 |  |  |  | ROZPOCET | 0 | 0 | 0 | 0 | 0 | 1 | 0 | 4 | -1316284999
| VV |  | délka*šířka*tloušťka vrstvy obsypu | [14 empty] | VV | 1 | 1 | True | 0 | ROZPOCET
| VV |  | 24,0*0,6*0,1 |  | 1.44 | [12 empty] | VV | 1 | 2 | True | 1 | ROZPOCET
7 | M | 58337308 | štěrkopísek frakce 0/2 | t | 1.944 |  | 0 |  |  | základní |  | 0 | 0 | 0 | 0 | 0 | 8 | M | 1 |  |  |  | ROZPOCET | 0 | 0 | 0 | 0 | 0 | 1 | 0 | 4 | -378679869
| VV |  | šířka*délka*tloušťka vrstvy obsypu*spotřeba | [14 empty] | VV | 1 | 1 | True | 0 | ROZPOCET
| VV |  | 0,6*24,0*0,1*1,35 |  | 1.944 | [12 empty] | VV | 1 | 2 | True | 1 | ROZPOCET
8 | K | 181351003 | Rozprostření ornice tl vrstvy do 200 mm pl do 100 m2 v rovině nebo ve svahu do 1:5 strojně | m2 | 14.4 |  | 0 |  |  | základní |  | 0 | 0 | 0 | 0 | 0 | 4 | K | 1 |  |  |  | ROZPOCET | 0 | 0 | 0 | 0 | 0 | 1 | 0 | 4 | 1579094669
| VV |  | délka*šířka | [14 empty] | VV | 1 | 1 | True | 0 | ROZPOCET
| VV |  | 24,0*0,6 |  | 14.4 | [12 empty] | VV | 1 | 2 | True | 1 | ROZPOCET
9 | K | 451573111 | Lože pod potrubí otevřený výkop ze štěrkopísku | m3 | 1.44 |  | 0 |  |  | základní |  | 0 | 0 | 0 | 0 | 0 | 4 | K | 1 |  |  |  | ROZPOCET | 0 | 0 | 0 | 0 | 0 | 1 | 0 | 4 | 2109330519
| VV |  | délka*šířka*výška podkladního lože | [14 empty] | VV | 1 | 1 | True | 0 | ROZPOCET
| VV |  | 24,0*0,6*0,1 |  | 1.44 | [12 empty] | VV | 1 | 2 | True | 1 | ROZPOCET
| D | D2 | URS.800.0002 - Kanalizační přípojka |  |  |  | 0 |  |  |  |  | 0 |  | 0 |  | 0 | 1 | D | 0 |  |  |  | ROZPOCET | [6 empty] | 0
10 | K | 121151103 | Sejmutí ornice plochy do 100 m2 tl vrstvy do 200 mm strojně | m2 | 40.5 |  | 0 |  |  | základní |  | 0 | 0 | 0 | 0 | 0 | 4 | K | 1 |  |  |  | ROZPOCET | 0 | 0 | 0 | 0 | 0 | 1 | 0 | 4 | 1086275453
| VV |  | Kanalizační přípojka,tlaková kanalizace | [14 empty] | VV | 1 | 1 | True | 0 | ROZPOCET
| VV |  | délka*šířka | [14 empty] | VV | 1 | 1 | True | 0 | ROZPOCET
| VV |  | (9+36)*0,9 |  | 40.5 | [12 empty] | VV | 1 | 2 | True | 1 | ROZPOCET
11 | K | 132254204 | Hloubení zapažených rýh š do 2000 mm v hornině třídy těžitelnosti I skupiny 3 objem do 500 m3 | m3 | 107.325 |  | 0 |  |  | základní |  | 0 | 0 | 0 | 0 | 0 | 4 | K | 1 |  |  |  | ROZPOCET | 0 | 0 | 0 | 0 | 0 | 1 | 0 | 4 | 429997478
| VV |  | délka*šířka*(hloubka-tloušťka ornice) | [14 empty] | VV | 1 | 1 | True | 0 | ROZPOCET
| VV |  | 45*0,9*(2,85-0,2) |  | 107.325 | [12 empty] | VV | 1 | 2 | True | 1 | ROZPOCET
12 | K | 139001101 | Příplatek za ztížení vykopávky v blízkosti podzemního vedení | m3 | 10.26 |  | 0 |  |  | základní |  | 0 | 0 | 0 | 0 | 0 | 4 | K | 1 |  |  |  | ROZPOCET | 0 | 0 | 0 | 0 | 0 | 1 | 0 | 4 | 1179863238
| VV |  | předpoklad délky*šířka*hloubka | [14 empty] | VV | 1 | 1 | True | 0 | ROZPOCET
| VV |  | 4,0*0,9*2,85 |  | 10.26 | [12 empty] | VV | 1 | 2 | True | 1 | ROZPOCET
13 | K | 162351103 | Vodorovné přemístění přes 50 do 500 m výkopku/sypaniny z horniny třídy těžitelnosti I skupiny 1 až 3 | m3 | 107.325 |  | 0 |  |  | základní |  | 0 | 0 | 0 | 0 | 0 | 4 | K | 1 |  |  |  | ROZPOCET | 0 | 0 | 0 | 0 | 0 | 1 | 0 | 4 | 2075200269
| VV |  | délka*šířka*(hloubka-tloušťka ornice) | [14 empty] | VV | 1 | 1 | True | 0 | ROZPOCET
| VV |  | 45,0*0,9*(2,85-0,2) |  | 107.325 | [12 empty] | VV | 1 | 2 | True | 1 | ROZPOCET
14 | K | 174151101 | Zásyp jam, šachet rýh nebo kolem objektů sypaninou se zhutněním | m3 | 95.175 |  | 0 |  |  | základní |  | 0 | 0 | 0 | 0 | 0 | 4 | K | 1 |  |  |  | ROZPOCET | 0 | 0 | 0 | 0 | 0 | 1 | 0 | 4 | -1939734204
| VV |  | délka*šířka*(hloubka-tloušťka ornice-tloušťka vrstvy obsypu-výška podkladního lože) | [14 empty] | VV | 1 | 1 | True | 0 | ROZPOCET
| VV |  | 45,0*0,9*(2,85-0,2-0,2-0,1) |  | 95.175 | [12 empty] | VV | 1 | 2 | True | 1 | ROZPOCET
15 | K | 175111101 | Obsypání potrubí ručně sypaninou bez prohození, uloženou do 3 m | m3 | 8.1 |  | 0 |  |  | základní |  | 0 | 0 | 0 | 0 | 0 | 4 | K | 1 |  |  |  | ROZPOCET | 0 | 0 | 0 | 0 | 0 | 1 | 0 | 4 | 1903752221
| VV |  | délka*šířka*tloušťka vrstvy obsypu | [14 empty] | VV | 1 | 1 | True | 0 | ROZPOCET
| VV |  | 45,0*0,9*0,2 |  | 8.1 | [12 empty] | VV | 1 | 2 | True | 1 | ROZPOCET
16 | M | 58337308 | štěrkopísek frakce 0/2 | t | 10.935 |  | 0 |  |  | základní |  | 0 | 0 | 0 | 0 | 0 | 8 | M | 1 |  |  |  | ROZPOCET | 0 | 0 | 0 | 0 | 0 | 1 | 0 | 4 | 914773201
| VV |  | délka*šířka*tloušťka vrstvy obsypu*objemová hmotnost kameniva | [14 empty] | VV | 1 | 1 | True | 0 | ROZPOCET
| VV |  | 45,0*0,9*0,2*1,35 |  | 10.935 | [12 empty] | VV | 1 | 2 | True | 1 | ROZPOCET
17 | K | 181351003 | Rozprostření ornice tl vrstvy do 200 mm pl do 100 m2 v rovině nebo ve svahu do 1:5 strojně | m2 | 40.5 |  | 0 |  |  | základní |  | 0 | 0 | 0 | 0 | 0 | 4 | K | 1 |  |  |  | ROZPOCET | 0 | 0 | 0 | 0 | 0 | 1 | 0 | 4 | 2045125080
| VV |  | délka*šířka | [14 empty] | VV | 1 | 1 | True | 0 | ROZPOCET
| VV |  | 45,0*0,9 |  | 40.5 | [12 empty] | VV | 1 | 2 | True | 1 | ROZPOCET
18 | K | 451573111 | Lože pod potrubí otevřený výkop ze štěrkopísku | m3 | 4.05 |  | 0 |  |  | základní |  | 0 | 0 | 0 | 0 | 0 | 4 | K | 1 |  |  |  | ROZPOCET | 0 | 0 | 0 | 0 | 0 | 1 | 0 | 4 | -593716583
| VV |  | délka*šířka*výška podkladního lože | [14 empty] | VV | 1 | 1 | True | 0 | ROZPOCET
| VV |  | 45,0*0,9*0,1 |  | 4.05 | [12 empty] | VV | 1 | 2 | True | 1 | ROZPOCET

## Seznam figur
SEZNAM FIGUR
Kód: | 222/2021/KCakt
Stavba: | Komunitní centrum Jahodnice - rozdělení do etap .I.etapa
Datum: | 6. 9. 2021
Kód | Popis | MJ | Výměra
222/2021/KCakt/ 222/2021/KCaktI/ 222/2021/KCdd/ 222/2021/Opr/ 222/2021/KCst | Stavební práce
atik1 | atiky sálu a vstupu | m2 | 65.11
| horní část atik střech - sál,vstup |  | 0
atik1 | 0,9*(2,7*2+13,5+12*2+8,9*2)+10,48 |  | 65.11
Použití figury:
713141131 | Montáž izolace tepelné střech plochých lepené za studena 1 vrstva rohoží, pásů, dílců, desek | m2 | 65.11
622273061 | Montáž odvětrávané fasády stěn nýtováním na hliníkový rošt tepelná izolace tl. 160 mm | m2 | 840.692
712363004 | Provedení povlakové krytiny střech do 10° nalepením fólie PVC lepidlem na oplechování v plné ploše | m2 | 205.519
63155135.RKW | deska izolační fasádní 600x1000x150 mm-tepelněizolační vlastnosti dle PD | m2 | 899.477
atik2 | atika sálu | m2 | 26.405
| vyzdívka atik sál |  | 0
atik2 | (12*2+7,85)*0,5+10,48 |  | 26.405
bamb1 | bambusová podlaha | m2 | 141.14
bed1 | bednění desky | m2 | 48.064
| bednění odtoku kanalizace 1,pp |  | 0
| 0,5*(2,1*2+1*2) |  | 3.1
| bednění desek |  | 0
| 0,4*(25,5*2+12,46*2+1,92*2)+0,4*(12,1*2+8,45) |  | 44.964
bed1 | Součet |  | 48.064
Použití figury:
273351215 | Zřízení bednění stěn základových desek | m2 | 48.064
273351216 | Odstranění bednění stěn základových desek | m2 | 48.064
bed2 | bednění pasů | m2 | 29.2
bed2 | 0,8*(9*2+1,75*2+2,5*4+1,25*4) |  | 29.2
Použití figury:
274351215 | Zřízení bednění stěn základových pasů | m2 | 29.2
274351216 | Odstranění bednění stěn základových pasů | m2 | 29.2
bed3 | bednění základové zdi | m2 | 616.02
bed3 | zaz1/0,3*2 |  | 616.02
Použití figury:
279351105 | Zřízení bednění základových zdí oboustranné | m2 | 616.02
279351106 | Odstranění bednění základových zdí oboustranné | m2 | 616.02
612111001 | Ubroušení výstupků betonu vnitřních neomítaných stěn po odbednění | m2 | 1103.855
bed4 | bednění výtahu | m2 | 451.7
bed4 | 45,17/0,2*2 |  | 451.7
Použití figury:
311351105 | Zřízení oboustranného bednění zdí nosných | m2 | 451.7
311351106 | Odstranění oboustranného bednění zdí nosných | m2 | 451.7
612111001 | Ubroušení výstupků betonu vnitřních neomítaných stěn po odbednění | m2 | 1103.855
bed6 | bednění věnců | m2 | 231.798
| (12,55*2+25,55*2)*3*2*0,3 |  | 137.16
| (12*2+7,33)*2*0,3 |  | 18.798
| (11,55*2+5,55*2)*3*2*0,3 |  | 61.56
| (8+1,95*2)*2*2*0,3 |  | 14.28
bed6 | Součet |  | 231.798
Použití figury:
417351115 | Zřízení bednění ztužujících věnců | m2 | 231.798
417351116 | Odstranění bednění ztužujících věnců | m2 | 231.798
417361821 | Výztuž ztužujících pásů a věnců betonářskou ocelí 10 505 | t | 0.348
bed7 | bednění průvlaků | m2 | 36.135
bed7 | (7,2+8,4+8,9*2+4*2+1,4+2+1,92+2+2,5+1,5*2+1,8+0,8+5,85+2,4*4)*0,5 |  | 36.135
Použití figury:
413351107 | Zřízení bednění nosníků bez podpěrné konstrukce | m2 | 36.135
413351108 | Odstranění bednění nosníků bez podpěrné konstrukce | m2 | 36.135
612111001 | Ubroušení výstupků betonu vnitřních neomítaných stěn po odbednění | m2 | 1103.855
bed8 | bednění nosíků tyčové | m2 | 21.795
bed8 | 0,3*(7,2+8,4+8,9*2+4*2+2*4+2,5+1,5*2+0,8+1,5+5,85+2,4*4) |  | 21.795
Použití figury:
413351211 | Zřízení podpěrné konstrukce nosníků v do 4 m pro zatížení do 5 kPa | m2 | 21.795
413351212 | Odstranění podpěrné konstrukce nosníků v do 4 m pro zatížení do 5 kPa | m2 | 21.795
bedpodra | bednění ramp schodišť a podest | m2 | 32.04
bedpodra | 1,2*(3,2+2,1+3,2*2+2,5+3,2+2,1)+1,2*1,2*6 |  | 32.04
Použití figury:
431351121 | Zřízení bednění podest schodišť a ramp přímočarých v do 4 m | m2 | 32.04
431351122 | Odstranění bednění podest schodišť a ramp přímočarých v do 4 m | m2 | 32.04
431351128 | Příplatek ke zřízení bednění podest křivočarých schodišť za podpěrnou konstrukci přes 4 do 6 m | m2 | 32.04
431351129 | Příplatek k odstranění bednění podest schodišť za podpěrnou konstrukci přes 4 do 6 m | m2 | 32.04
bedstup | bednění stupňů schodišť | m2 | 17.912
| I.PP |  | 0
| 1,2*0,1777*18 |  | 3.838
| I.NP |  | 0
| 1,2*0,1777*24 |  | 5.118
| II.NP |  | 0
| 1,2*0,1777*24 |  | 5.118
| III.NP |  | 0
| 1,2*0,1777*18 |  | 3.838
bedstup | Součet |  | 17.912
Použití figury:
433351131 | Zřízení bednění schodnic přímočarých schodišť v do 4 m | m2 | 17.912
433351132 | Odstranění bednění schodnic přímočarých schodišť v do 4 m | m2 | 17.912
bedvýt | bednění betonové stěny výtahu | m2 | 90.35
bedvýt | 45,175*2 |  | 90.35
Použití figury:
311351101 | Zřízení jednostranného bednění zdí nosných | m2 | 90.35
311351312 | Odstranění jednostranného bednění nosných nadzákladových zdí | m2 | 90.35
dl1 | dlažba | m2 | 77.75
fastěrk | fasáda betonová stěrka | m2 | 49.625
| stěna sálu |  | 0
fastěrk | 5,62*8,83 |  | 49.625
Použití figury:
622221031 | Montáž kontaktního zateplení vnějších stěn lepením a mechanickým kotvením desek z minerální vlny s podélnou orientací vláken tl do 160 mm | m2 | 49.625
622251105 | Příplatek k cenám kontaktního zateplení stěn za použití tepelněizolačních zátek z minerální vlny | m2 | 49.625
622273061 | Montáž odvětrávané fasády stěn nýtováním na hliníkový rošt tepelná izolace tl. 160 mm | m2 | 840.692
622331111Vl | Betonová stěrka stěny sálu | m2 | 49.625
591551000 | Cementovláknité desky profilované,15mm | m2 | 182.648
Izp1 | Izolace desky KC | m2 | 331.969
| KC |  | 0
Izp1 | 25,41*12,46+1,92*8 |  | 331.969
Použití figury:
713121111 | Montáž izolace tepelné podlah volně kladenými rohožemi, pásy, dílci, deskami 1 vrstva | m2 | 430.777
711111002 | Provedení izolace proti zemní vlhkosti vodorovné za studena lakem asfaltovým | m2 | 618.762
711141559 | Provedení izolace proti zemní vlhkosti pásy přitavením vodorovné NAIP vrstva 2x | m2 | 1177.444
711381022 | Provedení hydroizolace železničních mostovek pryskyřicemi plastbetonem 10 mm - pečetící vrstava | m2 | 918.954
283764250 | deska z polystyrénu XPS, hrana polodrážková a hladký povrch tl 160 mm | m2 | 338.608
Izp2 | izolace desky sál | m2 | 98.808
| Sál |  | 0
Izp2 | 12,46*7,93 |  | 98.808
Použití figury:
713121111 | Montáž izolace tepelné podlah volně kladenými rohožemi, pásy, dílci, deskami 1 vrstva | m2 | 430.777
711111002 | Provedení izolace proti zemní vlhkosti vodorovné za studena lakem asfaltovým | m2 | 618.762
711141559 | Provedení izolace proti zemní vlhkosti pásy přitavením vodorovné NAIP vrstva 2x | m2 | 1177.444
711381022 | Provedení hydroizolace železničních mostovek pryskyřicemi plastbetonem 10 mm - pečetící vrstava | m2 | 918.954
283759270 | deska z pěnového polystyrenu EPS 200 S 1000 x 500 x 120 mm | m2 | 100.784
Izs1 | Hydroizolace svislá | m2 | 488.177
| KC |  | 0
| (3,15+0,4)*(25,41*2+12,46*2+1,95*2+10) |  | 318.222
| sál |  | 0
| 3,5*(12,1*2+7,93) |  | 112.455
| střecha sál |  | 0
| 0,5*(12*2+8) |  | 16
| vstup,angl dvorky |  | 0
| 13*2,5+3*1,5*2 |  | 41.5
0
Izs1 | Součet |  | 488.177
Použití figury:
711112002 | Provedení izolace proti zemní vlhkosti svislé za studena lakem asfaltovým | m2 | 488.177
711142559 | Provedení izolace proti zemní vlhkosti pásy přitavením svislé NAIP 2x | m2 | 1128.354
711161215.DRK | Izolace proti zemní vlhkosti nopovou fólií svislá, nopek v 20,0 mm, tl do 1,0 mm | m2 | 512.586
711381022 | Provedení hydroizolace železničních mostovek pryskyřicemi plastbetonem 10 mm - pečetící vrstava | m2 | 918.954
711491272 | Provedení izolace proti tlakové vodě svislé z textilií vrstva ochranná | m2 | 536.995
kob1 | koberec | m2 | 33.52
kontr1 | kontralatě | m | 290
kontr1 | 8*26+7*4+7,5*4+4*4+2*4 |  | 290
Použití figury:
762342441 | Montáž lišt trojúhelníkových nebo kontralatí na střechách sklonu do 60° | m | 290
765191031 | Montáž pojistné hydroizolační fólie lepení těsnících pásků pod kontralatě | m | 290
krov1 | železo krovu | kg | 16368.2
| Ocelový krov včetně 2.NP |  | 0
| 15972,3 |  | 15972.3
| Krov detaily |  | 0
| 395,9 |  | 395.9
krov1 | Součet |  | 16368.2
le1 | lešení | m2 | 961
| 10*(27,5*2+12*2)+2*5*2+3*5 |  | 825
| 12*4*2+10*4 |  | 136
le1 | Součet |  | 961
Použití figury:
941221111 | Montáž lešení řadového rámového těžkého zatížení do 300 kg/m2 š do 1,2 m v do 10 m | m2 | 961
941221211 | Příplatek k lešení řadovému rámovému těžkému š 1,2 m v do 25 m za první a ZKD den použití | m2 | 115320
941221811 | Demontáž lešení řadového rámového těžkého zatížení do 300 kg/m2 š do 1,2 m v do 10 m | m2 | 961
944511111 | Montáž ochranné sítě z textilie z umělých vláken | m2 | 961
944511211 | Příplatek k ochranné síti za první a ZKD den použití | m2 | 86490
944511811 | Demontáž ochranné sítě z textilie z umělých vláken | m2 | 961
mal1 | malování objektu | m2 | 3028.48
mal2 | výmalba bílou | m2 | 2999.05
mal3 | otěruvzdorná barva | m2 | 29.43
Obkl1 | obkladačky | m2 | 302.2
Použití figury:
612131101 | Cementový postřik vnitřních stěn nanášený celoplošně ručně | m2 | 1931.597
obr1 | obroušení betonu | m2 | 1103.855
obr1 | bed3+bed4+bed7 |  | 1103.855
Použití figury:
612111001 | Ubroušení výstupků betonu vnitřních neomítaných stěn po odbednění | m2 | 1103.855
612131101 | Cementový postřik vnitřních stěn nanášený celoplošně ručně | m2 | 1931.597
Obs1 | Obsypání objektu zeminou | m3 | 430.27
| Použití vlastníupravené zeminy |  | 0
Obs1 | (25,41*2+12,46*2+1,955*2+13*2+10,45*2)*3,4*1 |  | 430.27
om1 | omítky | m2 | 1931.597
om1 | obr1+Př1+Př2*2-obkl1+stob1+stob2 |  | 1931.597
Použití figury:
612131101 | Cementový postřik vnitřních stěn nanášený celoplošně ručně | m2 | 1931.597
612181001 | Sádrová stěrka tl.do 3 mm vnitřních stěn | m2 | 1352.118
612321141 | Vápenocementová omítka štuková dvouvrstvá vnitřních stěn nanášená ručně | m2 | 1352.118
612321191 | Příplatek k vápenocementové omítce vnitřních stěn za každých dalších 5 mm tloušťky ručně | m2 | 1352.118
ost1 | ostění oken | m | 144.94
| I.PP |  | 0
| 1,45+2,15*2+2+1,2*2+1,95+1,16*2 |  | 14.42
| I.NP |  | 0
| 4+3,8*2+3+3,8*2+1,295+2*2+2+1*2+1,16+3,2*2+2,56+1*2+4+7,2+8,405+4+1,9+2,8*2+4,5*2+8,9+4,5*2+8,9 |  | 110.52
| II.MP |  | 0
| 1*10*2 |  | 20
ost1 | Součet |  | 144.94
Použití figury:
612345301 | Sádrová hladká omítka ostění nebo nadpraží | m2 | 144.94
613321141 | Omítka vápenocementová vnitřních ploch nanášená ručně dvouvrstvá, tloušťky jádrové omítky do 10 mm a tloušťky štuku do 3 mm štuková svislých konstrukcostění oken | m2 | 144.94
622143003 | Montáž omítkových plastových nebo pozinkovaných rohových profilů s tkaninou - MIV vnitřní | m | 101.458
622143004 | Montáž omítkových samolepících začišťovacích profilů (APU lišt) - vnitřní | m | 101.458
622273061 | Montáž odvětrávané fasády stěn nýtováním na hliníkový rošt tepelná izolace tl. 160 mm | m2 | 840.692
590514750 | profil okenní začišťovací se sklovláknitou armovací tkaninou 6 mm/2,4 m | m | 101.458
590514800 | lišta rohová Al 10/10 cm s tkaninou bal. 2,5 m | m | 115.952
63155135.RKW | deska izolační fasádní 600x1000x150 mm-tepelněizolační vlastnosti dle PD | m2 | 899.477
otv1 | otvory | m2 | 244.823
| "I.PP"2*1,2+1,92*1,1+1,455 |  | 5.967
| "I.NP"4*3,8+3*3,8+1,335*3,6+1,295*2+2,06*1+1,15*3,2+2,56*1+7,2*4+8,405*4+1,8*2,8+8,9*4,5*2 |  | 189.856
| "II.NP"1,5*1*10+2*1,5*10 |  | 45
| "podkroví"1*2*2 |  | 4
otv1 | Součet |  | 244.823
par1 | parapety | m | 26.875
par2 | vnitřky detaily | m | 33.405
podhskl | podhled skládaný | m2 | 73.835
| H4a |  | 0
| I.PP 0,13 |  | 0
| 2,4*3,6 |  | 8.64
| I.NP 1,17+1,18 |  | 0
| 3,95*4,713+3,95*3,863 |  | 33.875
| sál |  | 0
| 5,4*5,8 |  | 31.32
podhskl | Součet |  | 73.835
Použití figury:
763431031 | Montáž minerálního podhledu s vyjímatelnými panely na zavěšený skrytý rošt | m2 | 73.835
763131491 | SDK podhled deska 1x akustická s izolací dvouvrstvá spodní kce profil CD+UD REI 90 Rw 60 dB | m2 | 444.485
podkr1 | podkroví 1 | m2 | 335.094
| I.etapa 80% z konečné jednotkové ceny dokončení |  | 0
| 7,5*((19,5+25,5)/2) |  | 168.75
| 7,5*((19,5+25,5)/2) |  | 168.75
| (12,62*5,62/2)*2 |  | 70.924
| odpočet okna |  | 0
| -(8*3,15*1,5+3,15*1,5*2+3,15*1,5*2) |  | -56.7
| odpočet impregnovaný |  | 0
| -16,63 |  | -16.63
podkr1 | Součet |  | 335.094
podl1 | podlahy epoxid | m2 | 754.696
podl2 | celkové podlahy | m2 | 975.71
podlA4 | podlaha pod střechou | m2 | 60
| TE-2-1 |  | 0
| Ocelová konstrukce je oceněna samostatně |  | 0
| Podlahová krytina je oceněná v krytinách samostatně |  | 0
| ocelová rastr CD,UD a 1x SDK protipožární je oceněný v suché výstavbě |  | 0
| Zvrchu od podlahové krytiny : |  | 0
| 2 x sádrovláknitá deska tl. 12,5mm, celkem tl. 25 mm |  | 0
| Dřevovláknitá deska 3x20 mm, tl. 60mm |  | 0
| Vyrovnávací voštinový podsyp, tl. 20mm Separační vrstva |  | 0
| Nosná vrstva - bednění 2 x OSB/3 P+D tl. 18mm na převaz, celkem 36mm |  | 0
| dřevěné nosníky 100x140, á 625mm |  | 0
| aku MV 50mm |  | 0
podlA4 | 60 |  | 60
Př1 | příčky nosné 250 | m2 | 422.399
| schody vnější |  | 0
| 2,62*(10+1,2) |  | 29.344
| angl dvorky |  | 0
| 2,28*(2,5+1,25) |  | 8.55
| 1,5*(2,5+1,25) |  | 5.625
| 1*2,5*2 |  | 5
| I.PP |  | 0
| 3*(10,7*2+8,4*2+3,8*2) |  | 137.4
| -(1,5*2,2*2+1,3*2,2+0,9*2,2+0,8*2,2*3) |  | -16.72
| I.NP |  | 0
| 3,75*(11,47*2+5,41*3) |  | 146.888
| -(0,8*2,2*4+0,7*2,2*5) |  | -14.74
| II.NP |  | 0
| 2,7*(11,47*2+5,41*2) |  | 91.152
| -(1,3*2,2+0,8*2,2*4) |  | -9.9
| III.NP |  | 0
| 7,6*5,7/2+7,6*5,7/2 |  | 43.32
| -(0,8*2,2*2) |  | -3.52
Př1 | Součet |  | 422.399
Použití figury:
311238132 | Zdivo nosné jednovrstvé z cihel děrovaných vnitřní zvukově izolační spojené na pero a drážku tl. zdiva 250 mm, pevnost cihel P10, P15 na maltu MC | m2 | 422.399
612131101 | Cementový postřik vnitřních stěn nanášený celoplošně ručně | m2 | 1931.597
Př2 | příčky vnitřní | m2 | 188.63
| I.PP |  | 0
| 2,9*(5,35*2+3,8+4+0,25+4,5+0,25+2+3,85*2+2,85+2,95+2+6) |  | 136.3
| -(1,3*2,2*2+0,7*2,2+0,7*2,2+0,8*2,2*2+0,9*2,2) |  | -14.3
| I.NP |  | 0
| 3,8*(5,35+9+3,5+2) |  | 75.43
| -0,8*2,2*(5) |  | -8.8
Př2 | Součet |  | 188.63
Použití figury:
342248342 | Příčky jednoduché z cihel děrovaných spojených na pero a drážku broušených, lepených tenkovrstvou maltou, pevnost cihel P10, tl. příčky 140 mm | m2 | 188.63
612131101 | Cementový postřik vnitřních stěn nanášený celoplošně ručně | m2 | 1931.597
řez1 | trámy | m3 | 9.77
řez1 | 977*0,1*0,1 |  | 9.77
Použití figury:
605121110 | řezivo jehličnaté hranol středový jakost I-II 80x80 - 140x140 mm délka 3 - 5 m | m3 | 9.77
762083122 | Impregnace řeziva proti dřevokaznému hmyzu, houbám a plísním máčením třída ohrožení 3 a 4 | m3 | 14.812
řez2 | latě | m3 | 4.172
| 24*((25,5+20)/2)*2*0,05*0,06 |  | 3.276
| (12,45/2)*24*2*0,05*0,06 |  | 0.896
řez2 | Součet |  | 4.172
Použití figury:
605141010 | řezivo jehličnaté lať jakost I 10 - 25 cm2 | m3 | 4.172
762083122 | Impregnace řeziva proti dřevokaznému hmyzu, houbám a plísním máčením třída ohrožení 3 a 4 | m3 | 14.812
řez3 | latě | m3 | 0.87
řez3 | 290*0,05*0,06 |  | 0.87
Použití figury:
605141020 | řezivo jehličnaté lať jakost II 10 - 25 cm2 | m3 | 0.87
762083122 | Impregnace řeziva proti dřevokaznému hmyzu, houbám a plísním máčením třída ohrožení 3 a 4 | m3 | 14.812
sadr1 | stropy impr | m2 | -51.74
Použití figury:
763131713 | SDK podhled napojení na obvodové konstrukce profilem | m | 643.46
sadr2 | stropy bílé | m2 | 591.72
| I.etapa 80% z konečné jednotkové ceny dokončení |  | 0
| I.PP |  | 0
| 363,96 |  | 363.96
| -6,66 |  | -6.66
| I.NP |  | 0
| -(10,8+4,62+57,76+89,29) |  | -162.47
| 371,51 |  | 371.51
| II.NP |  | 0
| 251,03 |  | 251.03
| -(6,66+4,62+31,72+27,39+67,03) |  | -137.42
| odpočet koupelny |  | 0
| -sádrz1 |  | -88.23
sadr2 | Součet |  | 591.72
Použití figury:
763131713 | SDK podhled napojení na obvodové konstrukce profilem | m | 643.46
sadrvn1 | vnitřní dtěny 305mm | m2 | 48.15
sadrvn11 | stěny půda | m2 | 22.5
| půda |  | 0
| 4,25*2+3,5 |  | 12
| 3,5*2+3,5 |  | 10.5
sadrvn11 | Součet |  | 22.5
sadrvn2 | vnitřní stěny 230 | m2 | 36.179
sadrvn3 | vnitřní stěny 205mm | m2 | 13.2
| I.etapa 70% z konečné jednotkové ceny dokončení |  | 0
| 2 x SDK desky 12,5 mm, akustické |  | 0
| Svislý ocelový rošt, CW 75, minerální iz. 80mm |  | 0
| Těsnění, 5mm |  | 0
| Svislý ocelový rošt, prošroubované dvojice CW 75mm, minerální iz. 80mm |  | 0
| 2 x SDK desky 12,5 mm, akustické |  | 0
sadrvn3 | 6*2,2 |  | 13.2
sadrvn4 | vnitřní stěna 150 | m2 | 23.599
| 2 x SDK desky 12,5 mm, vysokopevnostní |  | 0
| Svislý ocelový rošt, výztužný (UA) 100, minerální iz. 80mm |  | 0
| 2 x SDK desky 12,5 mm, vysokopevnostní |  | 0
sadrvn4 | (1,65+2,845)*5,25 |  | 23.599
sadrvn5 | vnitřní příčky 150mm | m2 | 198.07
| I.etapa 80% z konečné jednotkové ceny dokončení |  | 0
| 150mm |  | 0
| - 1 x SDK deska 12,5 mm |  | 0
| - 1 x SDV deska 12,5 mm |  | 0
| - Svislý ocelový rošt CW 100 + minerální iz. tl. min. 80 mm |  | 0
| - 1 x SDV deska 12,5 mm |  | 0
| - 1 x SDK deska 12,5 mm |  | 0
| 1.PP |  | 0
| 3*(3,65) |  | 10.95
| I.NP |  | 0
| 3*(6,1+1,55+0,85+1+1,05+4,5*2+1,95*2+1,8*2+6,7) |  | 101.25
| -(0,7*2+0,9*2,2) |  | -3.38
| II.NP |  | 0
| 2,6*(4,66+9,5+4+1,5+1,5) |  | 55.016
| 5,255*5,525 |  | 29.034
| -(0,7*2*2) |  | -2.8
| III.NP |  | 0
| 2,5*(0,9+1,5+0,8) |  | 8
sadrvn5 | Součet |  | 198.07
sadrvn6 | vnitřní stěny 100mm | m2 | 69.415
| I.etapa 80% z konečné jednotkové ceny dokončení |  | 0
| 1 x SDK deska 12,5 mm |  | 0
| 1 x SDV deska 12,5 mm |  | 0
| Svislý ocelový rošt CW 50 + minerální iz. tl. min. 40 mm |  | 0
| 1 x SDV deska 12,5 mm |  | 0
| 1 x SDK deska 12,5 green |  | 0
| 1.PP |  | 0
| 3*(1,8*2+1,45+1,9) |  | 20.85
| -(0,7*2*4) |  | -5.6
| I.NP |  | 0
| 3*(1,7+1,65+1,325*4+1,9*2) |  | 37.35
| -(6*0,7*2) |  | -8.4
| II.NP |  | 0
| 3*(1,275*2+1,25+1,8+0,92+1) |  | 22.56
| -(0,7*2*4) |  | -5.6
| III.NP |  | 0
| 3*(1,885+1,8) |  | 11.055
| -(0,7*2*2) |  | -2.8
sadrvn6 | Součet |  | 69.415
sadrvn7 | vnitřní předstěny aku | m2 | 118.926
| I.etapa 80% z konečné jednotkové ceny dokončení |  | 0
| Svislý ocelový rošt CW 50 + minerální iz. 40 mm |  | 0
| - 1 x SDK deska 12,5 mm, akustická |  | 0
| - 1 x SDK deska 12,5 mm, akustická |  | 0
| 1.PP |  | 0
| 3,4*(5,25*2+6*2+3,6+3,7-1,3*2,2+1,95) |  | 98.226
| III.NP |  | 0
| 4,5*4,6 |  | 20.7
sadrvn7 | Součet |  | 118.926
sadrvn8 | předstěny instalační | m2 | 87.513
| I.etapa 80% z konečné jednotkové ceny dokončení |  | 0
| Svislý ocelový rošt CW 50-100 |  | 0
| 1 x SDV deska 12,5 mm |  | 0
| 1 x SDK deska 12,5 mm green |  | 0
| 1.PP |  | 0
| 3,4*(1,9+0,9) |  | 9.52
| I.NP |  | 0
| 3,2*(1,9+1,9*2+0,9+1,8) |  | 26.88
| 1,5*(1,8) |  | 2.7
| 3,2*(1,8) |  | 5.76
| II.NP |  | 0
| 4,3*(2+2,5+0,75+1,275) |  | 28.058
| III.NP |  | 0
| 2,5*1,885 |  | 4.713
| Schodiště |  | 0
| 2,1*2,7 |  | 5.67
| rozvaděče UT |  | 0
| 0,8*2,6 |  | 2.08
| 0,82*2,6 |  | 2.132
sadrvn8 | Součet |  | 87.513
sadrvn9 | strop strojoven | m2 | 60
| Přepočtené koeficientem množství 45% |  | 0
| Strop mezi 3-4.NP |  | 0
sadrvn9 | podlA4 |  | 60
sádrz1 | sádrokarton zelený koupelny | m2 | 16.63
| I.etapa 80% z konečné jednotkové ceny dokončení |  | 0
| stropy impregnované |  | 0
| 2.NP |  | 0
| 16,63 |  | 16.63
sádrz1 | Součet |  | 16.63
sdkš1 | stěna šachtová | m2 | 48.315
| 3,4*(1,7+0,9) |  | 8.84
| 3*(0,75+0,5+1,7) |  | 8.85
| 7*(0,625+0,75*2+1,25+0,5*2) |  | 30.625
sdkš1 | Součet |  | 48.315
Použití figury:
763122425 | SDK stěna šachtová tl 125 mm profil CW+UW 100 desky 2xH2DF 12,5 bez TI EI 30 | m2 | 48.315
763111742 | Montáž jedné vrstvy tepelné izolace do šachtové stěny | m2 | 48.315
sst1 | sádrokarton strop aku sál | m2 | 60
| podvěšený strop pod stropem samonosným(podlaha půdy) |  | 0
| místnosti 2,15;2,16;2,05 |  | 0
| 60 |  | 60
sst1 | Součet |  | 60
stenb2 | skládaná stěna b2 | m2 | 265.911
| TE-2-1 |  | 0
| Dodávka |  | 0
| Nosná ocelová konstrukce je oceněná samostatně |  | 0
| Obklad fasády,včetně nosné konstrukce je oceněno samostatně |  | 0
| vložená tepelná izolace 150mm jest oceněna v rámci obkladu fasáfy |  | 0
| K ocenění za m2 od interiéru |  | 0
| 1 x SDK 12,5mm |  | 0
| 1x SDV deska 12,5mm |  | 0
| nosný rošt CD,UD profil včetně kotvení(CD 2,5m,UD 0,7m) |  | 0
| MV 40mm |  | 0
| 1 x OSB 4PD 15mm + přelepení spár, 15mm |  | 0
| TI z minerální vlny tl. 200mm |  | 0
| dřevěné montážní sloupky (2,5m) v místě kotvení fasády - KVH Nsi 60x200, á max. 625mm |  | 0
| + dřevěné montážní nosníky 60x200, á dle potřeby (parapety, nadpraží |  | 0
| v ostatních méně zatížených detailech (ostění LOP) |  | 0
| 2 x OSB/3 4PD 15mm, tl. celkem 30 mm |  | 0
| montáž |  | 0
| (25,7*2+12,6*2)*(2,66+1,1+0,125) |  | 297.591
| -(2,01*1,5*10+(1,3-0,28)*1,5) |  | -31.68
stenb2 | Součet |  | 265.911
Použití figury:
622273061 | Montáž odvětrávané fasády stěn nýtováním na hliníkový rošt tepelná izolace tl. 160 mm | m2 | 840.692
63155135.RKW | deska izolační fasádní 600x1000x150 mm-tepelněizolační vlastnosti dle PD | m2 | 899.477
stob1 | obvododvé stěny KC | m2 | 227.773
| KC |  | 0
| I.PP |  | 0
| 2,825*(8,4*2) |  | 47.46
| I.NP |  | 0
| 3,425*(12,62*2+6,36+0,25+13,365+25,57-0,6+8,8+1,6*2) |  | 281.484
| Odstranění LOP u hlavního vstupu; nové vstupní dveře |  | 0
| 3,19 |  | 3.19
| Okna |  | 0
| -(3*3,15+4*3,15+1,5*2,2+1*2,1+1*2,6+7*3,465+6,45*3,465+2,25*3,425+2,2*1,6+1,6*2,8) |  | -92.361
| -(1,5*0,8*10) |  | -12
stob1 | Mezisoučet |  | 227.773
Použití figury:
311238116 | Zdivo nosné vnějších obvodových zdí z cihelných bloků děrovaných tl 300 mm pevnosti P 15 na MVC | m2 | 330.283
612131101 | Cementový postřik vnitřních stěn nanášený celoplošně ručně | m2 | 1931.597
622273061 | Montáž odvětrávané fasády stěn nýtováním na hliníkový rošt tepelná izolace tl. 160 mm | m2 | 840.692
591607600 | krytina VC 400/440/5,3 mm, červená, hnědá, grafitová, černá, šedá -barva dle PD | kus | 4014.038
63155135.RKW | deska izolační fasádní 600x1000x150 mm-tepelněizolační vlastnosti dle PD | m2 | 899.477
stob2 | stěny obvodové sál | m2 | 102.51
| Sál |  | 0
| (5,1)*(8,4+12*2) |  | 165.24
| -(7,38*4,25)*2 |  | -62.73
stob2 | Mezisoučet |  | 102.51
Použití figury:
311238116 | Zdivo nosné vnějších obvodových zdí z cihelných bloků děrovaných tl 300 mm pevnosti P 15 na MVC | m2 | 330.283
612131101 | Cementový postřik vnitřních stěn nanášený celoplošně ručně | m2 | 1931.597
622273061 | Montáž odvětrávané fasády stěn nýtováním na hliníkový rošt tepelná izolace tl. 160 mm | m2 | 840.692
591551000 | Cementovláknité desky profilované,15mm | m2 | 182.648
591607600 | krytina VC 400/440/5,3 mm, červená, hnědá, grafitová, černá, šedá -barva dle PD | kus | 4014.038
63155135.RKW | deska izolační fasádní 600x1000x150 mm-tepelněizolační vlastnosti dle PD | m2 | 899.477
stob3 | přístavek a vstup do přízemí | m2 | 93.233
| 1,92*5,5+10*4,8+2,72*4,5+3,75*2,625/2 |  | 75.722
| 1,875*3,75 |  | 7.031
| 10,48 |  | 10.48
stob3 | Mezisoučet |  | 93.233
Použití figury:
591551000 | Cementovláknité desky profilované,15mm | m2 | 146.118
622273061 | Montáž odvětrávané fasády stěn nýtováním na hliníkový rošt tepelná izolace tl. 160 mm | m2 | 840.692
63155135.RKW | deska izolační fasádní 600x1000x150 mm-tepelněizolační vlastnosti dle PD | m2 | 899.477
Str1 | Stropy betonové | m3 | 199.889
| I.PP |  | 0
| 12,46*25,41*0,25 |  | 79.152
| 1,95*8,85*0,25 |  | 4.314
| I.NP |  | 0
| 12,46*24,41*0,25 |  | 76.037
| 1,95*8,85*0,25 |  | 4.314
| II.NP |  | 0
| 12,46*(25,41-5,4-0,4-6,15-0,4)*0,25 |  | 40.682
| beton okolo světlíků |  | 0
| 0,25*1,5*1,5*2 |  | 1.125
| odpočet šachty a schodíště |  | 0
| -1,5*1,5*0,25*2 |  | -1.125
| -1,2*(3,38+4,3-1,2*1,4)*2*0,25 |  | -3.6
| -1,2*3,368*0,25 |  | -1.01
Str1 | Součet |  | 199.889
Použití figury:
411321414 | Stropy deskové ze ŽB tř. C 25/30 | m3 | 199.889
411351011 | Zřízení bednění stropů deskových tl přes 5 do 25 cm bez podpěrné kce | m2 | 799.556
411351012 | Odstranění bednění stropů deskových tl přes 5 do 25 cm bez podpěrné kce | m2 | 799.556
411354313 | Zřízení podpěrné konstrukce stropů výšky do 4 m tl přes 15 do 25 cm | m2 | 799.556
411354314 | Odstranění podpěrné konstrukce stropů výšky do 4 m tl přes 15 do 25 cm | m2 | 799.556
stř5 | plocha střechy | m2 | 358.603
| C1a a C1b(index2x) |  | 0
| Bednění je prováděno - pod krytinu a jako doplňková parozábrana |  | 0
| Bednění z OSB/3 4P+D 18mm, tl. 18mm |  | 0
| ((25+20)/2)*(7,954)*2 |  | 357.93
| (6,2*5,04)*2 |  | 62.496
| odpočet okna střešní |  | 0
| -1,5*3,365*11+-3,15*2 |  | -61.823
0
stř5 | Součet |  | 358.603
Použití figury:
762341285 | Montáž bednění střech rovných a šikmých sklonu do 60° z desek dřevovláknitých na pero a drážku | m2 | 358.603
713151111 | Montáž izolace tepelné střech šikmých kladené volně mezi krokve rohoží, pásů, desek | m2 | 358.603
762342211 | Montáž laťování na střechách jednoduchých sklonu do 60° osové vzdálenosti do 150 mm | m2 | 358.603
762395000 | Spojovací prostředky pro montáž krovu, bednění, laťování, světlíky, klíny | m3 | 21.93
765131051 | Montáž vláknocementové krytiny do 30° skládané ze šablon jednoduché krytí počtu do 10ks/m2 | m2 | 355.103
765191023 | Montáž pojistné hydroizolační fólie kladené ve sklonu přes 20° s lepenými spoji na bednění | m2 | 717.206
591607600 | krytina VC 400/440/5,3 mm, červená, hnědá, grafitová, černá, šedá -barva dle PD | kus | 3586.03
607262840 | deska dřevoštěpková OSB 3 PD4 broušená 2500x675x18 mm | m2 | 365.775
sts1 | střecha sál | m2 | 118.065
| střecha sál,přístavek |  | 0
sts1 | (12-0,2)*(8,9-0,4)+1,615*11 |  | 118.065
Použití figury:
711161361 | Izolace proti zemní vlhkosti foliemi nopovými střechy zatravněné desky perforované 2,5 x 1,2 m | m2 | 118.065
711111002 | Provedení izolace proti zemní vlhkosti vodorovné za studena lakem asfaltovým | m2 | 618.762
711141559 | Provedení izolace proti zemní vlhkosti pásy přitavením vodorovné NAIP vrstva 2x | m2 | 1177.444
711491171 | Provedení izolace proti tlakové vodě vodorovné z textilií vrstva podkladní střechy | m2 | 236.13
711491172 | Provedení izolace proti tlakové vodě vodorovné z textilií vrstva ochranná | m2 | 134.065
712363004 | Provedení povlakové krytiny střech do 10° nalepením fólie PVC lepidlem na oplechování v plné ploše | m2 | 205.519
713141151 | Montáž izolace tepelné střech plochých kladené volně 1 vrstva rohoží, pásů, dílců, desek | m2 | 236.13
28372320 | deska EPS 100 pro trvalé zatížení v tlaku (max. 2000 kg/m2) tl 180mm | m2 | 120.426
28376356.ISV | EPS soklový 80mm, λD = 0,034 (W·m-1·K-1),1250 x 600 x 80 mm, izolační desky s minimální nasákavostí pro konstrukce v přímém styku s vlhkostí a vysokým zatížením, např. základových desek apod. Maximální hloubka použití pod terénem 4,5 m. | m2 | 120.426
te1 | terasa | m2 | 47.31
ter1 | terasy | m2 | 163.7
ti1 | tepelná izolace stěn suterénu a stěny střechy | m2 | 314.81
| obvodová stěna suterénu(150mm) |  | 0
| zaz1/0,3+8,5*0,8 |  | 314.81
ti1 | Mezisoučet |  | 314.81
Použití figury:
713131141 | Montáž izolace tepelné stěn a základů lepením celoplošně rohoží, pásů, dílců, desek | m2 | 337.154
28376384 | deska z polystyrénu XPS, hrana polodrážková a hladký povrch s vyšší odolností m3 | m3 | 48.166
ti2 | stěna střechy | m2 | 22.344
| stěna střechy |  | 0
| (10,05*2+7,83)*0,8 |  | 22.344
ti2 | Mezisoučet |  | 22.344
Použití figury:
713131141 | Montáž izolace tepelné stěn a základů lepením celoplošně rohoží, pásů, dílců, desek | m2 | 337.154
712363004 | Provedení povlakové krytiny střech do 10° nalepením fólie PVC lepidlem na oplechování v plné ploše | m2 | 205.519
28372309 | deska EPS 100 pro trvalé zatížení v tlaku (max. 2000 kg/m2) tl 100mm | m2 | 22.791
vsak1 | vsakování | m | 233.34
| šachty jsou součástí domovního vodovodu |  | 0
| opěrné zdi |  | 0
| 6,3+2,3+6,3+10,62+15 |  | 40.52
| květníky |  | 0
| 10+9,35+7,14+3,58+1+4,75+3,3+10+8 |  | 57.12
| Objekt KC |  | 0
| 13*2+26*2+13*2+26+1,6*2+1,25*2 |  | 135.7
vsak1 | Součet |  | 233.34
Použití figury:
212752213 | Trativod z drenážních trubek plastových flexibilních D do 160 mm včetně lože otevřený výkop | m | 233.34
211971121 | Zřízení opláštění žeber nebo trativodů geotextilií v rýze nebo zářezu sklonu přes 1:2 š do 2,5 m | m2 | 527.01
451573111 | Lože pod potrubí otevřený výkop ze štěrkopísku | m3 | 35.001
452311141 | Podkladní desky z betonu prostého tř. C 16/20 otevřený výkop | m3 | 7
vsak2 | geoška vsakování | m2 | 527.01
| vsakovací jáma |  | 0
| 15*2*1,5+4*2*1,5+15*4*2 |  | 177
| vsak1*1,5 |  | 350.01
vsak2 | Součet |  | 527.01
Použití figury:
211971121 | Zřízení opláštění žeber nebo trativodů geotextilií v rýze nebo zářezu sklonu přes 1:2 š do 2,5 m | m2 | 527.01
693111460 | textilie 63 63/30 300 g/m2 do š 8,8 m | m2 | 527.01
Vyk1 | vykopaná jáma | m3 | 2466.417
| Výkop KC |  | 0
| 3,9*(12,45+2)*(25,7+2) |  | 1561.034
| 3,9*(4*11) |  | 171.6
| 3,9*3*1,5*2 |  | 35.1
| 3,9*(8,45+2)*(12,15+2) |  | 576.683
| 1,5*(3*3+3*3) |  | 27
| vsakování |  | 0
| 15*4*1,5 |  | 90
| Domovní kanalizace |  | 0
| 5 |  | 5
Vyk1 | Součet |  | 2466.417
Použití figury:
131201103 | Hloubení jam nezapažených v hornině tř. 3 objemu do 5000 m3 | m3 | 2466.417
131201109 | Příplatek za lepivost u hloubení jam nezapažených v hornině tř. 3 | m3 | 2466.417
162301101 | Vodorovné přemístění do 500 m výkopku/sypaniny z horniny tř. 1 až 4 | m3 | 2959.7
171251201 | Uložení sypaniny na skládky nebo meziskládky | m3 | 2959.7
Vyk2 | rýhy pro základ | m3 | 0
zápbed1 | záporové bednění | m | 30.4
zápbed1 | 13,2+10+7,2 |  | 30.4
Použití figury:
151712111 | Převázka ocelová zdvojená pro kotvení záporového pažení | m | 30.4
151712121 | Odstranění ocelové převázky zdvojené pro kotvení záporového pažení | m | 30.4
zaz1 | základová zeď 300 | m3 | 92.403
| zeď suterén |  | 0
| 0,300*(12,16*2+25,11*2+12,1*2+8,4+1,6*2)*3,1 |  | 102.616
| šachty |  | 0
| 0,3*1,5*(2*4+2,2*2+2,4*2) |  | 7.74
| odpočet |  | 0
| -0,3*(8,4*2)*3,1 |  | -15.624
| odpočet okna |  | 0
| -0,3*(2*1,2+1,92*1,16) |  | -1.388
| -1,455*2,155*0,3 |  | -0.941
zaz1 | Součet |  | 92.403
Použití figury:
279321347 | Základová zeď ze ŽB tř. C 25/30 XC 2 bez výztuže | m3 | 92.403
279351105 | Zřízení bednění základových zdí oboustranné | m2 | 616.02
279361821 | Výztuž základových zdí nosných betonářskou ocelí 10 505 | t | 8.695
713131141 | Montáž izolace tepelné stěn a základů lepením celoplošně rohoží, pásů, dílců, desek | m2 | 337.154
žl1 | žlab | m | 61.1
222/2021/KCakt/ 222/2021/KCaktI/ 222/2021/KCdd/ 222/2021/Opr/ 222/2021/Kcep | Profese
kob1 | koberec | m2 | 33.3
| I.PP |  | 0
kob1 | 33,3 |  | 33.3
Použití figury:
776211131 | Lepení textilních pásů tkaných | m2 | 33.3
776111111 | Broušení anhydritového podkladu povlakových podlah | m2 | 702.2
776421111 | Montáž obvodových lišt lepením | m | 374.35
284110100 | lišta speciální soklová PVC 10340 20 x 100 mm role 50 m | m | 381.837
mal1 | malování objektu | m2 | 3028.48
| I.etapa 40% prací |  | 0
| Bílá barva |  | 0
mal2 | 2999,05 |  | 2999.05
| otěruvzdorná barva |  | 0
mal3 | 29,43 |  | 29.43
0
mal1 | Součet |  | 3028.48
mal2 | výmalba bílou | m2 | 2999.05
| I.etapa 40% prací |  | 0
| Bílá barva |  | 0
mal2 | 2999,05 |  | 2999.05
Použití figury:
784181101 | Základní akrylátová jednonásobná penetrace podkladu v místnostech výšky do 3,80m | m2 | 3028.48
784221103 | Dvojnásobné bílé malby ze směsí za sucha dobře otěruvzdorných v místnostech do 5,00 m | m2 | 1199.62
mal3 | otěruvzdorná barva | m2 | 29.43
| otěruvzdorná barva |  | 0
mal3 | 29,43 |  | 29.43
nát | nátěr | m2 | 415.6
| Přepočtené koeficientem množství I.etapa 70% |  | 0
nát | 415,6 |  | 415.6
Použití figury:
783801403 | Oprášení omítek před provedením nátěru | m2 | 415.6
783823155 | Penetrační silikonový nátěr hrubých betonových povrchů a hrubých, rýhovaných a škrábaných omítek | m2 | 290.92
Obkl1 | obkladačky | m2 | 242.2
| Obklad lepený do výšky 2,25m |  | 0
| I.etapa - II.etapa |  | 0
| 302,2-60 |  | 242.2
Obkl1 | Součet |  | 242.2
Použití figury:
781473112 | Montáž obkladů vnitřních keramických hladkých do 12 ks/m2 lepených standardním lepidlem | m2 | 242.2
781479191 | Příplatek k montáži obkladů vnitřních keramických hladkých za plochu do 10 m2 | m2 | 242.2
781494111 | Plastové profily rohové lepené flexibilním lepidlem | m | 242.2
781495111 | Penetrace podkladu vnitřních obkladů | m2 | 242.2
781495115 | Spárování vnitřních obkladů silikonem | m | 242.2
781495185 | Řezání rovné keramických obkládaček | kus | 968.8
Obkl1_1 | obkladačky | m2 | 60
ost1 | ostění oken | m | 144.94
Použití figury:
766621724 | Dodávka a montáž parotěsných a poropropustných pásek | m | 289.88
par1 | parapety | m | 14
| TS-1-1,2,3 |  | 0
| 4 |  | 4
| TS-1-4 |  | 0
| 10 |  | 10
par1 | Součet |  | 14
par2 | vnitřky detaily | m | 39.01
| řešení detailů ukotvení LOP dle dodavatele LOP u dveří a předsazených stěn |  | 0
| viz stavební detaily |  | 0
| 4+3+7,38+7,38+1,630+6,45+7+0,96+1,21 |  | 39.01
par2 | Součet |  | 39.01
podl1 | podlahy epoxid | m2 | 257.93
| I.etapa - II.etapa |  | 0
| 285,49-27,56 |  | 257.93
podl1 | Součet |  | 257.93
Použití figury:
777510003 | Podlahy ze stěrky epoxidové systém tl 2 mm | m2 | 257.93
776111111 | Broušení anhydritového podkladu povlakových podlah | m2 | 702.2
777111111 | Vysátí podkladu před provedením lité podlahy | m2 | 303.73
777111123 | Strojní broušení podkladu před provedením lité podlahy | m2 | 303.73
777131111 | Penetrační epoxidový nátěr podlahy plněný pískem | m2 | 303.73
777511103 | Krycí epoxidová stěrka tloušťky přes 1 do 2 mm dekorativní lité podlahy | m2 | 257.93
podl2 | celkové podlahy | m2 | 702.2
| vystěrkování všech podlah do požadované roviny |  | 0
| podlc1 |  | 702.2
podl2 | Součet |  | 702.2
podl3 | nátěr epoxidový | m2 | 45.8
podl3 | 45,8 |  | 45.8
Použití figury:
777612101 | Uzavírací epoxidový barevný nátěr podlahy | m2 | 45.8
776111111 | Broušení anhydritového podkladu povlakových podlah | m2 | 702.2
777111111 | Vysátí podkladu před provedením lité podlahy | m2 | 303.73
777111123 | Strojní broušení podkladu před provedením lité podlahy | m2 | 303.73
777131111 | Penetrační epoxidový nátěr podlahy plněný pískem | m2 | 303.73
podl4 | ochranný nátěr podlah | m2 | 24.12
Použití figury:
776111111 | Broušení anhydritového podkladu povlakových podlah | m2 | 702.2
podlc1 | celkové podlahy | m2 | 702.2
| I.etapa - II.etapa |  | 0
podlc1 | přlin1+kob1+podl3+podl1+podl4 |  | 702.2
Použití figury:
776111111 | Broušení anhydritového podkladu povlakových podlah | m2 | 702.2
776111311 | Vysátí podkladu povlakových podlah | m2 | 702.2
776141112 | Vyrovnání podkladu povlakových podlah stěrkou pevnosti 20 MPa tl 5 mm | m2 | 702.2
přlin1 | přírodní lino | m2 | 341.05
přlin1 | 668,75-327,7 |  | 341.05
Použití figury:
776251111 | Lepení pásů z přírodního linolea (marmolea) standardním lepidlem | m2 | 341.05
776111111 | Broušení anhydritového podkladu povlakových podlah | m2 | 702.2
776421111 | Montáž obvodových lišt lepením | m | 374.35
284110100 | lišta speciální soklová PVC 10340 20 x 100 mm role 50 m | m | 381.837
Zárub1 | Zárubně 70 | kus | 9
| 31-22 |  | 9
Zárub1 | Součet |  | 9
Použití figury:
55331220 mat | Zárubeň ocelová se stínovou drážkou 70/2200 | kus | 9
642942611 | Osazování zárubní nebo rámů dveřních kovových do 2,5 m2 na montážní pěnu | kus | 34
766660001 | Montáž dveřních křídel otvíravých 1křídlových š do 0,8 m do ocelové zárubně | kus | 31
61161717 | dveře vnitřní hladké dýhované plné 1křídlové 70x220cm | kus | 31
Zárub2 | zárubně 80 | kus | 21
| 1.PP |  | 0
| 6 |  | 6
| 1.NP |  | 0
| 7+1 |  | 8
0
| 2.NP |  | 0
| 5 |  | 5
| 3.NP |  | 0
| 2 |  | 2
Zárub2 | Součet |  | 21
Použití figury:
55331222mat | Zárubeň ocelová se stínovou drážkou 80/2200 | kus | 21
642942611 | Osazování zárubní nebo rámů dveřních kovových do 2,5 m2 na montážní pěnu | kus | 34
zárub3 | zárubně 90 | ks | 2
| 1.PP |  | 0
| 1 |  | 1
| 1.NP |  | 0
| 0 |  | 0
| 3.NP |  | 0
| 2+1 |  | 3
| PBŘ |  | 0
| -2 |  | -2
zárub3 | Součet |  | 2
Použití figury:
55331224 | Zárubeň ocelová se stínovou drážkou 90 /2200 | kus | 2
642942611 | Osazování zárubní nebo rámů dveřních kovových do 2,5 m2 na montážní pěnu | kus | 34
222/2021/KCakt/ 222/2021/KCaktI/ 222/2021/KCdd/ 222/2021/Opr/ 222/2021/KCpr | Přípojky kanalizace a vodovodu
Žlb1 | žlaby | m | 81
| Dle výpisu PD |  | 0
| OŽ - 1-8 |  | 0
| včetně žlabové vpusti a kalového dna |  | 0
Žlb1 | 20+5,5+12+10+18+8+3+4,5 |  | 81
Použití figury:
935932211 | Odvodňovací plastový žlab pro zatížení B125 vnitřní š 100 mm s roštem mřížkovým z Pz oceli | m | 81
919535558 | Obetonování trubního propustku betonem prostým bez zvýšených nároků na prostředí tř. C 20/25-obetonování odvodňovacích žlabů | m3 | 4.86
222/2021/KCakt/ 222/2021/KCaktI/ 222/2021/KCdd/ 222/2021/Opr/ 222/2021/KCv | Vytápění
po1 | potrubí 15x1 | m | 12
Po2 | potrubí 18x1 | m | 8
Po3 | potrubí 22x1 | m | 4
Po4 | potrubí 28x1 | m | 13
Po5 | Potrubí ocelové | m | 20
POt1 | podlahové topení | m2 | 832.58
| I.PP |  | 0
| 21,6+23,22+15,93+39,08+7,26++5,81+3,06+1,89+3,02+11,12+11,51+14,68+14,48+33,52+36,9 |  | 243.08
| I.NP |  | 0
| 85,81+29,16+32,4+13,58+19,53+7,1+3,4+2,24+1,75+4,09+10,75+12,32+55,3+26,01+12,32 |  | 315.76
| III.NP |  | 0
| 26,16+32,4+3,9+23,42+11,75+21,5+10,75+17,27+31,47+38,53 |  | 217.15
| podkroví |  | 0
| 34,71+8,19+3,81+2,08+1,8+6 |  | 56.59
POt1 | Součet |  | 832.58
Použití figury:
735511008 | Trubkové teplovodní podlahové vytápění polyethylen rozvodné potrubí systémová deska výšky 50 mm | m2 | 832.58
735511061 | Trubkové teplovodní podlahové vytápění polyethylen rozvodné potrubí ostatní prvky krycí PE fólie | m2 | 832.58
735511062 | Trubkové teplovodní podlahové vytápění polyethylen rozvodné potrubí ostatní prvky okrajový izolační pruh | m | 832.58
222/2021/KCakt/ 222/2021/KCaktI/ 222/2021/KCdd/ 222/2021/Opr/ 222/2021//KCv | Vnitřní vybavení
Žal1 | žaluzie | m2 | 64.875
222/2021/KCakt/ 222/2021/KCaktI/ 222/2021/KCdd/ 222/2021/Opr/ 222/2021/KC | Komunikace,zemní práce,úprava pozemku,ploty
bed1 | bednění opěrných stěn | m2 | 177.32
Použití figury:
564952112 | Podklad z mechanicky zpevněného kameniva MZK tl 160 mm | m2 | 332.923
Gab1 | gabiónové zdi | m3 | 88.906
gab2 | pouze pletivo | m3 | 12.602
k02 | komunikace pochozí | m2 | 94.074
| 2,8*3,8 |  | 10.64
| 3,6*1,8+4,27*3+2,62*9,2+3 |  | 46.394
| 3,3*7,2+8,3*1,6 |  | 37.04
k02 | Mezisoučet |  | 94.074
Použití figury:
591111111 | Kladení dlažby z kostek velkých z kamene do lože z kameniva těženého tl 50 mm | m2 | 570.985
564752111 | Podklad z vibrovaného štěrku VŠ tl 150 mm | m2 | 260.99
919726223 | Geotextilie pro vyztužení, separaci a filtraci tkaná z polyesteru podélná/příčná pevnost 400/50 kN/m | m2 | 582.599
ko1 | Komunikace pojezdové | m2 | 488.525
| I.etapa 50% prací |  | 0
| 19,2*6,63 |  | 127.296
| 3,6*8+1 |  | 29.8
| 1,4*4,4 |  | 6.16
| 8,4*5,4 |  | 45.36
| 9,2*6 |  | 55.2
| 8,5*13,65+14*4,58 |  | 180.145
| 5,2*8,57 |  | 44.564
ko1 | Mezisoučet |  | 488.525
Použití figury:
591111111 | Kladení dlažby z kostek velkých z kamene do lože z kameniva těženého tl 50 mm | m2 | 570.985
564762111 | Podklad z vibrovaného štěrku VŠ tl 200 mm | m2 | 268.863
564952112 | Podklad z mechanicky zpevněného kameniva MZK tl 160 mm | m2 | 332.923
919726223 | Geotextilie pro vyztužení, separaci a filtraci tkaná z polyesteru podélná/příčná pevnost 400/50 kN/m | m2 | 582.599
ko3 | vegetační tvárnice | m2 | 120.552
ko4 | odstranění betonu | m2 | 204
| I.teap 50% množství |  | 0
| beton |  | 0
| 2*12+22*2+9*9+5*6+5*5 |  | 204
ko4 | Mezisoučet |  | 204
Použití figury:
113107121 | Odstranění podkladu pl do 50 m2 z kameniva drceného tl 100 mm | m2 | 295.875
113107131 | Odstranění podkladu pl do 50 m2 z betonu prostého tl 150 mm | m2 | 102
ko5 | nájezdy | m2 | 49.2
| nájezdy přes chodník nové |  | 0
| 2*8,6+2*6+3*2+7*2 |  | 49.2
ko5 | Součet |  | 49.2
Použití figury:
596212210 | Kladení zámkové dlažby pozemních komunikací tl 80 mm skupiny A pl do 50 m2 | m2 | 49.2
564752111 | Podklad z vibrovaného štěrku VŠ tl 150 mm | m2 | 260.99
564762111 | Podklad z vibrovaného štěrku VŠ tl 200 mm | m2 | 268.863
Opěr1 | Opěrné zdi a květníky | m2 | 17.732
Použití figury:
711161212 | Izolace proti zemní vlhkosti nopovou fólií svislá, nopek v 8,0 mm, tl do 0,6 mm | m2 | 125.02
783826605 | Hydrofobizační transparentní silikonový nátěr hladkých betonových povrchů, povrchů z desek | m2 | 88.66
Or1 | ornice | m2 | 105.465
| I.etapa prací |  | 0
| pod novým komunitním centrem |  | 0
| 14,55*26,5*0,2 |  | 77.115
| 10,5*13,5*0,2 |  | 28.35
Or1 | Součet |  | 105.465
pop1 | popelnice | m2 | 1.26
tra1 | tra1 | m2 | 200
za1 | základ pod zdi | m3 | 114.613
222/2021/KCakt/ 222/2021/KCaktI/ 222/2021/kontr | Doplněné,upravené konstrukce
KVH200 | vnitřní montážní sloupky | m | 673.964
| skladba B2 |  | 0
| 3,428*(21+21) |  | 143.976
| 3,428*(42+44) |  | 294.808
| 1,6*9*2 |  | 28.8
| 2,6*2*2 |  | 10.4
| 1,5*11 |  | 16.5
| (25,56-0,2*2)*2*2-1,5*2 |  | 97.64
| (12,61-0,2*2)*2*2 |  | 48.84
| pod parapety |  | 0
| 1,5*2*11 |  | 33
0
KVH200 | Součet |  | 673.964
ost | ostění oken | m2 | 18.561
| ostění oken,paraperů |  | 0
| (2,01*2*+1,5)*9*0,3 |  | 16.281
| (1,15*2+1,5)*2*0,3 |  | 2.28
ost | Součet |  | 18.561
podlA4 | podlaha pod střechou | m2 | 60
| TE-2-1 |  | 0
| Ocelová konstrukce je oceněna samostatně |  | 0
| Podlahová krytina je oceněná v krytinách samostatně |  | 0
| ocelová rastr CD,UD a 1x SDK protipožární je oceněný v suché výstavbě |  | 0
| Zvrchu od podlahové krytiny : |  | 0
| 2 x sádrovláknitá deska tl. 12,5mm, celkem tl. 25 mm |  | 0
| Dřevovláknitá deska 3x20 mm, tl. 60mm |  | 0
| Vyrovnávací voštinový podsyp, tl. 20mm Separační vrstva |  | 0
| Nosná vrstva - bednění 2 x OSB/3 P+D tl. 18mm na převaz, celkem 36mm |  | 0
| dřevěné nosníky 100x140, á 625mm |  | 0
| aku MV 50mm |  | 0
podlA4 | 60 |  | 60
stenb2 | skládaná stěna b2 | m2 | 264.441
| TE-2-1 |  | 0
| Dodávka |  | 0
| Nosná ocelová konstrukce je oceněná samostatně |  | 0
| Obklad fasády,včetně nosné konstrukce je oceněno samostatně |  | 0
| vložená tepelná izolace 150mm jest oceněna v rámci obkladu fasáfy |  | 0
| K ocenění za m2 od interiéru |  | 0
| 1 x SDK 12,5mm |  | 0
| 1x SDV deska 12,5mm |  | 0
| nosný rošt CD,UD profil včetně kotvení(CD 2,5m,UD 0,7m) |  | 0
| MV 40mm |  | 0
| 1 x OSB 4PD 15mm + přelepení spár, 15mm |  | 0
| TI z minerální vlny tl. 200mm |  | 0
| dřevěné montážní sloupky (2,5m) v místě kotvení fasády - KVH Nsi 60x200, á max. 625mm |  | 0
| + dřevěné montážní nosníky 60x200, á dle potřeby (parapety, nadpraží |  | 0
| v ostatních méně zatížených detailech (ostění LOP) |  | 0
| 2 x OSB/3 4PD 15mm, tl. celkem 30 mm |  | 0
| montáž |  | 0
| (25,7*2+12,6*2)*(2,66+1,1+0,125) |  | 297.591
| -(2,2*1,5*9+1,15*1,5*2) |  | -33.15
stenb2 | Součet |  | 264.441
222/2021/KCakt/ 222/2021/KCaktI/ 222/2021/kontr/ 222 | Obvodová stěna
KVH200 | vnitřní montážní sloupky | m | 673.964
| skladba B2 |  | 0
| 3,428*(21+21) |  | 143.976
| 3,428*(42+44) |  | 294.808
| 1,6*9*2 |  | 28.8
| 2,6*2*2 |  | 10.4
| 1,5*11 |  | 16.5
| (25,56-0,2*2)*2*2-1,5*2 |  | 97.64
| (12,61-0,2*2)*2*2 |  | 48.84
| pod parapety |  | 0
| 1,5*2*11 |  | 33
0
KVH200 | Součet |  | 673.964
Použití figury:
763712211 | Montáž dřevostaveb sloupů plnostěnných, paždíků a zavětrovacích prvků průřezové pl přes 50 do 150 cm2 | m | 673.964
762083122 | Impregnace řeziva proti dřevokaznému hmyzu, houbám a plísním máčením třída ohrožení 3 a 4 | m3 | 8.088
61223262 | hranol konstrukční KVH lepený průřezu 60x60-280mm nepohledový | m3 | 8.088
ost | ostění oken | m2 | 18.561
| ostění oken,paraperů |  | 0
| (2,01*2*+1,5)*9*0,3 |  | 16.281
| (1,15*2+1,5)*2*0,3 |  | 2.28
ost | Součet |  | 18.561
Použití figury:
763261121 | Podkroví ze sádrovláknitých desek 1x12,5 bez TI dvouvrstvá spodní kce profil CD+UD | m2 | 18.561
762431225 | Montáž obložení stěn deskami dřevotřískovými na pero a drážku | m2 | 811.884
763121621 | Montáž desek tl 12,5 mm na nosnou kci SDK stěna předsazená | m2 | 283.002
60726242Vl | deska dřevoštěpková OSB 4 PD tl 15mm | m2 | 297.082
stenb2 | skládaná stěna b2 | m2 | 264.441
Použití figury:
762431225 | Montáž obložení stěn deskami dřevotřískovými na pero a drážku | m2 | 811.884
762495000 | Spojovací prostředky pro montáž olištování, obložení stropů, střešních podhledů a stěn | m2 | 793.323
763121621 | Montáž desek tl 12,5 mm na nosnou kci SDK stěna předsazená | m2 | 283.002
763221121 | Sádrovláknitá stěna předsazená tl 87,5 mm CW+UW 50 deska 1x12,5 s izolací EI 30 Rw do 40 dB | m2 | 264.441
60726242Vl | deska dřevoštěpková OSB 4 PD tl 15mm | m2 | 297.082
60726242VLL | deska dřevoštěpková OSB 3 4PD tl 15mm | m2 | 555.396
222/2021/KCakt/ 222/2021/KCaktI/ 222/2021/kontr/ 223 | Stropy a podlahy půdy
KVH | hranoly podlahy KVH 100x140 | m | 90
KVH | 9*2*(1,25*4) |  | 90
Použití figury:
762824110 | Montáž stropního trámu z lepeného hranolu průřezové pl do 144 cm2 s výměnami | m | 90
762083111 | Impregnace řeziva proti dřevokaznému hmyzu a houbám máčením třída ohrožení 1 a 2 | m3 | 1.26
61223264 | hranol konstrukční KVH lepený průřezu 100x100-280mm nepohledový | m3 | 1.26
podlA4 | podlaha pod střechou | m2 | 60
| TE-2-1 |  | 0
| Ocelová konstrukce je oceněna samostatně |  | 0
| Podlahová krytina je oceněná v krytinách samostatně |  | 0
| ocelová rastr CD,UD a 1x SDK protipožární je oceněný v suché výstavbě |  | 0
| Zvrchu od podlahové krytiny : |  | 0
| 2 x sádrovláknitá deska tl. 12,5mm, celkem tl. 25 mm |  | 0
| Dřevovláknitá deska 3x20 mm, tl. 60mm |  | 0
| Vyrovnávací voštinový podsyp, tl. 20mm Separační vrstva |  | 0
| Nosná vrstva - bednění 2 x OSB/3 P+D tl. 18mm na převaz, celkem 36mm |  | 0
| dřevěné nosníky 100x140, á 625mm |  | 0
| aku MV 50mm |  | 0
podlA4 | 60 |  | 60
podlsá | podlaha půda | m2 | 26.478
| ((1,75*2)*2,61+(0,7+1,895)*(0,795+0,075)) |  | 11.393
| 3,5*4,31 |  | 15.085
podlsá | Součet |  | 26.478
Použití figury:
763251211 | Sádrovláknitá podlaha tl 25 mm z desek tl 2x12,5 mm bez podsypu | m2 | 26.478
713191132 | Montáž izolace tepelné podlah, stropů vrchem nebo střech překrytí separační fólií z PE | m2 | 30.45
763158115 | SDK podlaha suchý podsyp tl. 10 mm | m2 | 26.478
763158118 | Příplatek k SDK podlaze za každých další 10 mm tloušťky suchého podsypu | m2 | 26.478
222/2021/KCakt/ 222/2021/KCaktI/ 222/2021/kontr/ 224 | Zastřešení nástavby nad výtahem C1b
bed | bednění | m2 | 6.2
bed | 2,5*1,2+0,8*2,5+1,5*0,8 |  | 6.2
Použití figury:
762341034 | Bednění střech rovných sklon do 60° z desek OSB tl 18 mm na sraz šroubovaných na rošt | m2 | 6.2
762421024 | Obložení stropu z desek OSB tl 18 mm nebroušených na pero a drážku šroubovaných | m2 | 6.2
763131751 | Montáž parotěsné zábrany do SDK podhledu | m2 | 6.2
KVH | nosné hranoly | m | 13
KVH | 1,2*5+0,8*5+1,5*2 |  | 13
Použití figury:
762332631 | Montáž vázaných kcí krovů pravidelných z lepených hranolů průřezové pl do 120 cm2 | m | 13
762083122 | Impregnace řeziva proti dřevokaznému hmyzu, houbám a plísním máčením třída ohrožení 3 a 4 | m3 | 0.18
61223270 | hranol konstrukční KVH lepený průřezu 100x100-280mm pohledový | m3 | 0.13
222/2021/KCakt/ 222/2021/KCaktI/ 222/2021/kontr/ 225 | Ostatní konstrukce
bedstěn | bednění stěn | m2 | 41.4
| náhrada za položku příplatek za Nniky v podlaze 1.PP pol.č.0,11 |  | 0
| Kanalizační šachta |  | 0
| 1,5*(1,950*2+2,45*2) |  | 13.2
| Výtahová šachta |  | 0
| 1,5*(2,5*2+2,9*2) |  | 16.2
| předpokládaný kanál kanalizace |  | 0
| 1,5*((2,45+0,25+1)*2+0,6) |  | 12
bedstěn | Součet |  | 41.4
Použití figury:
279351105 | Zřízení bednění základových zdí oboustranné | m2 | 41.4
279351106 | Odstranění bednění základových zdí oboustranné | m2 | 41.4
346244821 | Přizdívky izolační tl 140 mm z cihel dl 290 mm pevnosti P 10 až P 20 na MC 10 | m2 | 41.4
711112002 | Provedení izolace proti zemní vlhkosti svislé za studena lakem asfaltovým | m2 | 41.4
111631520 | lak asfaltový bal. 160 kg | t | 0.019
Izs1 | Hydroizolace svislá | m2 | 41.4
| bedstěn |  | 41.4
Izs1 | Součet |  | 41.4
Použití figury:
711112002 | Provedení izolace proti zemní vlhkosti svislé za studena lakem asfaltovým | m2 | 41.4
711142559 | Provedení izolace proti zemní vlhkosti pásy přitavením svislé NAIP 2x | m2 | 82.8
628361140 | pás asfaltovaný těžký vložka profilovaná kovová folie | m2 | 168.912
KVHpř | latě KVH pro rošt chycené k nosníkům | m | 1852.444
| Skladba C střechy doplnění latí KVH |  | 0
| vodorrovné |  | 0
| ((4,59+3,385)/0,5)*(26+20/2)*2 |  | 1148.4
| (5/0,5)*(12,62/2)*2 |  | 126.2
| příčné |  | 0
| (4,59+3,385)*((26+20/20)/0,8)*2 |  | 538.313
| 12,65*((5/2)/0,8) |  | 39.531
KVHpř | Součet |  | 1852.444
Použití figury:
762429001 | Montáž obložení stropu podkladový rošt | m | 1852.444
762083121 | Impregnace řeziva proti dřevokaznému hmyzu, houbám a plísním máčením třída ohrožení 1 a 2 | m3 | 4.446
61223260 | hranol konstrukční KVH lepený průřezu 40x60-280mm nepohledový | m3 | 4.446
uchyt | úchyt L | ks | 390
| uchycení latí k železné konstrukci,střecha podhled |  | 0
| 13*((16+12)/2)*2 |  | 364
| 1*13*2 |  | 26
uchyt | Součet |  | 390