## Rekapitulace stavby
Export Komplet | [28 empty] | 2.0 | [5 empty] | False | False | {431e0933-83c2-4af7-a1f8-2bc628df5fb8}
[20 empty] | >> skryté sloupce << | [13 empty] | 0,01 | 21
[34 empty] | 0,01 | 15
|  | REKAPITULACE STAVBY | [18 empty] | v --- níže se nacházejí doplnkové a pomocné údaje k sestavám --- v | [11 empty] | Návod na vyplnění | 0,001
|  | Kód: |  |  |  |  | 20211026 | [25 empty] | Měnit lze pouze buňky se žlutým podbarvením! 1) na prvním listu Rekapitulace stavby vyplňte v sestavě a) Souhrnný list - údaje o Uchazeči (přenesou se do ostatních sestav i v jiných listech) b) Rekapitulace objektů - potřebné Ostatní náklady 2) na vybraných listech vyplňte v sestavě a) Krycí list - údaje o Uchazeči, pokud se liší od údajů o Uchazeči na Souhrnném listu (údaje se přenesou do ostatních sestav v daném listu) b) Rekapitulace rozpočtu - potřebné Ostatní náklady c) Celkové náklady za stavbu - ceny u položek - množství, pokud má žluté podbarvení - a v případě potřeby poznámku (ta je ve skrytém sloupci) | 0,01
|  | Stavba: |  |  |  |  | REKONSTRUKCE GASTROPROVOZU OBJEKTU PARNÍK ul. Gen. Janouška 902, Praha 9 | [26 empty] | 0,01
|  | KSO: | [13 empty] | CC-CZ: | [17 empty] | 0,01
|  | Místo: |  |  |  |  | ul. Gen. Janouška 902, Praha 6 | [8 empty] | Datum: |  | 26. 10. 2021 | [15 empty] | 0,01
0,01
|  | Zadavatel: | [13 empty] | IČ: |  | 002 31 312 | [15 empty] | 0,01
|  |  | Městská část Praha 14 Bratří Venclíků 1073,Praha 9 | [12 empty] | DIČ: | [17 empty] | 0,01
0,01
|  | Uchazeč: | [13 empty] | IČ: |  | Vyplň údaj | [15 empty] | 0,01
|  |  | Vyplň údaj | [12 empty] | DIČ: |  | Vyplň údaj | [15 empty] | 0,01
False
|  | Projektant: | [13 empty] | IČ: |  | 039 85 610 | [15 empty] | False
|  |  | A6 atelier, s.r.o., Patočkova 978/20,169 00 Praha6 | [12 empty] | DIČ: | [17 empty] | True
0,01
|  | Zpracovatel: | [13 empty] | IČ: | [17 empty] | 0,01
[16 empty] | DIČ: | [17 empty] | True
Poznámka:
Jsou-li ve výkazu výměr uvedeny odkazy na výrobce, obchodní názvy nebo specifické označení výrobků, jsou tyto odkazy informativní a zadavatel umožnuje použití jiných, avšak kvalitativně, technicky a esteticky stejných nebo lepších řešení. Soupis prací je sestaven s využitím Cenové soustavy ÚRS. Položky, které pochází z této cenové soustavy, jsou ve sloupci 'Cenová soustava' označeny popisem 'CS ÚRS' a úrovní příslušného kalendářního pololetí. Veškeré další informace vymezující popis a podmínky použití těchto položek z Cenové soustavy, které nejsou uvedeny přímo v soupisu prací, jsou neomezeně dálkově k dispozici na www.cs-urs.cz, sekce Cenové a technické podmínky.
|  | Cena bez DPH | [13 empty] | 0
[8 empty] | Sazba daně |  |  | Základ daně |  |  |  |  | Výše daně
|  | DPH |  | základní |  |  |  | 21% |  |  | 0 |  |  |  |  | 0
|  |  |  | snížená |  |  |  | 15% |  |  | 0 |  |  |  |  | 0
|  |  |  | zákl. přenesená |  |  |  | 21% |  |  | 0 |  |  |  |  | 0
|  |  |  | sníž. přenesená |  |  |  | 15% |  |  | 0 |  |  |  |  | 0
|  |  |  | nulová |  |  |  | 0% |  |  | 0 |  |  |  |  | 0
|  | Cena s DPH | [6 empty] | v |  |  | CZK |  |  |  | 0
|  | Projektant | [11 empty] | Zpracovatel
|  | Datum a podpis: | [7 empty] | Razítko |  |  |  | Datum a podpis: |  |  | Razítko
|  | Objednavatel | [11 empty] | Uchazeč
|  | Datum a podpis: | [7 empty] | Razítko |  |  |  | Datum a podpis: |  |  | Razítko
REKAPITULACE OBJEKTŮ STAVBY A SOUPISŮ PRACÍ
| Kód: | [6 empty] | 20211026
| Stavba: | [6 empty] | REKONSTRUKCE GASTROPROVOZU OBJEKTU PARNÍK ul. Gen. Janouška 902, Praha 9
| Místo: | [6 empty] | ul. Gen. Janouška 902, Praha 6 | [6 empty] | Datum: |  | 26. 10. 2021
| Zadavatel: | [6 empty] | Městská část Praha 14 Bratří Venclíků 1073,Praha 9 | [6 empty] | Projektant: |  | A6 atelier, s.r.o., Patočkova 978/20,169 00 Praha6 |  |  |  | Informatívní údaje z listů zakázek
| Uchazeč: | [13 empty] | Zpracovatel:
| Kód |  |  |  | Popis | [7 empty] | Cena bez DPH [CZK] |  |  |  |  | Cena s DPH [CZK] | Typ |  | z toho Ostat. náklady [CZK] | DPH [CZK] | Normohodiny [h] | DPH základní [CZK] | DPH snížená [CZK] | DPH základní přenesená [CZK] | DPH snížená přenesená [CZK] | Základna DPH základní | Základna DPH snížená | Základna DPH zákl. přenesená | Základna DPH sníž. přenesená | Základna DPH nulová
| Náklady z rozpočtů | [11 empty] | 0 |  |  |  |  | 0 |  |  | 0 | 0 | 0 | 0 | 0 | 0 | 0 | 0 | 0 | 0 | 0 | 0 |  | D | 0 | ###NOIMPORT### | IMPORT | {431e0933-83c2-4af7-a1f8-2bc628df5fb8} | {00000000-0000-0000-0000-000000000000}
/ |  | 000 |  |  |  | Pokyny pro zpracování nabídky | [6 empty] | 0 |  |  |  |  | 0 | STA |  | 0 | 0 | 0 | 0 | 0 | 0 | 0 | 0 | 0 | 0 | 0 | 0 |  |  | 1 |  | IMPORT | {348dcbe0-2b65-4770-b6a8-c0d13779de52} | {431e0933-83c2-4af7-a1f8-2bc628df5fb8} | 2
/ |  | 00 |  |  |  | Vedlejší Rozpočtové Náklady | [6 empty] | 0 |  |  |  |  | 0 | STA |  | 0 | 0 | 0 | 0 | 0 | 0 | 0 | 0 | 0 | 0 | 0 | 0 |  |  | 1 |  | IMPORT | {e2c2fa13-b1fc-42ed-a2eb-0cc9944345ed} | {431e0933-83c2-4af7-a1f8-2bc628df5fb8} | 2
/ |  | 01 |  |  |  | Stavební část | [6 empty] | 0 |  |  |  |  | 0 | STA |  | 0 | 0 | 0 | 0 | 0 | 0 | 0 | 0 | 0 | 0 | 0 | 0 |  |  | 1 |  | IMPORT | {af635a08-7b19-42e4-8649-3414e79ad26c} | {431e0933-83c2-4af7-a1f8-2bc628df5fb8} | 2
/ |  | 02 |  |  |  | Technologie GASTRO | [6 empty] | 0 |  |  |  |  | 0 | STA |  | 0 | 0 | 0 | 0 | 0 | 0 | 0 | 0 | 0 | 0 | 0 | 0 |  |  | 1 |  | IMPORT | {aac69c53-53a5-446a-9e33-105ed4e286c2} | {431e0933-83c2-4af7-a1f8-2bc628df5fb8} | 2
/ |  | 03 |  |  |  | Silnoproudá elektroinstalace | [6 empty] | 0 |  |  |  |  | 0 | STA |  | 0 | 0 | 0 | 0 | 0 | 0 | 0 | 0 | 0 | 0 | 0 | 0 |  |  | 1 |  | IMPORT | {f9b31b90-84a3-4a6f-8f65-1e34c02ae1c8} | {431e0933-83c2-4af7-a1f8-2bc628df5fb8} | 2
/ |  | 04 |  |  |  | Elektrická požární signalizace ( EPS ) | [6 empty] | 0 |  |  |  |  | 0 | STA |  | 0 | 0 | 0 | 0 | 0 | 0 | 0 | 0 | 0 | 0 | 0 | 0 |  |  | 1 |  | IMPORT | {68a6ee6c-1604-4152-b7a8-2c5986316bd4} | {431e0933-83c2-4af7-a1f8-2bc628df5fb8} | 2
/ |  | 05 |  |  |  | VZT | [6 empty] | 0 |  |  |  |  | 0 | STA |  | 0 | 0 | 0 | 0 | 0 | 0 | 0 | 0 | 0 | 0 | 0 | 0 |  |  | 1 |  | IMPORT | {cb716251-e6fb-47ff-91a7-e5620b859726} | {431e0933-83c2-4af7-a1f8-2bc628df5fb8} | 2
/ |  | 06 |  |  |  | VYTÁPĚNÍ | [6 empty] | 0 |  |  |  |  | 0 | STA |  | 0 | 0 | 0 | 0 | 0 | 0 | 0 | 0 | 0 | 0 | 0 | 0 |  |  | 1 |  | IMPORT | {7c95b42c-e285-44c1-a093-d7dc9e48d3d6} | {431e0933-83c2-4af7-a1f8-2bc628df5fb8} | 2
/ |  | 07 |  |  |  | ZTI - Vodovod | [6 empty] | 0 |  |  |  |  | 0 | STA |  | 0 | 0 | 0 | 0 | 0 | 0 | 0 | 0 | 0 | 0 | 0 | 0 |  |  | 1 |  | IMPORT | {4070e7ca-3e29-4f01-8230-a976983fe660} | {431e0933-83c2-4af7-a1f8-2bc628df5fb8} | 2
/ |  | 08 |  |  |  | ZTI-Kanalizace | [6 empty] | 0 |  |  |  |  | 0 | STA |  | 0 | 0 | 0 | 0 | 0 | 0 | 0 | 0 | 0 | 0 | 0 | 0 |  |  | 1 |  | IMPORT | {20dbec57-cdd6-4215-b4d2-5022ef1a8adf} | {431e0933-83c2-4af7-a1f8-2bc628df5fb8} | 2
/ |  | 09 |  |  |  | Mobiliář a nábytek | [6 empty] | 0 |  |  |  |  | 0 | STA |  | 0 | 0 | 0 | 0 | 0 | 0 | 0 | 0 | 0 | 0 | 0 | 0 |  |  | 1 |  | IMPORT | {c38883b2-0920-4514-a12f-41f393696ea2} | {431e0933-83c2-4af7-a1f8-2bc628df5fb8} | 2

## 000 - Pokyny pro zpracová...
[9 empty] | >> skryté sloupce << | [9 empty] | {348dcbe0-2b65-4770-b6a8-c0d13779de52}
2
| KRYCÍ LIST SOUPISU PRACÍ | [8 empty] | v --- níže se nacházejí doplnkové a pomocné údaje k sestavám --- v | [8 empty] | False
Stavba:
REKONSTRUKCE GASTROPROVOZU OBJEKTU PARNÍK ul. Gen. Janouška 902, Praha 9
Objekt:
000 - Pokyny pro zpracování nabídky
| KSO: |  |  |  |  | CC-CZ:
| Místo: |  | ul. Gen. Janouška 902, Praha 6 |  |  | Datum: | 26. 10. 2021
| Zadavatel: |  |  |  |  | IČ: | 002 31 312
|  | Městská část Praha 14 Bratří Venclíků 1073,Praha 9 |  |  |  | DIČ:
| Uchazeč: |  |  |  |  | IČ: | Vyplň údaj
|  | Vyplň údaj |  |  |  | DIČ: | Vyplň údaj
| Projektant: |  |  |  |  | IČ: | 039 85 610
|  | A6 atelier, s.r.o., Patočkova 978/20,169 00 Praha6 |  |  |  | DIČ:
| Zpracovatel: |  |  |  |  | IČ:
DIČ:
Poznámka:
| Cena bez DPH | [5 empty] | 0
|  |  | Základ daně |  |  | Sazba daně | Výše daně
| DPH | základní | 0 |  |  | 21% | 0
|  | snížená | 0 |  |  | 15% | 0
|  | zákl. přenesená | 0 |  |  | 21% | 0
|  | sníž. přenesená | 0 |  |  | 15% | 0
|  | nulová | 0 |  |  | 0% | 0
| Cena s DPH |  |  | v | CZK |  | 0
| Projektant |  |  | Zpracovatel
| Datum a podpis: |  | Razítko | Datum a podpis: |  |  | Razítko
| Objednavatel |  |  | Uchazeč
| Datum a podpis: |  | Razítko | Datum a podpis: |  |  | Razítko
REKAPITULACE ČLENĚNÍ SOUPISU PRACÍ
Stavba:
REKONSTRUKCE GASTROPROVOZU OBJEKTU PARNÍK ul. Gen. Janouška 902, Praha 9
Objekt:
000 - Pokyny pro zpracování nabídky
Místo: |  |  | ul. Gen. Janouška 902, Praha 6 |  |  | Datum: | 26. 10. 2021
Zadavatel: |  |  | Městská část Praha 14 Bratří Venclíků 1073,Praha 9 |  |  | Projektant: | A6 atelier, s.r.o., Patočkova 978/20,169 00 Praha6
Uchazeč: |  |  | Vyplň údaj |  |  | Zpracovatel:
Kód dílu - Popis | [6 empty] | Cena celkem [CZK]
Náklady ze soupisu prací | [6 empty] | 0 | [12 empty] | -1
| OST - Ostatní | [5 empty] | 0
SOUPIS PRACÍ
Stavba:
REKONSTRUKCE GASTROPROVOZU OBJEKTU PARNÍK ul. Gen. Janouška 902, Praha 9
Objekt:
000 - Pokyny pro zpracování nabídky
Místo: |  |  | ul. Gen. Janouška 902, Praha 6 |  |  | Datum: | 26. 10. 2021
Zadavatel: |  |  | Městská část Praha 14 Bratří Venclíků 1073,Praha 9 |  |  | Projektant: | A6 atelier, s.r.o., Patočkova 978/20,169 00 Praha6
Uchazeč: |  |  | Vyplň údaj |  |  | Zpracovatel:
PČ | Typ | Kód | Popis | MJ | Množství | J.cena [CZK] | Cena celkem [CZK] | Cenová soustava |  |  | DPH | J. Nh [h] | Nh celkem [h] | J. hmotnost [t] | Hmotnost celkem [t] | J. suť [t] | Suť Celkem [t]
Náklady soupisu celkem | [6 empty] | 0 | [5 empty] | 0 |  | 0 |  | 0 |  | D | -1 | [7 empty] | 0
| D | OST | Ostatní |  |  |  | 0 | [5 empty] | 0 |  | 0 |  | 0 | 4 | D | 0 | ROZPOCET | [6 empty] | 0
1 | K | info-001 | Pro všechny položky platí, že rozhodujícím dokumentem pro jejich množství, typ a kvalitu je Projektová dokumentace a specifikace standardů |  | 0 |  | 0 |  |  |  | základní |  | 0 | 0 | 0 | 0 | 0 | 512 | K | 1 | ROZPOCET | 0 | 0 | 0 | 0 | 0 | 1 | 0 | 512 | -827590
2 | K | info-002 | Zpracovatel nabídky je povinen podrobně prostudovat PD a porovnat ji s předloženým VV |  | 0 |  | 0 |  |  |  | základní |  | 0 | 0 | 0 | 0 | 0 | 512 | K | 1 | ROZPOCET | 0 | 0 | 0 | 0 | 0 | 1 | 0 | 512 | 435654310
3 | K | info-003 | V případě, že výkaz výměr obsahuje odkaz na obchodní firmy, názvy, specifická označení výrobků, zboží a služeb... |  | 0 |  | 0 |  |  |  | základní |  | 0 | 0 | 0 | 0 | 0 | 512 | K | 1 | ROZPOCET | 0 | 0 | 0 | 0 | 0 | 1 | 0 | 512 | 1199398586
| P |  | Poznámka k položce: V případě, že výkaz výměr obsahuje odkaz na obchodní firmy, názvy, specifická označení výrobků, zboží a služeb, a jsou použity jako referenční prostředek pro vyjádření kvalitativních a technických parametrů dodávky, dodavatel v takovém případě může dodávku ocenit obdobným řešením, výrobkem, který bude kvalitativně a technicky splňovat požadavky projektové dokumentace. | [15 empty] | P | 1
4 | K | info-004 | Specifikace ceny obsahuje přípravu, dodávku, dopravu, montáž a veškeré související náklady spojené s realizací od zadání po předání stavby do užívání... |  | 0 |  | 0 |  |  |  | základní |  | 0 | 0 | 0 | 0 | 0 | 512 | K | 1 | ROZPOCET | 0 | 0 | 0 | 0 | 0 | 1 | 0 | 512 | 690153066
| P |  | Poznámka k položce: Specifikace ceny obsahuje přípravu, dodávku, dopravu, montáž a veškeré související náklady spojené s realizací od zadání po předání stavby do užívání, včetně nákladů na koordinaci, uvedení do provozu, dokončovací práce, údržbu do doby předání, potřebné zkoušky a atesty, odstranění závad, předání dokladů o skutečném provedení, revizní knihy a další nutné režie pro Dílo. Specifikace ceny dále obsahuje zajištění veškerých dokladů nutných pro úspěšné kolaudační řízení včetně přípravy těchto podkladů pro toto řízení a účasti zástupce zhotovitele na místním šetření. | [15 empty] | P | 1
5 | K | info-005 | Při stanovení jednotkových cen je bezpodmínečně nutné, aby byly zakalkulovány veškeré konstrukce a jejich části, dle dostupných výkresů a popisu standardů výrobků |  | 0 |  | 0 |  |  |  | základní |  | 0 | 0 | 0 | 0 | 0 | 512 | K | 1 | ROZPOCET | 0 | 0 | 0 | 0 | 0 | 1 | 0 | 512 | 1626004745
6 | K | info-006 | Specifikace ceny obsahuje vždy kompletní systém dodávky a montáže pro plnou funkčnost Díla |  | 0 |  | 0 |  |  |  | základní |  | 0 | 0 | 0 | 0 | 0 | 512 | K | 1 | ROZPOCET | 0 | 0 | 0 | 0 | 0 | 1 | 0 | 512 | 548214544
7 | K | info-007 | Specifikace ceny obsahuje vždy náklady související s průběžným úklidem staveniště a přilehlých komunikací, likvidaci odpadů, dočasná dopravní omezení atd. |  | 0 |  | 0 |  |  |  | základní |  | 0 | 0 | 0 | 0 | 0 | 512 | K | 1 | ROZPOCET | 0 | 0 | 0 | 0 | 0 | 1 | 0 | 512 | 1632703012
8 | K | info-008 | Jednotkové ceny nebudou obsahovat DPH |  | 0 |  | 0 |  |  |  | základní |  | 0 | 0 | 0 | 0 | 0 | 512 | K | 1 | ROZPOCET | 0 | 0 | 0 | 0 | 0 | 1 | 0 | 512 | -93049721
9 | K | info-009 | Pokyny pro vyplnění technologie gastro |  | 0 |  | 0 |  |  |  | základní |  | 0 | 0 | 0 | 0 | 0 | 512 | K | 1 | ROZPOCET | 0 | 0 | 0 | 0 | 0 | 1 | 0 | 512 | -1306612936
| P |  | Poznámka k položce: Pokyny k vyplnění výkazu výměr pro uchazeče o dodávku technologie gastro: Ve výkazu výměr bude vyplněna cena bez DPH, typ nabízeného zařízení pro snadnou identifikaci a kontrolu nabídky. K pozicím 1-7 v kuchyni m.č. 1.05 bude doložen technický nebo katalogový list výrobku pro snadnou identifikaci a kontrolu nabídky. Úroveň nabízených zařízení musí odpovídat popisu ve výkazu výměr nebo musí mít vyšší úroveň. Nižší úroveň se nepřipouští. Přesné rozměry nerezového technologického vybavení - nutno doměřit dle skutečné stavby. Uváděné rozměry jsou v mm (š. x hl. x v.). Úroveň nerezového vybavení je v TZ čl. 8 "Podmínky realizace". U typizovaných zařízení se připouští 10% tolerance rozměrů a příkonů. | [15 empty] | P | 1

## 00 - Vedlejší Rozpočtové ...
[9 empty] | >> skryté sloupce << | [9 empty] | {e2c2fa13-b1fc-42ed-a2eb-0cc9944345ed}
2
| KRYCÍ LIST SOUPISU PRACÍ | [8 empty] | v --- níže se nacházejí doplnkové a pomocné údaje k sestavám --- v | [8 empty] | False
Stavba:
REKONSTRUKCE GASTROPROVOZU OBJEKTU PARNÍK ul. Gen. Janouška 902, Praha 9
Objekt:
00 - Vedlejší Rozpočtové Náklady
| KSO: |  |  |  |  | CC-CZ:
| Místo: |  | ul. Gen. Janouška 902, Praha 6 |  |  | Datum: | 26. 10. 2021
| Zadavatel: |  |  |  |  | IČ: | 002 31 312
|  | Městská část Praha 14 Bratří Venclíků 1073,Praha 9 |  |  |  | DIČ:
| Uchazeč: |  |  |  |  | IČ: | Vyplň údaj
|  | Vyplň údaj |  |  |  | DIČ: | Vyplň údaj
| Projektant: |  |  |  |  | IČ: | 039 85 610
|  | A6 atelier, s.r.o., Patočkova 978/20,169 00 Praha6 |  |  |  | DIČ:
| Zpracovatel: |  |  |  |  | IČ:
DIČ:
Poznámka:
Jsou-li ve výkazu výměr uvedeny odkazy na výrobce, obchodní názvy nebo specifické označení výrobků, jsou tyto odkazy informativní a zadavatel umožnuje použití jiných, avšak kvalitativně, technicky a esteticky stejných nebo lepších řešení. Soupis prací je sestaven s využitím Cenové soustavy ÚRS. Položky, které pochází z této cenové soustavy, jsou ve sloupci 'Cenová soustava' označeny popisem 'CS ÚRS' a úrovní příslušného kalendářního pololetí. Veškeré další informace vymezující popis a podmínky použití těchto položek z Cenové soustavy, které nejsou uvedeny přímo v soupisu prací, jsou neomezeně dálkově k dispozici na www.cs-urs.cz, sekce Cenové a technické podmínky.
| Cena bez DPH | [5 empty] | 0
|  |  | Základ daně |  |  | Sazba daně | Výše daně
| DPH | základní | 0 |  |  | 21% | 0
|  | snížená | 0 |  |  | 15% | 0
|  | zákl. přenesená | 0 |  |  | 21% | 0
|  | sníž. přenesená | 0 |  |  | 15% | 0
|  | nulová | 0 |  |  | 0% | 0
| Cena s DPH |  |  | v | CZK |  | 0
| Projektant |  |  | Zpracovatel
| Datum a podpis: |  | Razítko | Datum a podpis: |  |  | Razítko
| Objednavatel |  |  | Uchazeč
| Datum a podpis: |  | Razítko | Datum a podpis: |  |  | Razítko
REKAPITULACE ČLENĚNÍ SOUPISU PRACÍ
Stavba:
REKONSTRUKCE GASTROPROVOZU OBJEKTU PARNÍK ul. Gen. Janouška 902, Praha 9
Objekt:
00 - Vedlejší Rozpočtové Náklady
Místo: |  |  | ul. Gen. Janouška 902, Praha 6 |  |  | Datum: | 26. 10. 2021
Zadavatel: |  |  | Městská část Praha 14 Bratří Venclíků 1073,Praha 9 |  |  | Projektant: | A6 atelier, s.r.o., Patočkova 978/20,169 00 Praha6
Uchazeč: |  |  | Vyplň údaj |  |  | Zpracovatel:
Kód dílu - Popis | [6 empty] | Cena celkem [CZK]
Náklady ze soupisu prací | [6 empty] | 0 | [12 empty] | -1
| VRN - Vedlejší rozpočtové náklady | [5 empty] | 0
| VRN1 - Průzkumné, geodetické a projektové práce | [5 empty] | 0
| VRN3 - Zařízení staveniště | [5 empty] | 0
| VRN4 - Inženýrská činnost | [5 empty] | 0
| VRN9 - Ostatní náklady | [5 empty] | 0
SOUPIS PRACÍ
Stavba:
REKONSTRUKCE GASTROPROVOZU OBJEKTU PARNÍK ul. Gen. Janouška 902, Praha 9
Objekt:
00 - Vedlejší Rozpočtové Náklady
Místo: |  |  | ul. Gen. Janouška 902, Praha 6 |  |  | Datum: | 26. 10. 2021
Zadavatel: |  |  | Městská část Praha 14 Bratří Venclíků 1073,Praha 9 |  |  | Projektant: | A6 atelier, s.r.o., Patočkova 978/20,169 00 Praha6
Uchazeč: |  |  | Vyplň údaj |  |  | Zpracovatel:
PČ | Typ | Kód | Popis | MJ | Množství | J.cena [CZK] | Cena celkem [CZK] | Cenová soustava |  |  | DPH | J. Nh [h] | Nh celkem [h] | J. hmotnost [t] | Hmotnost celkem [t] | J. suť [t] | Suť Celkem [t]
Náklady soupisu celkem | [6 empty] | 0 | [5 empty] | 0 |  | 0 |  | 0 |  | D | -1 | [7 empty] | 0
| D | VRN | Vedlejší rozpočtové náklady |  |  |  | 0 | [5 empty] | 0 |  | 0 |  | 0 | 5 | D | 0 | ROZPOCET | [6 empty] | 0
| D | VRN1 | Průzkumné, geodetické a projektové práce |  |  |  | 0 | [5 empty] | 0 |  | 0 |  | 0 | 5 | D | 1 | ROZPOCET | [6 empty] | 0
1 | K | 013002001 | Geodetické zaměření | kpl | 1 |  | 0 |  |  |  | základní |  | 0 | 0 | 0 | 0 | 0 | 1024 | K | 2 | ROZPOCET | 0 | 0 | 0 | 0 | 0 | 1 | 0 | 1024 | 1407637146
2 | K | 013254000 | Dokumentace skutečného provedení stavby | kpl | 1 |  | 0 |  |  |  | základní |  | 0 | 0 | 0 | 0 | 0 | 1024 | K | 2 | ROZPOCET | 0 | 0 | 0 | 0 | 0 | 1 | 0 | 1024 | 125311804
| D | VRN3 | Zařízení staveniště |  |  |  | 0 | [5 empty] | 0 |  | 0 |  | 0 | 5 | D | 1 | ROZPOCET | [6 empty] | 0
3 | K | 030001000 | Zařízení staveniště | kpl | 1 |  | 0 |  |  |  | základní |  | 0 | 0 | 0 | 0 | 0 | 1024 | K | 2 | ROZPOCET | 0 | 0 | 0 | 0 | 0 | 1 | 0 | 1024 | 2019605458
| D | VRN4 | Inženýrská činnost |  |  |  | 0 | [5 empty] | 0 |  | 0 |  | 0 | 5 | D | 1 | ROZPOCET | [6 empty] | 0
4 | K | 043002000 | Zkoušky a ostatní měření | kpl | 1 |  | 0 |  |  |  | základní |  | 0 | 0 | 0 | 0 | 0 | 1024 | K | 2 | ROZPOCET | 0 | 0 | 0 | 0 | 0 | 1 | 0 | 1024 | -1650358231
5 | K | 045002000 | Kompletační a koordinační činnost | kpl | 1 |  | 0 |  |  |  | základní |  | 0 | 0 | 0 | 0 | 0 | 1024 | K | 2 | ROZPOCET | 0 | 0 | 0 | 0 | 0 | 1 | 0 | 1024 | -1134072509
| D | VRN9 | Ostatní náklady |  |  |  | 0 | [5 empty] | 0 |  | 0 |  | 0 | 5 | D | 1 | ROZPOCET | [6 empty] | 0
6 | K | 0900010012 | Generální finální úklid prostor včetně mytí podlah, oken, dveří, zárubní, obkladů, zařizovacích předmětů a svítidel | kpl | 1 |  | 0 |  |  |  | základní |  | 0 | 0 | 0 | 0 | 0 | 1024 | K | 2 | ROZPOCET | 0 | 0 | 0 | 0 | 0 | 1 | 0 | 1024 | 1228490618

## 01 - Stavební část
[9 empty] | >> skryté sloupce << | [9 empty] | {af635a08-7b19-42e4-8649-3414e79ad26c}
2
| KRYCÍ LIST SOUPISU PRACÍ | [8 empty] | v --- níže se nacházejí doplnkové a pomocné údaje k sestavám --- v | [8 empty] | False
Stavba:
REKONSTRUKCE GASTROPROVOZU OBJEKTU PARNÍK ul. Gen. Janouška 902, Praha 9
Objekt:
01 - Stavební část
| KSO: |  |  |  |  | CC-CZ:
| Místo: |  | ul. Gen. Janouška 902, Praha 6 |  |  | Datum: | 26. 10. 2021
| Zadavatel: |  |  |  |  | IČ: | 002 31 312
|  | Městská část Praha 14 Bratří Venclíků 1073,Praha 9 |  |  |  | DIČ:
| Uchazeč: |  |  |  |  | IČ: | Vyplň údaj
|  | Vyplň údaj |  |  |  | DIČ: | Vyplň údaj
| Projektant: |  |  |  |  | IČ: | 039 85 610
|  | A6 atelier, s.r.o., Patočkova 978/20,169 00 Praha6 |  |  |  | DIČ:
| Zpracovatel: |  |  |  |  | IČ:
DIČ:
Poznámka:
Jsou-li ve výkazu výměr uvedeny odkazy na výrobce, obchodní názvy nebo specifické označení výrobků, jsou tyto odkazy informativní a zadavatel umožnuje použití jiných, avšak kvalitativně, technicky a esteticky stejných nebo lepších řešení. Soupis prací je sestaven s využitím Cenové soustavy ÚRS. Položky, které pochází z této cenové soustavy, jsou ve sloupci 'Cenová soustava' označeny popisem 'CS ÚRS' a úrovní příslušného kalendářního pololetí. Veškeré další informace vymezující popis a podmínky použití těchto položek z Cenové soustavy, které nejsou uvedeny přímo v soupisu prací, jsou neomezeně dálkově k dispozici na www.cs-urs.cz, sekce Cenové a technické podmínky.
| Cena bez DPH | [5 empty] | 0
|  |  | Základ daně |  |  | Sazba daně | Výše daně
| DPH | základní | 0 |  |  | 21% | 0
|  | snížená | 0 |  |  | 15% | 0
|  | zákl. přenesená | 0 |  |  | 21% | 0
|  | sníž. přenesená | 0 |  |  | 15% | 0
|  | nulová | 0 |  |  | 0% | 0
| Cena s DPH |  |  | v | CZK |  | 0
| Projektant |  |  | Zpracovatel
| Datum a podpis: |  | Razítko | Datum a podpis: |  |  | Razítko
| Objednavatel |  |  | Uchazeč
| Datum a podpis: |  | Razítko | Datum a podpis: |  |  | Razítko
REKAPITULACE ČLENĚNÍ SOUPISU PRACÍ
Stavba:
REKONSTRUKCE GASTROPROVOZU OBJEKTU PARNÍK ul. Gen. Janouška 902, Praha 9
Objekt:
01 - Stavební část
Místo: |  |  | ul. Gen. Janouška 902, Praha 6 |  |  | Datum: | 26. 10. 2021
Zadavatel: |  |  | Městská část Praha 14 Bratří Venclíků 1073,Praha 9 |  |  | Projektant: | A6 atelier, s.r.o., Patočkova 978/20,169 00 Praha6
Uchazeč: |  |  | Vyplň údaj |  |  | Zpracovatel:
Kód dílu - Popis | [6 empty] | Cena celkem [CZK]
Náklady ze soupisu prací | [6 empty] | 0 | [12 empty] | -1
| HSV - Práce a dodávky HSV | [5 empty] | 0
| 2 - Zakládání | [5 empty] | 0
| 3 - Svislé a kompletní konstrukce | [5 empty] | 0
| 6 - Úpravy povrchů, podlahy a osazování výplní | [5 empty] | 0
| 9 - Ostatní konstrukce a práce, bourání | [5 empty] | 0
| 997 - Přesun sutě | [5 empty] | 0
| 998 - Přesun hmot | [5 empty] | 0
| PSV - Práce a dodávky PSV | [5 empty] | 0
| 711 - Izolace proti vodě, vlhkosti a plynům | [5 empty] | 0
| 713 - Izolace tepelné | [5 empty] | 0
| 725 - Zdravotechnika - zařizovací předměty | [5 empty] | 0
| 763 - Konstrukce suché výstavby | [5 empty] | 0
| 766 - Konstrukce truhlářské | [5 empty] | 0
| 767 - Konstrukce zámečnické | [5 empty] | 0
| 771 - Podlahy z dlaždic | [5 empty] | 0
| 776 - Podlahy povlakové | [5 empty] | 0
| 781 - Dokončovací práce - obklady | [5 empty] | 0
| 783 - Dokončovací práce - nátěry | [5 empty] | 0
| 784 - Dokončovací práce - malby a tapety | [5 empty] | 0
SOUPIS PRACÍ
Stavba:
REKONSTRUKCE GASTROPROVOZU OBJEKTU PARNÍK ul. Gen. Janouška 902, Praha 9
Objekt:
01 - Stavební část
Místo: |  |  | ul. Gen. Janouška 902, Praha 6 |  |  | Datum: | 26. 10. 2021
Zadavatel: |  |  | Městská část Praha 14 Bratří Venclíků 1073,Praha 9 |  |  | Projektant: | A6 atelier, s.r.o., Patočkova 978/20,169 00 Praha6
Uchazeč: |  |  | Vyplň údaj |  |  | Zpracovatel:
PČ | Typ | Kód | Popis | MJ | Množství | J.cena [CZK] | Cena celkem [CZK] | Cenová soustava |  |  | DPH | J. Nh [h] | Nh celkem [h] | J. hmotnost [t] | Hmotnost celkem [t] | J. suť [t] | Suť Celkem [t]
Náklady soupisu celkem | [6 empty] | 0 | [5 empty] | 0 |  | 174.0176 |  | 144.4261 |  | D | -1 | [10 empty] | 0
| D | HSV | Práce a dodávky HSV |  |  |  | 0 | [5 empty] | 0 |  | 155.3151 |  | 127.9298 | 1 | D | 0 |  |  |  | ROZPOCET | [6 empty] | 0
| D | 2 | Zakládání |  |  |  | 0 | [5 empty] | 0 |  | 0.028261 |  | 0 | 1 | D | 1 |  |  |  | ROZPOCET | [6 empty] | 0
1 | K | 213141112 | Zřízení ochranné vrstvy z geotextilie v rovině nebo ve sklonu do 1:5 š do 6 m | m2 | 54.4 |  | 0 |  |  |  | základní |  | 0 | 0.00014 | 0.007616 | 0 | 0 | 4 | K | 2 |  |  |  | ROZPOCET | 0 | 0 | 0 | 0 | 0 | 1 | 0 | 4 | 941453096
| VV |  | "P4 2 vrstvy" 1,2*2 |  | 2.4 | [13 empty] | VV | 2 | 2 | True | 0 | ROZPOCET
| VV |  | "P5 2 vrstvy" 26*2 |  | 52 | [13 empty] | VV | 2 | 2 | True | 0 | ROZPOCET
| VV |  | Součet |  | 54.4 | [13 empty] | VV | 2 | 4 | True | 1 | ROZPOCET
2 | M | 69311124 | geotextilie netkaná separační, filtrační, ochranná, výztužná s převahou recyklovaných PP vláken 300g/m3 | m2 | 68.816 |  | 0 |  |  |  | základní |  | 0 | 0.0003 | 0.020645 | 0 | 0 | 8 | M | 2 |  |  |  | ROZPOCET | 0 | 0 | 0 | 0 | 0 | 1 | 0 | 4 | 859606015
| VV |  | "P4 2 vrstvy" 1,2*2*1,1 |  | 2.64 | [13 empty] | VV | 2 | 2 | True | 0 | ROZPOCET
| VV |  | "P5 2 vrstvy" 26*2*1,1 |  | 57.2 | [13 empty] | VV | 2 | 2 | True | 0 | ROZPOCET
| VV |  | Součet |  | 59.84 | [13 empty] | VV | 2 | 4 | True | 0 | ROZPOCET
| VV |  | 59,84*1,15 "Přepočtené koeficientem množství |  | 68.816 | [13 empty] | VV | 2 | 2 | True | 1 | ROZPOCET
| D | 3 | Svislé a kompletní konstrukce |  |  |  | 0 | [5 empty] | 0 |  | 10.5376 |  | 0 | 1 | D | 1 |  |  |  | ROZPOCET | [6 empty] | 0
3 | K | 311231127 | Zdivo nosné z cihel dl 290 mm P20 až 25 na SMS 10 MPa | m3 | 1.44 |  | 0 |  |  |  | základní |  | 0 | 1.6627 | 2.3943 | 0 | 0 | 4 | K | 2 |  |  |  | ROZPOCET | 0 | 0 | 0 | 0 | 0 | 1 | 0 | 4 | -1748255448
| VV |  | 3,2*1,2*0,375 |  | 1.44 | [13 empty] | VV | 2 | 2 | True | 1 | ROZPOCET
4 | K | 311272311 | Zdivo z pórobetonových tvárnic hladkých do P2 do 450 kg/m3 na tenkovrstvou maltu tl 375 mm | m2 | 3.84 |  | 0 |  |  |  | základní |  | 0 | 0.18105 | 0.69523 | 0 | 0 | 4 | K | 2 |  |  |  | ROZPOCET | 0 | 0 | 0 | 0 | 0 | 1 | 0 | 4 | 432037661
| VV |  | 1.NP | [15 empty] | VV | 2 | 1 | True | 0 | ROZPOCET
| VV |  | 3,2*1,2 |  | 3.84 | [13 empty] | VV | 2 | 2 | True | 0 | ROZPOCET
| VV |  | Součet |  | 3.84 | [13 empty] | VV | 2 | 4 | True | 1 | ROZPOCET
5 | K | 342272225 | Příčka z pórobetonových hladkých tvárnic na tenkovrstvou maltu tl 100 mm | m2 | 56.224 |  | 0 |  |  |  | základní |  | 0 | 0.05897 | 3.3155 | 0 | 0 | 4 | K | 2 |  |  |  | ROZPOCET | 0 | 0 | 0 | 0 | 0 | 1 | 0 | 4 | -493818210
| VV |  | 1.NP | [15 empty] | VV | 2 | 1 | True | 0 | ROZPOCET
| VV |  | 3,2*(2*1,68+2+3,6+2,6+2,81+1,6+1,6) |  | 56.224 | [13 empty] | VV | 2 | 2 | True | 0 | ROZPOCET
| VV |  | Součet |  | 56.224 | [13 empty] | VV | 2 | 4 | True | 1 | ROZPOCET
6 | K | 342272245 | Příčka z pórobetonových hladkých tvárnic na tenkovrstvou maltu tl 150 mm | m2 | 54.584 |  | 0 |  |  |  | základní |  | 0 | 0.07571 | 4.1326 | 0 | 0 | 4 | K | 2 |  |  |  | ROZPOCET | 0 | 0 | 0 | 0 | 0 | 1 | 0 | 4 | -493905420
| VV |  | 1.NP | [15 empty] | VV | 2 | 1 | True | 0 | ROZPOCET
| VV |  | 62,464-7,88 |  | 54.584 | [13 empty] | VV | 2 | 2 | True | 0 | ROZPOCET
| VV |  | Součet |  | 54.584 | [13 empty] | VV | 2 | 4 | True | 1 | ROZPOCET
| D | 6 | Úpravy povrchů, podlahy a osazování výplní |  |  |  | 0 | [5 empty] | 0 |  | 144.6371 |  | 0 | 1 | D | 1 |  |  |  | ROZPOCET | [6 empty] | 0
7 | K | 612142001 | Potažení vnitřních stěn sklovláknitým pletivem vtlačeným do tenkovrstvé hmoty | m2 | 692.09 |  | 0 |  |  |  | základní |  | 0 | 0.00438 | 3.0314 | 0 | 0 | 4 | K | 2 |  |  |  | ROZPOCET | 0 | 0 | 0 | 0 | 0 | 1 | 0 | 4 | 1111714618
| VV |  | 1.PP | [15 empty] | VV | 2 | 1 | True | 0 | ROZPOCET
| VV |  | 3,2*(7,48+4,5+11,58+15,43) |  | 124.768 | [13 empty] | VV | 2 | 2 | True | 0 | ROZPOCET
| VV |  | 1.NP | [15 empty] | VV | 2 | 1 | True | 0 | ROZPOCET
| VV |  | 2*(3,84+56,23+54,584+3,584+45,216+24,207)+192 |  | 567.322 | [13 empty] | VV | 2 | 2 | True | 0 | ROZPOCET
| VV |  | Součet |  | 692.09 | [13 empty] | VV | 2 | 4 | True | 1 | ROZPOCET
8 | K | 612311131 | Potažení vnitřních stěn vápenným štukem tloušťky do 3 mm | m2 | 346.718 |  | 0 |  |  |  | základní |  | 0 | 0.004 | 1.3869 | 0 | 0 | 4 | K | 2 |  |  |  | ROZPOCET | 0 | 0 | 0 | 0 | 0 | 1 | 0 | 4 | -709064462
| VV |  | 1.PP | [15 empty] | VV | 2 | 1 | True | 0 | ROZPOCET
| VV |  | 3,2*(7,48+4,5+14,43) |  | 84.512 | [13 empty] | VV | 2 | 2 | True | 0 | ROZPOCET
| VV |  | 1,1*(11,58+1) |  | 13.838 | [13 empty] | VV | 2 | 2 | True | 0 | ROZPOCET
| VV |  | 1.NP | [15 empty] | VV | 2 | 1 | True | 0 | ROZPOCET
| VV |  | 248,368 |  | 248.368 | [13 empty] | VV | 2 | 2 | True | 0 | ROZPOCET
| VV |  | Součet |  | 346.718 | [13 empty] | VV | 2 | 4 | True | 1 | ROZPOCET
9 | K | 612325413 | Oprava vnitřní vápenocementové hladké omítky stěn v rozsahu plochy přes 30 do 50 % | m2 | 316.768 |  | 0 |  |  |  | základní |  | 0 | 0.0262 | 8.2993 | 0 | 0 | 4 | K | 2 |  |  |  | ROZPOCET | 0 | 0 | 0 | 0 | 0 | 1 | 0 | 4 | 438977582
| VV |  | 1.PP | [15 empty] | VV | 2 | 1 | True | 0 | ROZPOCET
| VV |  | 3,2*(7,48+4,5+11,58+15,43) |  | 124.768 | [13 empty] | VV | 2 | 2 | True | 0 | ROZPOCET
| VV |  | 1.NP | [15 empty] | VV | 2 | 1 | True | 0 | ROZPOCET
| VV |  | 192 |  | 192 | [13 empty] | VV | 2 | 2 | True | 0 | ROZPOCET
| VV |  | Součet |  | 316.768 | [13 empty] | VV | 2 | 4 | True | 1 | ROZPOCET
10 | K | 631311116 | Mazanina tl do 80 mm z betonu prostého bez zvýšených nároků na prostředí tř. C 25/30 | m3 | 41.8 |  | 0 |  |  |  | základní |  | 0 | 2.4533 | 102.5475 | 0 | 0 | 4 | K | 2 |  |  |  | ROZPOCET | 0 | 0 | 0 | 0 | 0 | 1 | 0 | 4 | 1346247898
| VV |  | "P3" 14,6 |  | 14.6 | [13 empty] | VV | 2 | 2 | True | 0 | ROZPOCET
| VV |  | "P4" 1,2 |  | 1.2 | [13 empty] | VV | 2 | 2 | True | 0 | ROZPOCET
| VV |  | "P5" 26 |  | 26 | [13 empty] | VV | 2 | 2 | True | 0 | ROZPOCET
| VV |  | Součet |  | 41.8 | [13 empty] | VV | 2 | 4 | True | 1 | ROZPOCET
11 | K | 631319011 | Příplatek k mazanině tl do 80 mm za přehlazení povrchu | m3 | 41.8 |  | 0 |  |  |  | základní |  | 0 | 0 | 0 | 0 | 0 | 4 | K | 2 |  |  |  | ROZPOCET | 0 | 0 | 0 | 0 | 0 | 1 | 0 | 4 | 947429410
| VV |  | "P3" 14,6 |  | 14.6 | [13 empty] | VV | 2 | 2 | True | 0 | ROZPOCET
| VV |  | "P4" 1,2 |  | 1.2 | [13 empty] | VV | 2 | 2 | True | 0 | ROZPOCET
| VV |  | "P5" 26 |  | 26 | [13 empty] | VV | 2 | 2 | True | 0 | ROZPOCET
| VV |  | Součet |  | 41.8 | [13 empty] | VV | 2 | 4 | True | 1 | ROZPOCET
12 | K | 631319171 | Příplatek k mazanině tl do 80 mm za stržení povrchu spodní vrstvy před vložením výztuže | m3 | 41.8 |  | 0 |  |  |  | základní |  | 0 | 0 | 0 | 0 | 0 | 4 | K | 2 |  |  |  | ROZPOCET | 0 | 0 | 0 | 0 | 0 | 1 | 0 | 4 | -457775911
| VV |  | "P3" 14,6 |  | 14.6 | [13 empty] | VV | 2 | 2 | True | 0 | ROZPOCET
| VV |  | "P4" 1,2 |  | 1.2 | [13 empty] | VV | 2 | 2 | True | 0 | ROZPOCET
| VV |  | "P5" 26 |  | 26 | [13 empty] | VV | 2 | 2 | True | 0 | ROZPOCET
| VV |  | Součet |  | 41.8 | [13 empty] | VV | 2 | 4 | True | 1 | ROZPOCET
13 | K | 631362021 | Výztuž mazanin svařovanými sítěmi Kari 100/100/8 | t | 0.32 |  | 0 |  |  |  | základní |  | 0 | 1.0628 | 0.34009 | 0 | 0 | 4 | K | 2 |  |  |  | ROZPOCET | 0 | 0 | 0 | 0 | 0 | 1 | 0 | 4 | 1046041850
| VV |  | "P3" 14,6*7,67/1000 |  | 0.112 | [13 empty] | VV | 2 | 2 | True | 0 | ROZPOCET
| VV |  | "P4" 1,2*7,67/1000 |  | 0.009 | [13 empty] | VV | 2 | 2 | True | 0 | ROZPOCET
| VV |  | "P5" 26*7,67/1000 |  | 0.199 | [13 empty] | VV | 2 | 2 | True | 0 | ROZPOCET
| VV |  | Součet |  | 0.32 | [13 empty] | VV | 2 | 4 | True | 1 | ROZPOCET
14 | K | 632441114 | Potěr anhydritový samonivelační tl do 50 mm ze suchých směsí | m2 | 159.11 |  | 0 |  |  |  | základní |  | 0 | 0.0945 | 15.0359 | 0 | 0 | 4 | K | 2 |  |  |  | ROZPOCET | 0 | 0 | 0 | 0 | 0 | 1 | 0 | 4 | -162800514
| VV |  | "P1,P2," 66,6+92,51 |  | 159.11 | [13 empty] | VV | 2 | 2 | True | 1 | ROZPOCET
15 | K | 632441119 | Příplatek k anhydritovému samonivelačnímu potěru ze suchých směsí ZKD 10 mm tloušťky přes 50 mm | m2 | 159.11 |  | 0 |  |  |  | základní |  | 0 | 0.0189 | 3.0072 | 0 | 0 | 4 | K | 2 |  |  |  | ROZPOCET | 0 | 0 | 0 | 0 | 0 | 1 | 0 | 4 | -1548530730
| VV |  | "P1,P2," 66,6+92,51 |  | 159.11 | [13 empty] | VV | 2 | 2 | True | 1 | ROZPOCET
16 | K | 632450132 | Vyrovnávací cementový potěr tl do 30 mm ze suchých směsí provedený v ploše | m2 | 173.71 |  | 0 |  |  |  | základní |  | 0 | 0.063 | 10.9437 | 0 | 0 | 4 | K | 2 |  |  |  | ROZPOCET | 0 | 0 | 0 | 0 | 0 | 1 | 0 | 4 | -832279941
| VV |  | "P1,P2,P3" 66,6+92,51+14,6 |  | 173.71 | [13 empty] | VV | 2 | 2 | True | 1 | ROZPOCET
17 | K | 632481213 | Separační vrstva z PE fólie | m2 | 347.42 |  | 0 |  |  |  | základní |  | 0 | 0.00013 | 0.045165 | 0 | 0 | 4 | K | 2 |  |  |  | ROZPOCET | 0 | 0 | 0 | 0 | 0 | 1 | 0 | 4 | 1435889665
| VV |  | 1.vrstva | [15 empty] | VV | 2 | 1 | True | 0 | ROZPOCET
| VV |  | "P1,P2,P3" 66,6+92,51+14,6 |  | 173.71 | [13 empty] | VV | 2 | 2 | True | 0 | ROZPOCET
| VV |  | 2.Vrstva | [15 empty] | VV | 2 | 1 | True | 0 | ROZPOCET
| VV |  | "P1,P2,P3" 66,6+92,51+14,6 |  | 173.71 | [13 empty] | VV | 2 | 2 | True | 0 | ROZPOCET
| VV |  | Součet |  | 347.42 | [13 empty] | VV | 2 | 4 | True | 1 | ROZPOCET
| D | 9 | Ostatní konstrukce a práce, bourání |  |  |  | 0 | [5 empty] | 0 |  | 0.11209 |  | 127.9298 | 1 | D | 1 |  |  |  | ROZPOCET | [6 empty] | 0
18 | K | 949101112 | Lešení pomocné pro objekty pozemních staveb s lešeňovou podlahou v přes 1,9 do 3,5 m zatížení do 150 kg/m2 | m2 | 285 |  | 0 |  |  |  | základní |  | 0 | 0.00021 | 0.05985 | 0 | 0 | 4 | K | 2 |  |  |  | ROZPOCET | 0 | 0 | 0 | 0 | 0 | 1 | 0 | 4 | -1209481198
19 | K | 953943211 | Osazování hasicího přístroje | kus | 4 |  | 0 |  |  |  | základní |  | 0 | 0.00018 | 0.00072 | 0 | 0 | 16 | K | 2 |  |  |  | ROZPOCET | 0 | 0 | 0 | 0 | 0 | 1 | 0 | 16 | -1819572926
| VV |  | 1.PP | [15 empty] | VV | 2 | 1 | True | 0 | ROZPOCET
| VV |  | 1 |  | 1 | [13 empty] | VV | 2 | 2 | True | 0 | ROZPOCET
| VV |  | 1.NP | [15 empty] | VV | 2 | 1 | True | 0 | ROZPOCET
| VV |  | 3 |  | 3 | [13 empty] | VV | 2 | 2 | True | 0 | ROZPOCET
| VV |  | Součet |  | 4 | [13 empty] | VV | 2 | 4 | True | 1 | ROZPOCET
20 | M | 449321R2 | PHP práškový 6kg 34A 118B | kus | 3 |  | 0 |  |  |  | základní |  | 0 | 0.012 | 0.036 | 0 | 0 | 32 | M | 2 |  |  |  | ROZPOCET | 0 | 0 | 0 | 0 | 0 | 1 | 0 | 16 | -2085050002
| VV |  | 1.PP | [15 empty] | VV | 2 | 1 | True | 0 | ROZPOCET
| VV |  | PHP práškový 6kg 34A 118B | [15 empty] | VV | 2 | 1 | True | 0 | ROZPOCET
| VV |  | 1 |  | 1 | [13 empty] | VV | 2 | 2 | True | 0 | ROZPOCET
| VV |  | 1.NP | [15 empty] | VV | 2 | 1 | True | 0 | ROZPOCET
| VV |  | PHP práškový 6kg 34A 118B | [15 empty] | VV | 2 | 1 | True | 0 | ROZPOCET
| VV |  | 2 |  | 2 | [13 empty] | VV | 2 | 2 | True | 0 | ROZPOCET
| VV |  | Součet |  | 3 | [13 empty] | VV | 2 | 4 | True | 1 | ROZPOCET
21 | M | 44932R | hasící přístroj typ F 6litrů pěnový | kus | 1 |  | 0 |  |  |  | základní |  | 0 | 0.012 | 0.012 | 0 | 0 | 32 | M | 2 |  |  |  | ROZPOCET | 0 | 0 | 0 | 0 | 0 | 1 | 0 | 16 | 1306802744
| VV |  | 1.NP | [15 empty] | VV | 2 | 1 | True | 0 | ROZPOCET
| VV |  | hasící přístroj typ F 6litrů pěnový do kuchyně | [15 empty] | VV | 2 | 1 | True | 0 | ROZPOCET
| VV |  | 1 |  | 1 | [13 empty] | VV | 2 | 2 | True | 0 | ROZPOCET
| VV |  | Součet |  | 1 | [13 empty] | VV | 2 | 4 | True | 1 | ROZPOCET
22 | K | 962032432 | Bourání zdiva cihelných z dutých nebo plných cihel pálených i nepálených na MV nebo MVC přes 1 m3 | m3 | 51.51 |  | 0 |  |  |  | základní |  | 0 | 0 | 0 | 1.175 | 60.5243 | 4 | K | 2 |  |  |  | ROZPOCET | 0 | 0 | 0 | 0 | 0 | 1 | 0 | 4 | 596136804
| VV |  | 1.PP | [15 empty] | VV | 2 | 1 | True | 0 | ROZPOCET
| VV |  | (0,9*2,1+1,565*3,3)*0,16 |  | 1.129 | [13 empty] | VV | 2 | 2 | True | 0 | ROZPOCET
| VV |  | 1.NP | [15 empty] | VV | 2 | 1 | True | 0 | ROZPOCET
| VV |  | 2,6*(0,365+1,8+0,45) |  | 6.799 | [13 empty] | VV | 2 | 2 | True | 0 | ROZPOCET
| VV |  | 3,2*(0,15+7,03+3,7+2,69) |  | 43.424 | [13 empty] | VV | 2 | 2 | True | 0 | ROZPOCET
| VV |  | prostupy 1.NP | [15 empty] | VV | 2 | 1 | True | 0 | ROZPOCET
| VV |  | 0,45*0,4*0,365 |  | 0.066 | [13 empty] | VV | 2 | 2 | True | 0 | ROZPOCET
| VV |  | 0,45*0,4*0,51 |  | 0.092 | [13 empty] | VV | 2 | 2 | True | 0 | ROZPOCET
| VV |  | Součet |  | 51.51 | [13 empty] | VV | 2 | 4 | True | 1 | ROZPOCET
23 | K | 965043441 | Bourání podkladů pod dlažby betonových s potěrem nebo teracem tl do 150 mm pl přes 4 m2 | m3 | 29.813 |  | 0 |  |  |  | základní |  | 0 | 0 | 0 | 2.2 | 65.5886 | 4 | K | 2 |  |  |  | ROZPOCET | 0 | 0 | 0 | 0 | 0 | 1 | 0 | 4 | -836664630
| VV |  | 1.PP | [15 empty] | VV | 2 | 1 | True | 0 | ROZPOCET
| VV |  | 27,08*0,15 |  | 4.062 | [13 empty] | VV | 2 | 2 | True | 0 | ROZPOCET
| VV |  | 1.NP | [15 empty] | VV | 2 | 1 | True | 0 | ROZPOCET
| VV |  | (158,07+13,6)*0,15 |  | 25.751 | [13 empty] | VV | 2 | 2 | True | 0 | ROZPOCET
| VV |  | Součet |  | 29.813 | [13 empty] | VV | 2 | 4 | True | 1 | ROZPOCET
24 | K | 968072455 | Vybourání kovových dveřních zárubní pl do 2 m2 | m2 | 23.64 |  | 0 |  |  |  | základní |  | 0 | 0 | 0 | 0.076 | 1.7966 | 4 | K | 2 |  |  |  | ROZPOCET | 0 | 0 | 0 | 0 | 0 | 1 | 0 | 4 | -783755025
| VV |  | 1.PP | [15 empty] | VV | 2 | 1 | True | 0 | ROZPOCET
| VV |  | 0,8*1,97 |  | 1.576 | [13 empty] | VV | 2 | 2 | True | 0 | ROZPOCET
| VV |  | 1NP | [15 empty] | VV | 2 | 1 | True | 0 | ROZPOCET
| VV |  | 1,97*0,8*14 |  | 22.064 | [13 empty] | VV | 2 | 2 | True | 0 | ROZPOCET
| VV |  | Součet |  | 23.64 | [13 empty] | VV | 2 | 4 | True | 1 | ROZPOCET
25 | K | 977151123 | Jádrové vrty diamantovými korunkami do stavebních materiálů D přes 130 do 150 mm | m | 0.52 |  | 0 |  |  |  | základní |  | 0 | 0.00147 | 0.0007644 | 0.039 | 0.02028 | 4 | K | 2 |  |  |  | ROZPOCET | 0 | 0 | 0 | 0 | 0 | 1 | 0 | 4 | -430123158
26 | K | 63491R | Řezání,vrtání, broušení a vyčištění otvorů pro výztužné lamely | m | 67.4 |  | 0 |  |  |  | základní |  | 0 | 2e-05 | 0.001348 | 0 | 0 | 4 | K | 2 |  |  |  | ROZPOCET | 0 | 0 | 0 | 0 | 0 | 1 | 0 | 4 | 332961283
| P |  | Poznámka k položce: VIZ PD A TZ Otvory řezat kotoučovou pilou Řez nesmí přesahovat přes kout otvoru, roh je nutné odvrtat. Lamely lepit na obroušený a očištěný povrch dle technologie STADO | [15 empty] | P | 2
| VV |  | 8*3,15 |  | 25.2 | [13 empty] | VV | 2 | 2 | True | 0 | ROZPOCET
| VV |  | 4*5,7 |  | 22.8 | [13 empty] | VV | 2 | 2 | True | 0 | ROZPOCET
| VV |  | 12*1,1 |  | 13.2 | [13 empty] | VV | 2 | 2 | True | 0 | ROZPOCET
| VV |  | 2*3,1 |  | 6.2 | [13 empty] | VV | 2 | 2 | True | 0 | ROZPOCET
| VV |  | Součet |  | 67.4 | [13 empty] | VV | 2 | 4 | True | 1 | ROZPOCET
27 | K | 63491R1 | D+M výztužných lamel CFRP 50/1,4 typ S dle SKŘ | m | 67.4 |  | 0 |  |  |  | základní |  | 0 | 2e-05 | 0.001348 | 0 | 0 | 4 | K | 2 |  |  |  | ROZPOCET | 0 | 0 | 0 | 0 | 0 | 1 | 0 | 4 | 56043347
| P |  | Poznámka k položce: VIZ PD A TZ Lamely lepit na obroušený a očištěný povrch dle technologie STADO Před nalepením je nutné odzkoušet kvalitu betonu odtrhovou zkouškou dodržovat návod výrobce | [15 empty] | P | 2
| VV |  | 8*3,15 |  | 25.2 | [13 empty] | VV | 2 | 2 | True | 0 | ROZPOCET
| VV |  | 4*5,7 |  | 22.8 | [13 empty] | VV | 2 | 2 | True | 0 | ROZPOCET
| VV |  | 12*1,1 |  | 13.2 | [13 empty] | VV | 2 | 2 | True | 0 | ROZPOCET
| VV |  | 2*3,1 |  | 6.2 | [13 empty] | VV | 2 | 2 | True | 0 | ROZPOCET
| VV |  | Součet |  | 67.4 | [13 empty] | VV | 2 | 4 | True | 1 | ROZPOCET
28 | K | 63491R2 | D+M Nové zasklení okna - izolační dvojsklo 1740x1750 mm | m | 3.045 |  | 0 |  |  |  | základní |  | 0 | 2e-05 | 6.09e-05 | 0 | 0 | 4 | K | 2 |  |  |  | ROZPOCET | 0 | 0 | 0 | 0 | 0 | 1 | 0 | 4 | 335535569
| P |  | Poznámka k položce: VIZ PD A TZ Lamely lepit na obroušený a očištěný povrch dle technologie STADO Před nalepením je nutné odzkoušet kvalitu betonu odtrhovou zkouškou dodržovat návod výrobce | [15 empty] | P | 2
| VV |  | 1,74*1,75 |  | 3.045 | [13 empty] | VV | 2 | 2 | True | 0 | ROZPOCET
| VV |  | Součet |  | 3.045 | [13 empty] | VV | 2 | 4 | True | 1 | ROZPOCET
| D | 997 | Přesun sutě |  |  |  | 0 | [5 empty] | 0 |  | 0 |  | 0 | 1 | D | 1 |  |  |  | ROZPOCET | [6 empty] | 0
29 | K | 997013601 | Poplatek za uložení na skládce (skládkovné) stavebního odpadu betonového kód odpadu 17 01 01 | t | 65.589 |  | 0 |  |  |  | základní |  | 0 | 0 | 0 | 0 | 0 | 4 | K | 2 |  |  |  | ROZPOCET | 0 | 0 | 0 | 0 | 0 | 1 | 0 | 4 | -909205801
30 | K | 997013603 | Poplatek za uložení na skládce (skládkovné) stavebního odpadu cihelného kód odpadu 17 01 02 | t | 60.524 |  | 0 |  |  |  | základní |  | 0 | 0 | 0 | 0 | 0 | 4 | K | 2 |  |  |  | ROZPOCET | 0 | 0 | 0 | 0 | 0 | 1 | 0 | 4 | 1132731993
31 | K | 997013631 | Poplatek za uložení na skládce (skládkovné) stavebního odpadu směsného kód odpadu 17 09 04 | t | 18.271 |  | 0 |  |  |  | základní |  | 0 | 0 | 0 | 0 | 0 | 4 | K | 2 |  |  |  | ROZPOCET | 0 | 0 | 0 | 0 | 0 | 1 | 0 | 4 | 793218160
32 | K | 997221141 | Vodorovná doprava suti ze sypkých materiálů stavebním kolečkem do 50 m | t | 144.426 |  | 0 |  |  |  | základní |  | 0 | 0 | 0 | 0 | 0 | 4 | K | 2 |  |  |  | ROZPOCET | 0 | 0 | 0 | 0 | 0 | 1 | 0 | 4 | 740735165
33 | K | 997221551 | Vodorovná doprava suti ze sypkých materiálů do 1 km | t | 144.426 |  | 0 |  |  |  | základní |  | 0 | 0 | 0 | 0 | 0 | 4 | K | 2 |  |  |  | ROZPOCET | 0 | 0 | 0 | 0 | 0 | 1 | 0 | 4 | -202071598
34 | K | 997221559 | Příplatek ZKD 1 km u vodorovné dopravy suti ze sypkých materiálů | t | 4188.354 |  | 0 |  |  |  | základní |  | 0 | 0 | 0 | 0 | 0 | 4 | K | 2 |  |  |  | ROZPOCET | 0 | 0 | 0 | 0 | 0 | 1 | 0 | 4 | -420739262
| P |  | Poznámka k položce: celková vzdálenost 30 km | [15 empty] | P | 2
| VV |  | 144,426*29 'Přepočtené koeficientem množství |  | 4188.354 | [13 empty] | VV | 2 | 2 | False | 1 | ROZPOCET
| D | 998 | Přesun hmot |  |  |  | 0 | [5 empty] | 0 |  | 0 |  | 0 | 1 | D | 1 |  |  |  | ROZPOCET | [6 empty] | 0
35 | K | 998011002 | Přesun hmot pro budovy zděné v do 12 m | t | 156.46 |  | 0 |  |  |  | základní |  | 0 | 0 | 0 | 0 | 0 | 4 | K | 2 |  |  |  | ROZPOCET | 0 | 0 | 0 | 0 | 0 | 1 | 0 | 4 | 165030944
36 | K | 998011018 | Příplatek k přesunu hmot pro budovy zděné za zvětšený přesun do 5000 m | t | 156.46 |  | 0 |  |  |  | základní |  | 0 | 0 | 0 | 0 | 0 | 4 | K | 2 |  |  |  | ROZPOCET | 0 | 0 | 0 | 0 | 0 | 1 | 0 | 4 | -652167480
37 | K | 998011019 | Příplatek k přesunu hmot pro budovy zděné za zvětšený přesun ZKD 5000 m | t | 782.3 |  | 0 |  |  |  | základní |  | 0 | 0 | 0 | 0 | 0 | 4 | K | 2 |  |  |  | ROZPOCET | 0 | 0 | 0 | 0 | 0 | 1 | 0 | 4 | 552445966
| P |  | Poznámka k položce: celková vzdálenost uvažována 30 km | [15 empty] | P | 2
| VV |  | 156,46*5 'Přepočtené koeficientem množství |  | 782.3 | [13 empty] | VV | 2 | 2 | False | 1 | ROZPOCET
| D | PSV | Práce a dodávky PSV |  |  |  | 0 | [5 empty] | 0 |  | 18.7025 |  | 16.4963 | 2 | D | 0 |  |  |  | ROZPOCET | [6 empty] | 0
| D | 711 | Izolace proti vodě, vlhkosti a plynům |  |  |  | 0 | [5 empty] | 0 |  | 0.053623 |  | 0 | 2 | D | 1 |  |  |  | ROZPOCET | [6 empty] | 0
38 | K | 711491471 | Provedení izolace proti vodě volně položenou pojistně hydroizolační fólií na vodorovné ploše | m2 | 27.2 |  | 0 |  |  |  | základní |  | 0 | 5e-05 | 0.00136 | 0 | 0 | 16 | K | 2 |  |  |  | ROZPOCET | 0 | 0 | 0 | 0 | 0 | 1 | 0 | 16 | -26705370
| VV |  | "P4" 1,2 |  | 1.2 | [13 empty] | VV | 2 | 2 | True | 0 | ROZPOCET
| VV |  | "P5" 26 |  | 26 | [13 empty] | VV | 2 | 2 | True | 0 | ROZPOCET
| VV |  | Součet |  | 27.2 | [13 empty] | VV | 2 | 4 | True | 1 | ROZPOCET
39 | M | 28329310 | fólie nekontaktní nízkodifuzně propustná PE mikroperforovaná pro doplňkovou hydroizolační vrstvu třípláštových střech 90g/m2 | m2 | 28.846 |  | 0 |  |  |  | základní |  | 0 | 9e-05 | 0.0025961 | 0 | 0 | 32 | M | 2 |  |  |  | ROZPOCET | 0 | 0 | 0 | 0 | 0 | 1 | 0 | 16 | 769570235
| VV |  | 27,2*1,0605 'Přepočtené koeficientem množství |  | 28.846 | [13 empty] | VV | 2 | 2 | False | 1 | ROZPOCET
40 | K | 711662103 | Provedení hydroizolace přilepenou fólií v plné ploše | m2 | 27.2 |  | 0 |  |  |  | základní |  | 0 | 0.00077 | 0.020944 | 0 | 0 | 16 | K | 2 |  |  |  | ROZPOCET | 0 | 0 | 0 | 0 | 0 | 1 | 0 | 16 | 1019738751
| VV |  | "P4" 1,2 |  | 1.2 | [13 empty] | VV | 2 | 2 | True | 0 | ROZPOCET
| VV |  | "P5" 26 |  | 26 | [13 empty] | VV | 2 | 2 | True | 0 | ROZPOCET
| VV |  | Součet |  | 27.2 | [13 empty] | VV | 2 | 4 | True | 1 | ROZPOCET
41 | M | LTP.24017 | PENEFOL 800 tl.1mm š.1,4m (140m2/role) | m2 | 35.904 |  | 0 |  |  |  | základní |  | 0 | 0.0008 | 0.028723 | 0 | 0 | 32 | M | 2 |  |  |  | ROZPOCET | 0 | 0 | 0 | 0 | 0 | 1 | 0 | 16 | -1499412260
| VV |  | "P4" 1,2*1,1 |  | 1.32 | [13 empty] | VV | 2 | 2 | True | 0 | ROZPOCET
| VV |  | "P5" 26*1,1 |  | 28.6 | [13 empty] | VV | 2 | 2 | True | 0 | ROZPOCET
| VV |  | Součet |  | 29.92 | [13 empty] | VV | 2 | 4 | True | 0 | ROZPOCET
| VV |  | 29,92*1,2 "Přepočtené koeficientem množství |  | 35.904 | [13 empty] | VV | 2 | 2 | True | 1 | ROZPOCET
42 | K | 998711102 | Přesun hmot tonážní pro izolace proti vodě, vlhkosti a plynům v objektech v přes 6 do 12 m | t | 0.054 |  | 0 |  |  |  | základní |  | 0 | 0 | 0 | 0 | 0 | 16 | K | 2 |  |  |  | ROZPOCET | 0 | 0 | 0 | 0 | 0 | 1 | 0 | 16 | 323130993
43 | K | 998711192 | Příplatek k přesunu hmot tonážní 711 za zvětšený přesun do 100 m | t | 0.054 |  | 0 |  |  |  | základní |  | 0 | 0 | 0 | 0 | 0 | 16 | K | 2 |  |  |  | ROZPOCET | 0 | 0 | 0 | 0 | 0 | 1 | 0 | 16 | 25218947
| D | 713 | Izolace tepelné |  |  |  | 0 | [5 empty] | 0 |  | 4.6679 |  | 0 | 2 | D | 1 |  |  |  | ROZPOCET | [6 empty] | 0
44 | K | 713121111 | Montáž izolace tepelné podlah volně kladenými rohožemi, pásy, dílci, deskami 1 vrstva | m2 | 226.967 |  | 0 |  |  |  | základní |  | 0 | 0 | 0 | 0 | 0 | 16 | K | 2 |  |  |  | ROZPOCET | 0 | 0 | 0 | 0 | 0 | 1 | 0 | 16 | -1893685858
| VV |  | tepelná izolace | [15 empty] | VV | 2 | 1 | True | 0 | ROZPOCET
| VV |  | "P4" 1,2 |  | 1.2 | [13 empty] | VV | 2 | 2 | True | 0 | ROZPOCET
| VV |  | "P5" 26 |  | 26 | [13 empty] | VV | 2 | 2 | True | 0 | ROZPOCET
| VV |  | Kročejová izolace | [15 empty] | VV | 2 | 1 | True | 0 | ROZPOCET
| VV |  | "P1,P2,P3" (66,6+92,51+14,6)*1,15 |  | 199.767 | [13 empty] | VV | 2 | 2 | True | 0 | ROZPOCET
| VV |  | Součet |  | 226.967 | [13 empty] | VV | 2 | 4 | True | 1 | ROZPOCET
45 | M | 28376442 | deska z polystyrénu XPS, hrana rovná a strukturovaný povrch tl 80mm | m2 | 30.518 |  | 0 |  |  |  | základní |  | 0 | 0.0024 | 0.073243 | 0 | 0 | 32 | M | 2 |  |  |  | ROZPOCET | 0 | 0 | 0 | 0 | 0 | 1 | 0 | 16 | -470380298
| VV |  | "P4" 1,2*1,1 |  | 1.32 | [13 empty] | VV | 2 | 2 | True | 0 | ROZPOCET
| VV |  | "P5" 26*1,1 |  | 28.6 | [13 empty] | VV | 2 | 2 | True | 0 | ROZPOCET
| VV |  | Součet |  | 29.92 | [13 empty] | VV | 2 | 4 | True | 0 | ROZPOCET
| VV |  | 29,92*1,02 "Přepočtené koeficientem množství |  | 30.518 | [13 empty] | VV | 2 | 2 | True | 1 | ROZPOCET
46 | M | 28376559 | deska polystyrénová pro snížení kročejového hluku (max. zatížení 6,5 kN/m2) tl 50mm | m2 | 229.732 |  | 0 |  |  |  | základní |  | 0 | 0.02 | 4.5946 | 0 | 0 | 32 | M | 2 |  |  |  | ROZPOCET | 0 | 0 | 0 | 0 | 0 | 1 | 0 | 16 | 26344594
| VV |  | Kročejová izolace | [15 empty] | VV | 2 | 1 | True | 0 | ROZPOCET
| VV |  | "P1,P2,P3" (66,6+92,51+14,6)*1,15 |  | 199.767 | [13 empty] | VV | 2 | 2 | True | 0 | ROZPOCET
| VV |  | Součet |  | 199.767 | [13 empty] | VV | 2 | 4 | True | 1 | ROZPOCET
| VV |  | 199,767*1,15 'Přepočtené koeficientem množství |  | 229.732 | [13 empty] | VV | 2 | 2 | False | 1 | ROZPOCET
47 | K | 998713102 | Přesun hmot tonážní pro izolace tepelné v objektech v přes 6 do 12 m | t | 4.668 |  | 0 |  |  |  | základní |  | 0 | 0 | 0 | 0 | 0 | 16 | K | 2 |  |  |  | ROZPOCET | 0 | 0 | 0 | 0 | 0 | 1 | 0 | 16 | 920630763
48 | K | 998713192 | Příplatek k přesunu hmot tonážní 713 za zvětšený přesun do 100 m | t | 4.668 |  | 0 |  |  |  | základní |  | 0 | 0 | 0 | 0 | 0 | 16 | K | 2 |  |  |  | ROZPOCET | 0 | 0 | 0 | 0 | 0 | 1 | 0 | 16 | -1945323604
| D | 725 | Zdravotechnika - zařizovací předměty |  |  |  | 0 | [5 empty] | 0 |  | 0 |  | 0.26327 | 2 | D | 1 |  |  |  | ROZPOCET | [6 empty] | 0
49 | K | 725110811 | Demontáž klozetů splachovací s nádrží | soubor | 3 |  | 0 |  |  |  | základní |  | 0 | 0 | 0 | 0.01933 | 0.05799 | 16 | K | 2 |  |  |  | ROZPOCET | 0 | 0 | 0 | 0 | 0 | 1 | 0 | 16 | 1067987722
50 | K | 725122813 | Demontáž pisoárových stání s nádrží a jedním záchodkem | soubor | 2 |  | 0 |  |  |  | základní |  | 0 | 0 | 0 | 0.0172 | 0.0344 | 16 | K | 2 |  |  |  | ROZPOCET | 0 | 0 | 0 | 0 | 0 | 1 | 0 | 16 | -1778896499
51 | K | 725210821 | Demontáž umyvadel bez výtokových armatur | soubor | 3 |  | 0 |  |  |  | základní |  | 0 | 0 | 0 | 0.01946 | 0.05838 | 16 | K | 2 |  |  |  | ROZPOCET | 0 | 0 | 0 | 0 | 0 | 1 | 0 | 16 | 1744198712
52 | K | 725240811 | Demontáž kabin sprchových bez výtokových armatur | soubor | 1 |  | 0 |  |  |  | základní |  | 0 | 0 | 0 | 0.088 | 0.088 | 16 | K | 2 |  |  |  | ROZPOCET | 0 | 0 | 0 | 0 | 0 | 1 | 0 | 16 | 1121481077
53 | K | 725240812 | Demontáž vaniček sprchových bez výtokových armatur | soubor | 1 |  | 0 |  |  |  | základní |  | 0 | 0 | 0 | 0.0245 | 0.0245 | 16 | K | 2 |  |  |  | ROZPOCET | 0 | 0 | 0 | 0 | 0 | 1 | 0 | 16 | 2105790281
| D | 763 | Konstrukce suché výstavby |  |  |  | 0 | [5 empty] | 0 |  | 4.9805 |  | 0.67782 | 2 | D | 1 |  |  |  | ROZPOCET | [6 empty] | 0
54 | K | 763111343 | SDK příčka tl 100 mm profil CW+UW 75 desky 1xDFH2 12,5 s izolací EI 45 Rw do 49 dB | m2 | 3.584 |  | 0 |  |  |  | základní |  | 0 | 0.02866 | 0.10272 | 0 | 0 | 16 | K | 2 |  |  |  | ROZPOCET | 0 | 0 | 0 | 0 | 0 | 1 | 0 | 16 | -1447447142
| VV |  | 1.NP | [15 empty] | VV | 2 | 1 | True | 0 | ROZPOCET
| VV |  | 3,2*1,12 |  | 3.584 | [13 empty] | VV | 2 | 2 | True | 0 | ROZPOCET
| VV |  | Součet |  | 3.584 | [13 empty] | VV | 2 | 4 | True | 1 | ROZPOCET
55 | K | 763111346 | SDK příčka tl 125 mm profil CW+UW 100 desky 1xDFH2 12,5 s izolací EI 45 Rw do 51 dB | m2 | 45.216 |  | 0 |  |  |  | základní |  | 0 | 0.03086 | 1.3954 | 0 | 0 | 16 | K | 2 |  |  |  | ROZPOCET | 0 | 0 | 0 | 0 | 0 | 1 | 0 | 16 | 746846927
| VV |  | 1.NP | [15 empty] | VV | 2 | 1 | True | 0 | ROZPOCET
| VV |  | 3,2*(3,7+3,7+2,33+4,4) |  | 45.216 | [13 empty] | VV | 2 | 2 | True | 0 | ROZPOCET
| VV |  | Součet |  | 45.216 | [13 empty] | VV | 2 | 4 | True | 1 | ROZPOCET
56 | K | 763111447 | SDK příčka tl 150 mm profil CW+UW 100 desky 2xDFH2 12,5 s izolací EI 90 Rw do 59 dB | m2 | 24.207 |  | 0 |  |  |  | základní |  | 0 | 0.05353 | 1.2958 | 0 | 0 | 16 | K | 2 |  |  |  | ROZPOCET | 0 | 0 | 0 | 0 | 0 | 1 | 0 | 16 | -1581288582
| VV |  | 1.NP | [15 empty] | VV | 2 | 1 | True | 0 | ROZPOCET
| VV |  | 3,2*4,05+2,3*2,33+3,2*1,84 |  | 24.207 | [13 empty] | VV | 2 | 2 | True | 0 | ROZPOCET
| VV |  | Součet |  | 24.207 | [13 empty] | VV | 2 | 4 | True | 1 | ROZPOCET
57 | K | 763135102 | Montáž SDK kazetového podhledu z kazet 600x600 mm na zavěšenou polozapuštěnou nosnou konstrukci | m2 | 268.3 |  | 0 |  |  |  | základní |  | 0 | 0.00125 | 0.33538 | 0 | 0 | 16 | K | 2 |  |  |  | ROZPOCET | 0 | 0 | 0 | 0 | 0 | 1 | 0 | 16 | -707770780
| VV |  | 1.PP | [15 empty] | VV | 2 | 1 | True | 0 | ROZPOCET
| VV |  | 95,5 |  | 95.5 | [13 empty] | VV | 2 | 2 | True | 0 | ROZPOCET
| VV |  | 1.NP | [15 empty] | VV | 2 | 1 | True | 0 | ROZPOCET
| VV |  | 172,8 |  | 172.8 | [13 empty] | VV | 2 | 2 | True | 0 | ROZPOCET
| VV |  | Součet |  | 268.3 | [13 empty] | VV | 2 | 4 | True | 1 | ROZPOCET
58 | M | 59030592 | podhled kazetový demontovatelný bílý hladký děrovaný hrana rovná tl 8mm 600x600mm | m2 | 308.545 |  | 0 |  |  |  | základní |  | 0 | 0.006 | 1.8513 | 0 | 0 | 32 | M | 2 |  |  |  | ROZPOCET | 0 | 0 | 0 | 0 | 0 | 1 | 0 | 16 | -475277403
| VV |  | 1.PP | [15 empty] | VV | 2 | 1 | True | 0 | ROZPOCET
| VV |  | 95,5 |  | 95.5 | [13 empty] | VV | 2 | 2 | True | 0 | ROZPOCET
| VV |  | 1.NP | [15 empty] | VV | 2 | 1 | True | 0 | ROZPOCET
| VV |  | 172,8 |  | 172.8 | [13 empty] | VV | 2 | 2 | True | 0 | ROZPOCET
| VV |  | Součet |  | 268.3 | [13 empty] | VV | 2 | 4 | True | 1 | ROZPOCET
| VV |  | 268,3*1,15 'Přepočtené koeficientem množství |  | 308.545 | [13 empty] | VV | 2 | 2 | False | 1 | ROZPOCET
59 | K | 76313R | Demontáž podhledu lamelového včetně roštu | m2 | 66 |  | 0 |  |  |  | základní |  | 0 | 0 | 0 | 0.01027 | 0.67782 | 16 | K | 2 |  |  |  | ROZPOCET | 0 | 0 | 0 | 0 | 0 | 1 | 0 | 16 | -638425670
| VV |  | 66 |  | 66 | [13 empty] | VV | 2 | 2 | True | 1 | ROZPOCET
60 | K | 998763302 | Přesun hmot tonážní pro sádrokartonové konstrukce v objektech v přes 6 do 12 m | t | 4.981 |  | 0 |  |  |  | základní |  | 0 | 0 | 0 | 0 | 0 | 16 | K | 2 |  |  |  | ROZPOCET | 0 | 0 | 0 | 0 | 0 | 1 | 0 | 16 | -519831284
61 | K | 998763391 | Příplatek k přesunu hmot tonážní 763 SDK za zvětšený přesun do 100 m | t | 4.981 |  | 0 |  |  |  | základní |  | 0 | 0 | 0 | 0 | 0 | 16 | K | 2 |  |  |  | ROZPOCET | 0 | 0 | 0 | 0 | 0 | 1 | 0 | 16 | 205342052
| D | 766 | Konstrukce truhlářské |  |  |  | 0 | [5 empty] | 0 |  | 0.029918 |  | 5.2604 | 2 | D | 1 |  |  |  | ROZPOCET | [6 empty] | 0
62 | K | 766411811 | Demontáž truhlářského obložení stěn z panelů plochy do 1,5 m2 | m2 | 110 |  | 0 |  |  |  | základní |  | 0 | 0 | 0 | 0.02465 | 2.7115 | 16 | K | 2 |  |  |  | ROZPOCET | 0 | 0 | 0 | 0 | 0 | 1 | 0 | 16 | -1375129454
63 | K | 766411822 | Demontáž truhlářského obložení stěn podkladových roštů | m2 | 110 |  | 0 |  |  |  | základní |  | 0 | 0 | 0 | 0.008 | 0.88 | 16 | K | 2 |  |  |  | ROZPOCET | 0 | 0 | 0 | 0 | 0 | 1 | 0 | 16 | -1922153271
64 | K | 766421811 | Demontáž truhlářského obložení podhledů z panelů plochy do 1,5 m2 | m2 | 66 |  | 0 |  |  |  | základní |  | 0 | 0 | 0 | 0.02465 | 1.6269 | 16 | K | 2 |  |  |  | ROZPOCET | 0 | 0 | 0 | 0 | 0 | 1 | 0 | 16 | -1292408095
65 | K | 766441822 | Demontáž parapetních desek dřevěných nebo plastových šířky přes 30 cm délky přes 1,0 m | kus | 7 |  | 0 |  |  |  | základní |  | 0 | 0 | 0 | 0.006 | 0.042 | 16 | K | 2 |  |  |  | ROZPOCET | 0 | 0 | 0 | 0 | 0 | 1 | 0 | 16 | 872850583
66 | K | 766694123 | Montáž parapetních dřevěných nebo plastových š přes 30 cm dl přes 1,6 do 2,6 m | kus | 6 |  | 0 |  |  |  | základní |  | 0 | 0 | 0 | 0 | 0 | 16 | K | 2 |  |  |  | ROZPOCET | 0 | 0 | 0 | 0 | 0 | 1 | 0 | 16 | 800401811
67 | M | 61144403 | parapet plastový vnitřní komůrkový tl 20mm š 350mm | m | 10.38 |  | 0 |  |  |  | základní |  | 0 | 0.0021 | 0.021798 | 0 | 0 | 32 | M | 2 |  |  |  | ROZPOCET | 0 | 0 | 0 | 0 | 0 | 1 | 0 | 16 | 1516896917
| VV |  | 6*1,73 |  | 10.38 | [13 empty] | VV | 2 | 2 | True | 0 | ROZPOCET
| VV |  | Součet |  | 10.38 | [13 empty] | VV | 2 | 4 | True | 1 | ROZPOCET
68 | M | 61144019 | koncovka k parapetu plastovému vnitřnímu 1 pár | sada | 7 |  | 0 |  |  |  | základní |  | 0 | 0.0002 | 0.0014 | 0 | 0 | 32 | M | 2 |  |  |  | ROZPOCET | 0 | 0 | 0 | 0 | 0 | 1 | 0 | 16 | 1495997625
69 | K | 766694124 | Montáž parapetních dřevěných nebo plastových š přes 30 cm dl přes 2,6 do 3,6 m | kus | 1 |  | 0 |  |  |  | základní |  | 0 | 0 | 0 | 0 | 0 | 16 | K | 2 |  |  |  | ROZPOCET | 0 | 0 | 0 | 0 | 0 | 1 | 0 | 16 | -1732319536
70 | M | 61144403 | parapet plastový vnitřní komůrkový tl 20mm š 350mm | m | 3.2 |  | 0 |  |  |  | základní |  | 0 | 0.0021 | 0.00672 | 0 | 0 | 32 | M | 2 |  |  |  | ROZPOCET | 0 | 0 | 0 | 0 | 0 | 1 | 0 | 16 | 597648655
| VV |  | 1*3,2 |  | 3.2 | [13 empty] | VV | 2 | 2 | True | 1 | ROZPOCET
| D | 767 | Konstrukce zámečnické |  |  |  | 0 | [5 empty] | 0 |  | 0.00015 |  | 0 | 2 | D | 1 |  |  |  | ROZPOCET | [6 empty] | 0
71 | K | 767-Z1 | D+M systémová skleněná markýza 2200 x 1500 mm | soubor | 1 |  | 0 |  |  |  | základní |  | 0 | 0.00015 | 0.00015 | 0 | 0 | 16 | K | 2 |  |  |  | ROZPOCET | 0 | 0 | 0 | 0 | 0 | 1 | 0 | 16 | 991135497
| P |  | Poznámka k položce: POPIS PRVKU č.Z1 SYSTÉMOVÁ SKLENĚNÁ MARKÝZA SE ZAVĚŠENÍM A MINERÁLNÍM SKLEM TL. 16mm ESG bezpečnostní SKLO 2200/1500mm NEREZ NOSNÍKY A KOTVENÍ DO FASÁDY SKRZ ZATEPLENÍ počet: 1ks VUZ PD A TZ | [15 empty] | P | 2
| VV |  | 1 |  | 1 | [13 empty] | VV | 2 | 2 | True | 0 | ROZPOCET
| VV |  | Součet |  | 1 | [13 empty] | VV | 2 | 4 | True | 1 | ROZPOCET
72 | K | 767-D01 | D+M Vnější vstupní jednokřídlé dveře otočné 800x1970 mm | ks | 1 |  | 0 |  |  |  | základní |  | 0 | 0 | 0 | 0 | 0 | 16 | K | 2 |  |  |  | ROZPOCET | 0 | 0 | 0 | 0 | 0 | 1 | 0 | 16 | 1365742137
| P |  | Poznámka k položce: HLINÍKOVÝ RÁM, PLNÉ, FALCOVÉ VČETNĚ HLINÍKOVÉ ZÁRUBNĚ KOVÁNÍ: EXTERIÉROVÉ, BEZPEČNOSTNÍ - NEREZ, KOULE/KLIKA PROVEDENÍ: S PRAHOVOU LIŠTOU SYSTÉM GENERÁLNÍHO KLÍČE ZADLABACÍ ZÁMEK PZ, VLOŽKA BEZPEČNOSTNÍ FAB BAREVNÉ ŘEŠENÍ: VSTUP Z RAMPY DO M.Č. 01 - CHODBA PRAVÉ 1x viz PD a TZ | [15 empty] | P | 2
73 | K | 767-D02 | D+M Vnější vstupní jednokřídlé dveře otočné 800x1970 mm | ks | 1 |  | 0 |  |  |  | základní |  | 0 | 0 | 0 | 0 | 0 | 16 | K | 2 |  |  |  | ROZPOCET | 0 | 0 | 0 | 0 | 0 | 1 | 0 | 16 | 464584242
| P |  | Poznámka k položce: HLINÍKOVÝ RÁM, PLNÉ HLADKÉ S FALCEM VČETNĚ HLINÍKOVÉ ZÁRUBNĚ KOVÁNÍ: EXTERIÉROVÉ, BEZPEČNOSTNÍ - NEREZ, KOULE/KLIKA PROVEDENÍ: S PRAHOVOU LIŠTOU SYSTÉM GENERÁLNÍHO KLÍČE ZADLABACÍ ZÁMEK PZ, VLOŽKA BEZPEČNOSTNÍ FAB, PANIKOVÝ ZÁMEK VÝPLŇ HLINÍK, IZOLAČNÍ DESKA BAREVNÉ ŘEŠENÍ: VSTUP Z LÁVKY DO RESTAURACE LEVÉ 1x ViZ PD A TZ | [15 empty] | P | 2
74 | K | 767-D1 | D+M Vnitřní jednokřídlé dveře otočné 700x1970 mm | ks | 9 |  | 0 |  |  |  | základní |  | 0 | 0 | 0 | 0 | 0 | 16 | K | 2 |  |  |  | ROZPOCET | 0 | 0 | 0 | 0 | 0 | 1 | 0 | 16 | 419852214
| P |  | Poznámka k položce: PLNÉ HLADKÉ S FALCEM VČETNĚ OCELOVÉ ZÁRUBNĚ S FALCEM PRO ZAZDÍVÁNÍ DO PŘÍČKY 100 mm PROVEDENÍ: BEZ PRAHOVÉ LIŠTY KOVÁNÍ: INTERIÉROVÉ - NEREZ, KLIKA, KLIKA, kulatá ROZETA ZÁPADKA PRO WC POVRCH: HPL BAREVNÉ ŘEŠENÍ: DVEŘE I ZÁRUBĚŇ - ANTRACIT PRAVÉ 4x = Č. MÍSTNOSTI: 1.09, 1.10, 1.14, 1.17 LEVÉ 5x = Č. MÍSTNOSTI: 1.11/1.13, 1.11/1.15, 1.12, 1.18, 1.20 VIZ PD A TZ | [15 empty] | P | 2
75 | K | 767-D2 | D+M Vnitřní jednokřídlé dveře otočné 800x1970 mm | ks | 2 |  | 0 |  |  |  | základní |  | 0 | 0 | 0 | 0 | 0 | 16 | K | 2 |  |  |  | ROZPOCET | 0 | 0 | 0 | 0 | 0 | 1 | 0 | 16 | 1541601631
| P |  | Poznámka k položce: PLNÉ HLADKÉ S FALCEM VČETNĚ OCELOVÉ ZÁRUBNĚ S FALCEM PRO ZAZDÍVÁNÍ DO PŘÍČKY 100 mm PROVEDENÍ: BEZ PRAHOVÉ LIŠTY KOVÁNÍ: INTERIÉROVÉ - NEREZ, KLIKA, KLIKA ZÁPADKA PRO WC POVRCH: HPL BAREVNÉ ŘEŠENÍ: DVEŘE I ZÁRUBĚŇ - ANTRACIT PRAVÉ 1x = Č. MÍSTNOSTI: 01 LEVÉ 1x = Č. MÍSTNOSTI: 04 VIZ PD A TZ | [15 empty] | P | 2
76 | K | 767-D3 | D+M Vnitřní jednokřídlé dveře otočné falcové 800x2100 mm | ks | 5 |  | 0 |  |  |  | základní |  | 0 | 0 | 0 | 0 | 0 | 16 | K | 2 |  |  |  | ROZPOCET | 0 | 0 | 0 | 0 | 0 | 1 | 0 | 16 | 28430457
| P |  | Poznámka k položce: PLNÉ HLADKÉ S FALCEM VČETNĚ OCELOVÉ ZÁRUBNĚ S FALCEM PRO ZAZDÍVÁNÍ DO PŘÍČKY 150 mm PROVEDENÍ: BEZ PRAHOVÉ LIŠTY KOVÁNÍ: INTERIÉROVÉ - NEREZ, KLIKA, KLIKA, kulatá ROZETA 3x SKRYTÉ PANTY TECTUS 3D - NEREZ ZADLABACÍ ZÁMEK PZ, VLOŽKA FAB POVRCH: HPL BAREVNÉ ŘEŠENÍ: DVEŘE I ZÁRUBĚŇ - ANTRACIT PRAVÉ 1x = Č. MÍSTNOSTI: 1.07/1.16 LEVÉ 4x = Č. MÍSTNOSTI: 1.07/1.11, 1.07/1.15a, 1.08, 1.19 VIZ PD A TZ | [15 empty] | P | 2
77 | K | 767-D4 | D+M Vnitřní jednokřídlé dveře posuvné do pouzdra vč. pouzdra 900x2100 mm | ks | 3 |  | 0 |  |  |  | základní |  | 0 | 0 | 0 | 0 | 0 | 16 | K | 2 |  |  |  | ROZPOCET | 0 | 0 | 0 | 0 | 0 | 1 | 0 | 16 | 786801931
| P |  | Poznámka k položce: PLNÉ HLADKÉ VČETNĚ OCELOVÉHO POUZDRA DO PŘÍČKY 150 mm PROVEDENÍ: BEZ PRAHOVÉ LIŠTY KOVÁNÍ: INTERIÉROVÉ - NEREZ, ZAPUŠTĚNÁ ROZETA, ZÁMEK ZADLABACÍ ZÁMEK PZ, VLOŽKA FAB POVRCH: HPL BAREVNÉ ŘEŠENÍ: DVEŘE - ANTRACIT POSUVNÉ 3x = Č. MÍSTNOSTI: 1.01/1.02,1.01/1.03, 1.19/1.20 VIZ PD A TZ | [15 empty] | P | 2
78 | K | 767-D5 | D+M Vnitřní jednokřídlé dveře kývavé 800x800 mm | ks | 1 |  | 0 |  |  |  | základní |  | 0 | 0 | 0 | 0 | 0 | 16 | K | 2 |  |  |  | ROZPOCET | 0 | 0 | 0 | 0 | 0 | 1 | 0 | 16 | -1657382601
| P |  | Poznámka k položce: PLNÉ HLADKÉ PROVEDENÍ: BEZ PRAHOVÉ LIŠTY KOVÁNÍ: INTERIÉROVÉ POVRCH: HPL BAREVNÉ ŘEŠENÍ: DVEŘE - ANTRACIT KÝVAVÉ 1x = Č. MÍSTNOSTI: 01 VIZ PD A TZ | [15 empty] | P | 2
79 | K | 767-D6 | D+M Vnitřní jednokřídlé dveře otočné 1100x1970 mm | ks | 1 |  | 0 |  |  |  | základní |  | 0 | 0 | 0 | 0 | 0 | 16 | K | 2 |  |  |  | ROZPOCET | 0 | 0 | 0 | 0 | 0 | 1 | 0 | 16 | 1530113013
| P |  | Poznámka k položce: PLNÉ HLADKÉ S FALCEM VČETNĚ OCELOVÉ ZÁRUBNĚ S FALCEM PRO ZAZDÍVÁNÍ DO PŘÍČKY 150 mm PROVEDENÍ: BEZ PRAHOVÉ LIŠTY KOVÁNÍ: INTERIÉROVÉ - NEREZ, KOULE, KLIKA ZADLABACÍ ZÁMEK PZ, VLOŽKA FAB POVRCH: HPL BAREVNÉ ŘEŠENÍ: DVEŘE I ZÁRUBĚŇ - ANTRACIT PRAVÉ 1x = Č. MÍSTNOSTI: 04 VIZ PD A TZ | [15 empty] | P | 2
80 | K | 767-Dp01 | D+M Vnitřní jednokřídlé dveře otočné s požární odolností EW30DP3-C2 800x2100 mm | ks | 1 |  | 0 |  |  |  | základní |  | 0 | 0 | 0 | 0 | 0 | 16 | K | 2 |  |  |  | ROZPOCET | 0 | 0 | 0 | 0 | 0 | 1 | 0 | 16 | 1139630400
| P |  | Poznámka k položce: S POŽÁRNÍ ODOLNOSTÍ EW30DP3-C2 PLNÉ HLADKÉ S FALCEM VČETNĚ OCELOVÉ ZÁRUBNĚ S FALCEM PRO ZAZDÍVÁNÍ DO PŘÍČKY 150MM PROVEDENÍ: BEZ PRAHOVÉ LIŠTY KOVÁNÍ: INTERIÉROVÉ - NEREZ, KLIKA, KLIKA ZADLABACÍ ZÁMEK PZ, VLOŽKA FAB POVRCH: HPL BAREVNÉ ŘEŠENÍ: DVEŘE I ZÁRUBĚŇ - ANTRACIT PRAVÉ 1x = DO M.Č. 1.23 - STROJOVNA VZT VIZ PD A TZ | [15 empty] | P | 2
81 | K | 767-Dp02 | D+M Vnitřní jednokřídlé dveře otočné s požární odolností EW30DP3-C2 800x2100 mm | ks | 1 |  | 0 |  |  |  | základní |  | 0 | 0 | 0 | 0 | 0 | 16 | K | 2 |  |  |  | ROZPOCET | 0 | 0 | 0 | 0 | 0 | 1 | 0 | 16 | 1214260036
| P |  | Poznámka k položce: S POŽÁRNÍ ODOLNOSTÍ EW30DP3-C2 PLNÉ HLADKÉ S FALCEM VČETNĚ OCELOVÉ ZÁRUBNĚ S FALCEM PRO ZAZDÍVÁNÍ DO PŘÍČKY 150MM PROVEDENÍ: BEZ PRAHOVÉ LIŠTY KOVÁNÍ: INTERIÉROVÉ ZADLABACÍ ZÁMEK PZ, VLOŽKA FAB POVRCH: HPL BAREVNÉ ŘEŠENÍ: DVEŘE I ZÁRUBĚŇ - ANTRACIT PRAVÉ 1x = DO M.Č. 1.07 - CHODBA VIZ PD A TZ | [15 empty] | P | 2
82 | K | 998767102 | Přesun hmot tonážní pro zámečnické konstrukce v objektech v přes 6 do 12 m | t | 2.856 |  | 0 |  |  |  | základní |  | 0 | 0 | 0 | 0 | 0 | 16 | K | 2 |  |  |  | ROZPOCET | 0 | 0 | 0 | 0 | 0 | 1 | 0 | 16 | -515513686
83 | K | 998767192 | Příplatek k přesunu hmot tonážní 767 za zvětšený přesun do 100 m | t | 2.856 |  | 0 |  |  |  | základní |  | 0 | 0 | 0 | 0 | 0 | 16 | K | 2 |  |  |  | ROZPOCET | 0 | 0 | 0 | 0 | 0 | 1 | 0 | 16 | -1653707567
| D | 771 | Podlahy z dlaždic |  |  |  | 0 | [5 empty] | 0 |  | 0.92916 |  | 5.5799 | 2 | D | 1 |  |  |  | ROZPOCET | [6 empty] | 0
84 | K | 771121011 | Nátěr penetrační na podlahu | m2 | 27.2 |  | 0 |  |  |  | základní |  | 0 | 0.0003 | 0.00816 | 0 | 0 | 16 | K | 2 |  |  |  | ROZPOCET | 0 | 0 | 0 | 0 | 0 | 1 | 0 | 16 | 1733397920
| VV |  | "P4" 1,2 |  | 1.2 | [13 empty] | VV | 2 | 2 | True | 0 | ROZPOCET
| VV |  | "P5" 26 |  | 26 | [13 empty] | VV | 2 | 2 | True | 0 | ROZPOCET
| VV |  | Součet |  | 27.2 | [13 empty] | VV | 2 | 4 | True | 1 | ROZPOCET
85 | K | 771151024 | Samonivelační stěrka podlah pevnosti 30 MPa tl 10 mm | m2 | 14.6 |  | 0 |  |  |  | základní |  | 0 | 0.015 | 0.219 | 0 | 0 | 16 | K | 2 |  |  |  | ROZPOCET | 0 | 0 | 0 | 0 | 0 | 1 | 0 | 16 | 2029420941
| VV |  | "P3" 14,6 |  | 14.6 | [13 empty] | VV | 2 | 2 | True | 1 | ROZPOCET
86 | K | 771573810 | Demontáž podlah z dlaždic keramických lepených | m2 | 158.07 |  | 0 |  |  |  | základní |  | 0 | 0 | 0 | 0.0353 | 5.5799 | 16 | K | 2 |  |  |  | ROZPOCET | 0 | 0 | 0 | 0 | 0 | 1 | 0 | 16 | -1244004257
| VV |  | 1.NP | [15 empty] | VV | 2 | 1 | True | 0 | ROZPOCET
| VV |  | 158,07 |  | 158.07 | [13 empty] | VV | 2 | 2 | True | 0 | ROZPOCET
| VV |  | Součet |  | 158.07 | [13 empty] | VV | 2 | 4 | True | 1 | ROZPOCET
87 | K | 771574112 | Montáž podlah keramických hladkých lepených flexibilním lepidlem přes 9 do 12 ks/m2 | m2 | 26 |  | 0 |  |  |  | základní |  | 0 | 0.0063 | 0.1638 | 0 | 0 | 16 | K | 2 |  |  |  | ROZPOCET | 0 | 0 | 0 | 0 | 0 | 1 | 0 | 16 | -1742303665
| VV |  | "P5" 26 |  | 26 | [13 empty] | VV | 2 | 2 | True | 1 | ROZPOCET
88 | M | 59761003 | dlažba keramická hutná hladká do interiéru přes 9 do 12ks/m2 | m2 | 29.9 |  | 0 |  |  |  | základní |  | 0 | 0.018 | 0.5382 | 0 | 0 | 32 | M | 2 |  |  |  | ROZPOCET | 0 | 0 | 0 | 0 | 0 | 1 | 0 | 16 | 363461723
| VV |  | 26*1,15 'Přepočtené koeficientem množství |  | 29.9 | [13 empty] | VV | 2 | 2 | False | 1 | ROZPOCET
89 | K | 998771102 | Přesun hmot tonážní pro podlahy z dlaždic v objektech v přes 6 do 12 m | t | 0.929 |  | 0 |  |  |  | základní |  | 0 | 0 | 0 | 0 | 0 | 16 | K | 2 |  |  |  | ROZPOCET | 0 | 0 | 0 | 0 | 0 | 1 | 0 | 16 | -730137662
90 | K | 998771192 | Příplatek k přesunu hmot tonážní 771 za zvětšený přesun do 100 m | t | 0.929 |  | 0 |  |  |  | základní |  | 0 | 0 | 0 | 0 | 0 | 16 | K | 2 |  |  |  | ROZPOCET | 0 | 0 | 0 | 0 | 0 | 1 | 0 | 16 | 290170799
| D | 776 | Podlahy povlakové |  |  |  | 0 | [5 empty] | 0 |  | 2.4121 |  | 0.08124 | 2 | D | 1 |  |  |  | ROZPOCET | [6 empty] | 0
91 | K | 776141122 | Příprava podkladu vyrovnání samonivelační stěrkou podlah pevnosti 30 MPa, tloušťky přes 3 do 5 mm | m2 | 159.11 |  | 0 |  |  |  | základní |  | 0 | 0.0075 | 1.1933 | 0 | 0 | 4 | K | 2 |  |  |  | ROZPOCET | 0 | 0 | 0 | 0 | 0 | 1 | 0 | 4 | -497004341
| VV |  | 1.NP | [15 empty] | VV | 2 | 1 | True | 0 | ROZPOCET
| VV |  | 66,6+92,51 |  | 159.11 | [13 empty] | VV | 2 | 2 | True | 0 | ROZPOCET
| VV |  | Součet |  | 159.11 | [13 empty] | VV | 2 | 4 | True | 1 | ROZPOCET
92 | K | 776201812 | Demontáž lepených povlakových podlah s podložkou ručně | m2 | 27.08 |  | 0 |  |  |  | základní |  | 0 | 0 | 0 | 0.003 | 0.08124 | 16 | K | 2 |  |  |  | ROZPOCET | 0 | 0 | 0 | 0 | 0 | 1 | 0 | 16 | 1117790184
93 | K | 776221121 | Lepení elektrostaticky vodivých zátěžových dílců z PVC standardním lepidlem tl.4mm | m2 | 182.977 |  | 0 |  |  |  | základní |  | 0 | 0.0004 | 0.073191 | 0 | 0 | 16 | K | 2 |  |  |  | ROZPOCET | 0 | 0 | 0 | 0 | 0 | 1 | 0 | 16 | -1526798909
| VV |  | včetně ohnutí na sokly | [15 empty] | VV | 2 | 1 | True | 0 | ROZPOCET
| VV |  | 1,15*(88,2++46+24,91) |  | 182.977 | [13 empty] | VV | 2 | 2 | True | 0 | ROZPOCET
| VV |  | Součet |  | 182.977 | [13 empty] | VV | 2 | 4 | True | 1 | ROZPOCET
94 | M | 284R | Vysoce zátěžová hybridní vinylová podlahová krytina | m2 | 105.84 |  | 0 |  |  |  | základní |  | 0 | 0.006 | 0.63504 | 0 | 0 | 32 | M | 2 |  |  |  | ROZPOCET | 0 | 0 | 0 | 0 | 0 | 1 | 0 | 16 | 162772568
| P |  | Poznámka k položce: Do místností č.: 1.01, 1.06, 1.07, 1.19, 1.20 Např.: Taralay Premium Compact Vysoce zátěžová hybridní vinylová podlahová krytina. Rubová vrstva z recyklovaného vinylu, výztuha ze sklené sítě, lisovaná nášlapná vrstva probarvená v celkové tloušťce tvořená čipsy čistého vinylu bez plniv, lejzrem tvrzená povrchová úprava Evercare s vysokou odolností vůči chemikáliím nevyžadující aplikaci ochranných emulzí. Celková tloušťka 2mm s atibakteriální přísadou Sanosol, tlouška nášlapné vrstvy min. 1 mm, kluznost za mokra R10, reakce na oheň Bfl-s1, kročejová neprůzvučnost 8dB, součinitel smykového tření dle ČSN 744507 min. 0,5. TVOC po 28 dnech < 10μg/ m3 dle ISO 16000-6. Bez obsahu těžkých kovů a ftalátů spadajících do skupiny CMR (karcinogeny, mutageny, reprotoxika dle REACH). VIZ PD A TZ | [15 empty] | P | 2
| VV |  | 1.NP | [15 empty] | VV | 2 | 1 | True | 0 | ROZPOCET
| VV |  | 88,2 |  | 88.2 | [13 empty] | VV | 2 | 2 | True | 0 | ROZPOCET
| VV |  | Součet |  | 88.2 | [13 empty] | VV | 2 | 4 | True | 1 | ROZPOCET
| VV |  | 88,2*1,2 'Přepočtené koeficientem množství |  | 105.84 | [13 empty] | VV | 2 | 2 | False | 1 | ROZPOCET
95 | M | 284R1 | Protiskluzná zátěžová vinylová heterogenní povlaková krytina | m2 | 55.2 |  | 0 |  |  |  | základní |  | 0 | 0.006 | 0.3312 | 0 | 0 | 32 | M | 2 |  |  |  | ROZPOCET | 0 | 0 | 0 | 0 | 0 | 1 | 0 | 16 | -519724593
| P |  | Poznámka k položce: Do místností č.: 1.02, 1.03, 1.04, 1.05 Např.: Tarasafe Plus Protiskluzná zátěžová vinylová heterogenní povlaková krytina určená pro kuchyně a vývařovny. Konstrukce produktu - speciální textilní podložka ze syntetického vlákna (5), rubová vrstva z recyklovaného vinylu (4), výztuha ze skelného rouna (3), nášlapná vrstva z čistého vinylu probarvená v celé tloušťce (2) obsahující minerální vsyp, nikoli korund (1). Celková tloušťka 2,5mm, tloušťka nášlapné vrstvy min. 1,1mm, reakce na oheň Bfl-s1, součinitel smykového tření 0.6, kluznost za mokra dle DIN 51 130 je min. R10. VIZ PD A TZ | [15 empty] | P | 2
| VV |  | 46 |  | 46 | [13 empty] | VV | 2 | 2 | True | 0 | ROZPOCET
| VV |  | Součet |  | 46 | [13 empty] | VV | 2 | 4 | True | 1 | ROZPOCET
| VV |  | 46*1,2 'Přepočtené koeficientem množství |  | 55.2 | [13 empty] | VV | 2 | 2 | False | 1 | ROZPOCET
96 | M | 284R2 | Protiskluzná vinylová podlahová krytina v rolích | m2 | 29.892 |  | 0 |  |  |  | základní |  | 0 | 0.006 | 0.17935 | 0 | 0 | 32 | M | 2 |  |  |  | ROZPOCET | 0 | 0 | 0 | 0 | 0 | 1 | 0 | 16 | 809063329
| P |  | Poznámka k položce: Do místností č.: 1.08, 1.09, 1.10, 1.11, 1.12, 1.13, 1.14, 1.15, 1.15a, 1.16, 1.17, 1.18 např. : Tarasafe Ultra Compact Protiskluzná vinylová podlahová krytina v rolích. Produkt je tvořen rubovou kompaktní vrstvou (4), výztužnou vrstvou ze skelných vláken (3), homogenní nášlapnou vrstvou (2), povrchovou úpravou Sparclean (1). Celková tloušťka 2 mm, tloušťka nášlapné vrstvy 0,85 mm, hmotnost 2460 g/m2, zátěžová třída 34/43, reakce na oheň Bfl-s1, kluznost za mokra dle DIN 51130 R10, kluznost dle DIN 51097 (bosá noha) B, bez obsahu těžkých kovů a ftalátů spadajících do skupiny CMR (karcinogeny, mutageny, reprotoxika dle REACH). VIZ PD A TZ | [15 empty] | P | 2
| VV |  | 24,91 |  | 24.91 | [13 empty] | VV | 2 | 2 | True | 0 | ROZPOCET
| VV |  | Součet |  | 24.91 | [13 empty] | VV | 2 | 4 | True | 1 | ROZPOCET
| VV |  | 24,91*1,2 'Přepočtené koeficientem množství |  | 29.892 | [13 empty] | VV | 2 | 2 | False | 1 | ROZPOCET
97 | K | 998776102 | Přesun hmot tonážní pro podlahy povlakové v objektech v přes 6 do 12 m | t | 1.219 |  | 0 |  |  |  | základní |  | 0 | 0 | 0 | 0 | 0 | 16 | K | 2 |  |  |  | ROZPOCET | 0 | 0 | 0 | 0 | 0 | 1 | 0 | 16 | 464435173
98 | K | 998776192 | Příplatek k přesunu hmot tonážní 776 za zvětšený přesun do 100 m | t | 1.219 |  | 0 |  |  |  | základní |  | 0 | 0 | 0 | 0 | 0 | 16 | K | 2 |  |  |  | ROZPOCET | 0 | 0 | 0 | 0 | 0 | 1 | 0 | 16 | -336155744
| D | 781 | Dokončovací práce - obklady |  |  |  | 0 | [5 empty] | 0 |  | 4.9037 |  | 4.488 | 2 | D | 1 |  |  |  | ROZPOCET | [6 empty] | 0
99 | K | 781473810 | Demontáž obkladů z obkladaček keramických lepených | m2 | 165 |  | 0 |  |  |  | základní |  | 0 | 0 | 0 | 0.0272 | 4.488 | 16 | K | 2 |  |  |  | ROZPOCET | 0 | 0 | 0 | 0 | 0 | 1 | 0 | 16 | -348622433
| VV |  | 1.NP | [15 empty] | VV | 2 | 1 | True | 0 | ROZPOCET
| VV |  | 165 |  | 165 | [13 empty] | VV | 2 | 2 | True | 0 | ROZPOCET
| VV |  | Součet |  | 165 | [13 empty] | VV | 2 | 4 | True | 1 | ROZPOCET
100 | K | 781474112 | Montáž obkladů vnitřních keramických hladkých přes 9 do 12 ks/m2 lepených flexibilním lepidlem | m2 | 250.572 |  | 0 |  |  |  | základní |  | 0 | 0.006 | 1.5034 | 0 | 0 | 16 | K | 2 |  |  |  | ROZPOCET | 0 | 0 | 0 | 0 | 0 | 1 | 0 | 16 | -826931951
| VV |  | 1.PP | [15 empty] | VV | 2 | 1 | True | 0 | ROZPOCET
| VV |  | 2,1*(11,58+1) |  | 26.418 | [13 empty] | VV | 2 | 2 | True | 0 | ROZPOCET
| VV |  | 1.NP | [15 empty] | VV | 2 | 1 | True | 0 | ROZPOCET
| VV |  | 2,1*106,74 |  | 224.154 | [13 empty] | VV | 2 | 2 | True | 0 | ROZPOCET
| VV |  | Součet |  | 250.572 | [13 empty] | VV | 2 | 4 | True | 1 | ROZPOCET
101 | M | 59761026 | obklad keramický hladký do 12ks/m2 | m2 | 288.158 |  | 0 |  |  |  | základní |  | 0 | 0.0118 | 3.4003 | 0 | 0 | 32 | M | 2 |  |  |  | ROZPOCET | 0 | 0 | 0 | 0 | 0 | 1 | 0 | 16 | -1364063989
| VV |  | 1.PP | [15 empty] | VV | 2 | 1 | True | 0 | ROZPOCET
| VV |  | 2,1*(11,58+1) |  | 26.418 | [13 empty] | VV | 2 | 2 | True | 0 | ROZPOCET
| VV |  | 1.NP | [15 empty] | VV | 2 | 1 | True | 0 | ROZPOCET
| VV |  | 2,1*106,74 |  | 224.154 | [13 empty] | VV | 2 | 2 | True | 0 | ROZPOCET
| VV |  | Součet |  | 250.572 | [13 empty] | VV | 2 | 4 | True | 1 | ROZPOCET
| VV |  | 250,572*1,15 'Přepočtené koeficientem množství |  | 288.158 | [13 empty] | VV | 2 | 2 | False | 1 | ROZPOCET
102 | K | 998781102 | Přesun hmot tonážní pro obklady keramické v objektech v přes 6 do 12 m | t | 4.904 |  | 0 |  |  |  | základní |  | 0 | 0 | 0 | 0 | 0 | 16 | K | 2 |  |  |  | ROZPOCET | 0 | 0 | 0 | 0 | 0 | 1 | 0 | 16 | 570008914
103 | K | 998781192 | Příplatek k přesunu hmot tonážní 781 za zvětšený přesun do 100 m | t | 4.904 |  | 0 |  |  |  | základní |  | 0 | 0 | 0 | 0 | 0 | 16 | K | 2 |  |  |  | ROZPOCET | 0 | 0 | 0 | 0 | 0 | 1 | 0 | 16 | 1128717334
| D | 783 | Dokončovací práce - nátěry |  |  |  | 0 | [5 empty] | 0 |  | 0.003792 |  | 0 | 2 | D | 1 |  |  |  | ROZPOCET | [6 empty] | 0
104 | K | 783947151 | Krycí jednonásobný polyuretanový vodou ředitelný nátěr betonové podlahy(bezprašný) | m2 | 15.8 |  | 0 |  |  |  | základní |  | 0 | 0.00024 | 0.003792 | 0 | 0 | 16 | K | 2 |  |  |  | ROZPOCET | 0 | 0 | 0 | 0 | 0 | 1 | 0 | 16 | 967729527
| VV |  | "P3" 14,6 |  | 14.6 | [13 empty] | VV | 2 | 2 | True | 0 | ROZPOCET
| VV |  | "P4" 1,2 |  | 1.2 | [13 empty] | VV | 2 | 2 | True | 0 | ROZPOCET
| VV |  | Součet |  | 15.8 | [13 empty] | VV | 2 | 4 | True | 1 | ROZPOCET
| D | 784 | Dokončovací práce - malby a tapety |  |  |  | 0 | [5 empty] | 0 |  | 0.72164 |  | 0.14571 | 2 | D | 1 |  |  |  | ROZPOCET | [6 empty] | 0
105 | K | 784111011 | Obroušení podkladu omítnutého v místnostech v do 3,80 m | m2 | 316.768 |  | 0 |  |  |  | základní |  | 0 | 0 | 0 | 0.00015 | 0.047515 | 16 | K | 2 |  |  |  | ROZPOCET | 0 | 0 | 0 | 0 | 0 | 1 | 0 | 16 | 794154773
| VV |  | 1.PP | [15 empty] | VV | 2 | 1 | True | 0 | ROZPOCET
| VV |  | 3,2*(7,48+4,5+11,58+15,43) |  | 124.768 | [13 empty] | VV | 2 | 2 | True | 0 | ROZPOCET
| VV |  | 1.NP | [15 empty] | VV | 2 | 1 | True | 0 | ROZPOCET
| VV |  | 192 |  | 192 | [13 empty] | VV | 2 | 2 | True | 0 | ROZPOCET
| VV |  | Součet |  | 316.768 | [13 empty] | VV | 2 | 4 | True | 1 | ROZPOCET
106 | K | 784121001 | Oškrabání malby v mísnostech v do 3,80 m | m2 | 316.768 |  | 0 |  |  |  | základní |  | 0 | 0.001 | 0.31677 | 0.00031 | 0.098198 | 16 | K | 2 |  |  |  | ROZPOCET | 0 | 0 | 0 | 0 | 0 | 1 | 0 | 16 | -1801102966
| VV |  | 1.PP | [15 empty] | VV | 2 | 1 | True | 0 | ROZPOCET
| VV |  | 3,2*(7,48+4,5+11,58+15,43) |  | 124.768 | [13 empty] | VV | 2 | 2 | True | 0 | ROZPOCET
| VV |  | 1.NP | [15 empty] | VV | 2 | 1 | True | 0 | ROZPOCET
| VV |  | 192 |  | 192 | [13 empty] | VV | 2 | 2 | True | 0 | ROZPOCET
| VV |  | Součet |  | 316.768 | [13 empty] | VV | 2 | 4 | True | 1 | ROZPOCET
107 | K | 784181101 | Základní akrylátová jednonásobná bezbarvá penetrace podkladu v místnostech v do 3,80 m | m2 | 1384.18 |  | 0 |  |  |  | základní |  | 0 | 0.0002 | 0.27684 | 0 | 0 | 16 | K | 2 |  |  |  | ROZPOCET | 0 | 0 | 0 | 0 | 0 | 1 | 0 | 16 | 1512168481
| VV |  | 1.PP - 1x pod síť a lepidlo+1x pod štuk a pod obklady | [15 empty] | VV | 2 | 1 | True | 0 | ROZPOCET
| VV |  | 2*3,2*(7,48+4,5+11,58+15,43) |  | 249.536 | [13 empty] | VV | 2 | 2 | True | 0 | ROZPOCET
| VV |  | 1.NP - 1x pod síť a lepidlo+1x pod finální vrstvu omítek a pod obklady | [15 empty] | VV | 2 | 1 | True | 0 | ROZPOCET
| VV |  | 2*(2*(3,84+56,23+54,584+3,584+45,216+24,207)+192) |  | 1134.644 | [13 empty] | VV | 2 | 2 | True | 0 | ROZPOCET
| VV |  | Součet |  | 1384.18 | [13 empty] | VV | 2 | 4 | True | 1 | ROZPOCET
108 | K | 784211101 | Dvojnásobné bílé malby ze směsí za mokra výborně oděruvzdorných v místnostech v do 3,80 m | m2 | 441.518 |  | 0 |  |  |  | základní |  | 0 | 0.00026 | 0.11479 | 0 | 0 | 16 | K | 2 |  |  |  | ROZPOCET | 0 | 0 | 0 | 0 | 0 | 1 | 0 | 16 | 896716707
| VV |  | 1.PP | [15 empty] | VV | 2 | 1 | True | 0 | ROZPOCET
| VV |  | 3,2*(7,48+4,5+14,43) |  | 84.512 | [13 empty] | VV | 2 | 2 | True | 0 | ROZPOCET
| VV |  | 1,1*(11,58+1) |  | 13.838 | [13 empty] | VV | 2 | 2 | True | 0 | ROZPOCET
| VV |  | 1.NP | [15 empty] | VV | 2 | 1 | True | 0 | ROZPOCET
| VV |  | 248,368 |  | 248.368 | [13 empty] | VV | 2 | 2 | True | 0 | ROZPOCET
| VV |  | 31,6*3 |  | 94.8 | [13 empty] | VV | 2 | 2 | True | 0 | ROZPOCET
| VV |  | Součet |  | 441.518 | [13 empty] | VV | 2 | 4 | True | 1 | ROZPOCET
109 | K | 784211143 | Příplatek k cenám 2x maleb ze směsí za mokra oděruvzdorných za provádění styku 2 barev | m | 441.518 |  | 0 |  |  |  | základní |  | 0 | 0 | 0 | 0 | 0 | 16 | K | 2 |  |  |  | ROZPOCET | 0 | 0 | 0 | 0 | 0 | 1 | 0 | 16 | -1087540524
| VV |  | 1.PP | [15 empty] | VV | 2 | 1 | True | 0 | ROZPOCET
| VV |  | 3,2*(7,48+4,5+14,43) |  | 84.512 | [13 empty] | VV | 2 | 2 | True | 0 | ROZPOCET
| VV |  | 1,1*(11,58+1) |  | 13.838 | [13 empty] | VV | 2 | 2 | True | 0 | ROZPOCET
| VV |  | 1.NP | [15 empty] | VV | 2 | 1 | True | 0 | ROZPOCET
| VV |  | 248,368 |  | 248.368 | [13 empty] | VV | 2 | 2 | True | 0 | ROZPOCET
| VV |  | 31,6*3 |  | 94.8 | [13 empty] | VV | 2 | 2 | True | 0 | ROZPOCET
| VV |  | Součet |  | 441.518 | [13 empty] | VV | 2 | 4 | True | 1 | ROZPOCET
110 | K | 784211151 | Příplatek k cenám 2x maleb ze směsí za mokra oděruvzdorných za barevnou malbu tónovanou přípravky | m2 | 441.518 |  | 0 |  |  |  | základní |  | 0 | 3e-05 | 0.013246 | 0 | 0 | 16 | K | 2 |  |  |  | ROZPOCET | 0 | 0 | 0 | 0 | 0 | 1 | 0 | 16 | 1834993746
| VV |  | 1.PP | [15 empty] | VV | 2 | 1 | True | 0 | ROZPOCET
| VV |  | 3,2*(7,48+4,5+14,43) |  | 84.512 | [13 empty] | VV | 2 | 2 | True | 0 | ROZPOCET
| VV |  | 1,1*(11,58+1) |  | 13.838 | [13 empty] | VV | 2 | 2 | True | 0 | ROZPOCET
| VV |  | 1.NP | [15 empty] | VV | 2 | 1 | True | 0 | ROZPOCET
| VV |  | 248,368 |  | 248.368 | [13 empty] | VV | 2 | 2 | True | 0 | ROZPOCET
| VV |  | 31,6*3 |  | 94.8 | [13 empty] | VV | 2 | 2 | True | 0 | ROZPOCET
| VV |  | Součet |  | 441.518 | [13 empty] | VV | 2 | 4 | True | 1 | ROZPOCET

## 02 - Technologie GASTRO
[9 empty] | >> skryté sloupce << | [9 empty] | {aac69c53-53a5-446a-9e33-105ed4e286c2}
2
| KRYCÍ LIST SOUPISU PRACÍ | [8 empty] | v --- níže se nacházejí doplnkové a pomocné údaje k sestavám --- v | [8 empty] | False
Stavba:
REKONSTRUKCE GASTROPROVOZU OBJEKTU PARNÍK ul. Gen. Janouška 902, Praha 9
Objekt:
02 - Technologie GASTRO
| KSO: |  |  |  |  | CC-CZ:
| Místo: |  | ul. Gen. Janouška 902, Praha 6 |  |  | Datum: | 26. 10. 2021
| Zadavatel: |  |  |  |  | IČ: | 002 31 312
|  | Městská část Praha 14 Bratří Venclíků 1073,Praha 9 |  |  |  | DIČ:
| Uchazeč: |  |  |  |  | IČ: | Vyplň údaj
|  | Vyplň údaj |  |  |  | DIČ: | Vyplň údaj
| Projektant: |  |  |  |  | IČ: | 039 85 610
|  | A6 atelier, s.r.o., Patočkova 978/20,169 00 Praha6 |  |  |  | DIČ:
| Zpracovatel: |  |  |  |  | IČ:
DIČ:
Poznámka:
Pokyny k vyplnění výkazu výměr pro uchazeče o dodávku technologie gastro: Ve výkazu výměr bude vyplněna cena bez DPH, typ nabízeného zařízení pro snadnou identifikaci a kontrolu nabídky. K pozicím 1-7 v kuchyni m.č. 1.05 bude doložen technický nebo katalogový list výrobku pro snadnou identifikaci a kontrolu nabídky. Úroveň nabízených zařízení musí odpovídat popisu ve výkazu výměr nebo musí mít vyšší úroveň. Nižší úroveň se nepřipouští. Přesné rozměry nerezového technologického vybavení - nutno doměřit dle skutečné stavby. Uváděné rozměry jsou v mm (š. x hl. x v.). Úroveň nerezového vybavení je v TZ čl. 8 "Podmínky realizace". U typizovaných zařízení se připouští 10% tolerance rozměrů a příkonů.
| Cena bez DPH | [5 empty] | 0
|  |  | Základ daně |  |  | Sazba daně | Výše daně
| DPH | základní | 0 |  |  | 21% | 0
|  | snížená | 0 |  |  | 15% | 0
|  | zákl. přenesená | 0 |  |  | 21% | 0
|  | sníž. přenesená | 0 |  |  | 15% | 0
|  | nulová | 0 |  |  | 0% | 0
| Cena s DPH |  |  | v | CZK |  | 0
| Projektant |  |  | Zpracovatel
| Datum a podpis: |  | Razítko | Datum a podpis: |  |  | Razítko
| Objednavatel |  |  | Uchazeč
| Datum a podpis: |  | Razítko | Datum a podpis: |  |  | Razítko
REKAPITULACE ČLENĚNÍ SOUPISU PRACÍ
Stavba:
REKONSTRUKCE GASTROPROVOZU OBJEKTU PARNÍK ul. Gen. Janouška 902, Praha 9
Objekt:
02 - Technologie GASTRO
Místo: |  |  | ul. Gen. Janouška 902, Praha 6 |  |  | Datum: | 26. 10. 2021
Zadavatel: |  |  | Městská část Praha 14 Bratří Venclíků 1073,Praha 9 |  |  | Projektant: | A6 atelier, s.r.o., Patočkova 978/20,169 00 Praha6
Uchazeč: |  |  | Vyplň údaj |  |  | Zpracovatel:
Kód dílu - Popis | [6 empty] | Cena celkem [CZK]
Náklady ze soupisu prací | [6 empty] | 0 | [12 empty] | -1
| D1 - Pokyny k vyplnění výkazu výměr pro uchazeče o dodávku technologie gastro: | [5 empty] | 0
| D2 - 1.06 výdej | [5 empty] | 0
| D3 - 1.05 výdej | [5 empty] | 0
| D4 - 1.05 kuchyně | [5 empty] | 0
| D5 - 1.04 přípravna | [5 empty] | 0
| D6 - 1.04 mytí provozního nádobí | [5 empty] | 0
| D7 - 1.03 umývárna stolního nádobí | [5 empty] | 0
| D8 - 1.02 hrubá přípravna brambor a zeleniny a sklad | [5 empty] | 0
| D9 - 1.01 restaurace | [5 empty] | 0
| D10 - 1.15a úklid | [5 empty] | 0
| D11 - 1.12 šatna zaměstnanců kuchyně | [5 empty] | 0
| D13 - 1.20 sklad | [5 empty] | 0
| D14 - 0.03 organický odpad | [5 empty] | 0
| D15 - Inventář: | [5 empty] | 0
| D18 - Příslušenství k multifunkční pánvi, poz 2 v kuchyni: | [5 empty] | 0
| D19 - Disky ke krouhači zeleniny, poz 7 v přípravně: | [5 empty] | 0
| D21 - Ostatní náklady | [5 empty] | 0
SOUPIS PRACÍ
Stavba:
REKONSTRUKCE GASTROPROVOZU OBJEKTU PARNÍK ul. Gen. Janouška 902, Praha 9
Objekt:
02 - Technologie GASTRO
Místo: |  |  | ul. Gen. Janouška 902, Praha 6 |  |  | Datum: | 26. 10. 2021
Zadavatel: |  |  | Městská část Praha 14 Bratří Venclíků 1073,Praha 9 |  |  | Projektant: | A6 atelier, s.r.o., Patočkova 978/20,169 00 Praha6
Uchazeč: |  |  | Vyplň údaj |  |  | Zpracovatel:
PČ | Typ | Kód | Popis | MJ | Množství | J.cena [CZK] | Cena celkem [CZK] | Cenová soustava |  |  | DPH | J. Nh [h] | Nh celkem [h] | J. hmotnost [t] | Hmotnost celkem [t] | J. suť [t] | Suť Celkem [t]
Náklady soupisu celkem | [6 empty] | 0 | [5 empty] | 0 |  | 0 |  | 0 |  | D | -1 | [7 empty] | 0
| D | D1 | Pokyny k vyplnění výkazu výměr pro uchazeče o dodávku technologie gastro: |  |  |  | 0 | [5 empty] | 0 |  | 0 |  | 0 | 1 | D | 0 | ROZPOCET | [6 empty] | 0
| D | D2 | 1.06 výdej |  |  |  | 0 | [5 empty] | 0 |  | 0 |  | 0 | 1 | D | 0 | ROZPOCET | [6 empty] | 0
1 | K | 1 | Chladící vitrína samoobslužná, nerez, 3 police, 3x4 dvířek, na podestavbě v. 360, podrobný popis je v TZ čl. 8 "Podmínky realizace" |  | 1 |  | 0 |  |  |  | základní |  | 0 | 0 | 0 | 0 | 0 | 4 | K | 1 | ROZPOCET | 0 | 0 | 0 | 0 | 0 | 1 | 0 | 4 | 4
| P |  | Poznámka k položce: Chladící vitrína samoobslužná, nerez, 3 police, 3x4 dvířek, na podestavbě v. 360, podrobný popis je v TZ čl. 8 "Podmínky realizace" 1200x700x1500 mm | [15 empty] | P | 1
2 | K | 1a | Pojezdová dráha nerez integrovaná s vitrínou |  | 1 |  | 0 |  |  |  | základní |  | 0 | 0 | 0 | 0 | 0 | 4 | K | 1 | ROZPOCET | 0 | 0 | 0 | 0 | 0 | 1 | 0 | 4 | 6
| P |  | Poznámka k položce: Pojezdová dráha nerez integrovaná s vitrínou 1200x300 mm | [15 empty] | P | 1
3 | K | 3 | Stůl skříňový nerez bez polic s prostorem pro CO2 lahev a kyvety, vpravo police stolová dvoupatrová na skleničky 500x500x600 |  | 1 |  | 0 |  |  |  | základní |  | 0 | 0 | 0 | 0 | 0 | 4 | K | 1 | ROZPOCET | 0 | 0 | 0 | 0 | 0 | 1 | 0 | 4 | 10
| P |  | Poznámka k položce: Stůl skříňový nerez bez polic s prostorem pro CO2 lahev a kyvety, vpravo police stolová dvoupatrová na skleničky 500x500x600 800x500x900mm | [15 empty] | P | 1
4 | K | 3a | Pojezdová dráha nerez integrovaná s poz 3 |  | 1 |  | 0 |  |  |  | základní |  | 0 | 0 | 0 | 0 | 0 | 4 | K | 1 | ROZPOCET | 0 | 0 | 0 | 0 | 0 | 1 | 0 | 4 | 12
| P |  | Poznámka k položce: Pojezdová dráha nerez integrovaná s poz 3 800x300 mm | [15 empty] | P | 1
5 | K | 5 | Stůl skříňový nerez, posuvné dveře, vpravo police stolová dvoupatrová na šálky 400x500x450 |  | 1 |  | 0 |  |  |  | základní |  | 0 | 0 | 0 | 0 | 0 | 4 | K | 1 | ROZPOCET | 0 | 0 | 0 | 0 | 0 | 1 | 0 | 4 | 16
| P |  | Poznámka k položce: Stůl skříňový nerez, posuvné dveře, vpravo police stolová dvoupatrová na šálky 400x500x450 1200x700x900 mm | [15 empty] | P | 1
6 | K | 5a | Pojezdová dráha nerez integrovaná s poz 5 |  | 1 |  | 0 |  |  |  | základní |  | 0 | 0 | 0 | 0 | 0 | 4 | K | 1 | ROZPOCET | 0 | 0 | 0 | 0 | 0 | 1 | 0 | 4 | 18
| P |  | Poznámka k položce: Pojezdová dráha nerez integrovaná s poz 5 1200x300 mm | [15 empty] | P | 1
7 | K | 6 | Manipulační vozík na příbory a podnosy nerez, kapacita 200 podnosů, 8x GN 1/4-150 vč. boxu na ubrousky |  | 1 |  | 0 |  |  |  | základní |  | 0 | 0 | 0 | 0 | 0 | 4 | K | 1 | ROZPOCET | 0 | 0 | 0 | 0 | 0 | 1 | 0 | 4 | 20
| P |  | Poznámka k položce: Manipulační vozík na příbory a podnosy nerez, kapacita 200 podnosů, 8x GN 1/4-150 vč. boxu na ubrousky 745x770x1420mm | [15 empty] | P | 1
| D | D3 | 1.05 výdej |  |  |  | 0 | [5 empty] | 0 |  | 0 |  | 0 | 1 | D | 0 | ROZPOCET | [6 empty] | 0
8 | K | 1.1 | Chlazený výdejní pult 2x GN 1/1 nerez, podrobný popis je v TZ čl. 8 "Podmínky realizace" |  | 1 |  | 0 |  |  |  | základní |  | 0 | 0 | 0 | 0 | 0 | 4 | K | 1 | ROZPOCET | 0 | 0 | 0 | 0 | 0 | 1 | 0 | 4 | 24
| P |  | Poznámka k položce: Chlazený výdejní pult 2x GN 1/1 nerez, podrobný popis je v TZ čl. 8 "Podmínky realizace" 800x800x900 mm | [15 empty] | P | 1
9 | K | 2.1 | Vyhřívaný výdejní pult 3x GN 1/1 nerez, podrobný popis je v TZ čl. 8 "Podmínky realizace" |  | 1 |  | 0 |  |  |  | základní |  | 0 | 0 | 0 | 0 | 0 | 4 | K | 1 | ROZPOCET | 0 | 0 | 0 | 0 | 0 | 1 | 0 | 4 | 26
| P |  | Poznámka k položce: Vyhřívaný výdejní pult 3x GN 1/1 nerez, podrobný popis je v TZ čl. 8 "Podmínky realizace" 1200x800x900 mm | [15 empty] | P | 1
10 | K | 3.1 | Vyhřívaný výdejní pult 2x GN 1/1 nerez, podrobný popis je v TZ čl. 8 "Podmínky realizace" |  | 1 |  | 0 |  |  |  | základní |  | 0 | 0 | 0 | 0 | 0 | 4 | K | 1 | ROZPOCET | 0 | 0 | 0 | 0 | 0 | 1 | 0 | 4 | 28
| P |  | Poznámka k položce: Vyhřívaný výdejní pult 2x GN 1/1 nerez, podrobný popis je v TZ čl. 8 "Podmínky realizace" 800x800x900 mm | [15 empty] | P | 1
11 | K | 4.1 | Výdejní stůl se 2 vestavnými podávacími šachtami s nastavitelnými tyčemi, nerez, kapacita 50 talířů, 386x386, v. 800, podrobný popis je v TZ čl. 8 "Podmínky realizace" |  | 2 |  | 0 |  |  |  | základní |  | 0 | 0 | 0 | 0 | 0 | 4 | K | 1 | ROZPOCET | 0 | 0 | 0 | 0 | 0 | 1 | 0 | 4 | 30
| P |  | Poznámka k položce: Výdejní stůl se 2 vestavnými podávacími šachtami s nastavitelnými tyčemi, nerez, kapacita 50 talířů, 386x386, v. 800, podrobný popis je v TZ čl. 8 "Podmínky realizace" 500x800x900 mm | [15 empty] | P | 1
12 | K | 5.1 | Neutrální pult nerez |  | 1 |  | 0 |  |  |  | základní |  | 0 | 0 | 0 | 0 | 0 | 4 | K | 1 | ROZPOCET | 0 | 0 | 0 | 0 | 0 | 1 | 0 | 4 | 32
| P |  | Poznámka k položce: Neutrální pult nerez 600x800x900mm | [15 empty] | P | 1
13 | K | 6.1 | Pojezdová dráha nerez včetně konzolí |  | 2 |  | 0 |  |  |  | základní |  | 0 | 0 | 0 | 0 | 0 | 4 | K | 1 | ROZPOCET | 0 | 0 | 0 | 0 | 0 | 1 | 0 | 4 | 34
| P |  | Poznámka k položce: Pojezdová dráha nerez včetně konzolí 2300x300 mm | [15 empty] | P | 1
14 | K | 7.1 | Hygienický zákryt s osvětlením, instalace na zeď, podrobný popis je v TZ čl. 8 "Podmínky realizace" |  | 4 |  | 0 |  |  |  | základní |  | 0 | 0 | 0 | 0 | 0 | 4 | K | 1 | ROZPOCET | 0 | 0 | 0 | 0 | 0 | 1 | 0 | 4 | 36
| P |  | Poznámka k položce: Hygienický zákryt s osvětlením, instalace na zeď, podrobný popis je v TZ čl. 8 "Podmínky realizace" 1100x300x400 mm | [15 empty] | P | 1
15 | K | 8 | Nerez parapet na zeď |  | 2 |  | 0 |  |  |  | základní |  | 0 | 0 | 0 | 0 | 0 | 4 | K | 1 | ROZPOCET | 0 | 0 | 0 | 0 | 0 | 1 | 0 | 4 | 38
| P |  | Poznámka k položce: Nerez parapet na zeď 2200x120mm | [15 empty] | P | 1
16 | K | 9 | Pokladní blok nerez, pokladní systém není součástí dodávky |  | 1 |  | 0 |  |  |  | základní |  | 0 | 0 | 0 | 0 | 0 | 4 | K | 1 | ROZPOCET | 0 | 0 | 0 | 0 | 0 | 1 | 0 | 4 | 40
| P |  | Poznámka k položce: Pokladní blok nerez, pokladní systém není součástí dodávky 1200x920x900 mm | [15 empty] | P | 1
| D | D4 | 1.05 kuchyně |  |  |  | 0 | [5 empty] | 0 |  | 0 |  | 0 | 1 | D | 0 | ROZPOCET | [6 empty] | 0
17 | K | 1.2 | Elektrický konvektomat bojlerový – kapacita: 10x GN 1/1+1 zásuv, opačné otevírání dveří 4 bodová teplotní sonda |  | 1 |  | 0 |  |  |  | základní |  | 0 | 0 | 0 | 0 | 0 | 4 | K | 1 | ROZPOCET | 0 | 0 | 0 | 0 | 0 | 1 | 0 | 4 | 44
| P |  | Poznámka k položce: Elektrický konvektomat bojlerový – kapacita: 10x GN 1/1+1 zásuv, opačné otevírání dveří 4 bodová teplotní sonda • 5 rychlostí ventilátoru • zásuvy orientované napříč • extra zásuv navíc • Easycooking • programování - možnost vytvoření až 1000 programů s 20 kroky • Energylogic • rychlý a úsporný vývin páry • automatický předehřev/zchlazení - kompenzace změn teploty při otevření zařízení • Turbo steam • Autoclima • automatické čištění • automatické odvápnění varné komory • EcoLogicsystem - • WSS - WaterSavingSystem • ACM - AutomaticCapacity Management • horký vzduch 30 - 300 °C • kombinovaný režim 30 - 300 °C • vaření v páře 30 - 130 °C • Bio vaření 30 - 98 °C • vaření/pečení přes noc • časování zásuvů – rozdílné produkty připravované v jednom čase • regenerace • delta T vaření/pečení • nízkoteplotní vaření/pečení • Cook& Hold • GoldenTouch • el. příkon 18,6kW, jistič 32 A, 400V 933x818/ otevřené dveře 1500 x1080 mm | [15 empty] | P | 1
18 | K | 1a.1 | Podstavec s místem pro šoker |  | 1 |  | 0 |  |  |  | základní |  | 0 | 0 | 0 | 0 | 0 | 4 | K | 1 | ROZPOCET | 0 | 0 | 0 | 0 | 0 | 1 | 0 | 4 | 46
| P |  | Poznámka k položce: Podstavec s místem pro šoker výška 700 mm | [15 empty] | P | 1
19 | K | 1b | Šokový zchlazovač/zmrazovač 4xGN 1/1 • Provedení z nerezové oceli AISI 304 |  | 1 |  | 0 |  |  |  | základní |  | 0 | 0 | 0 | 0 | 0 | 4 | K | 1 | ROZPOCET | 0 | 0 | 0 | 0 | 0 | 1 | 0 | 4 | 48
| P |  | Poznámka k položce: Šokový zchlazovač/zmrazovač 4xGN 1/1 • Provedení z nerezové oceli AISI 304 • Vzduchem chlazená kondenzační jednotka • 60 mm polyuretanová pěnová izolace (40 kg/m3) • Manuální Soft a Hard chladící a mrazící cykly • Chladící a mrazící cykly kontrolované časem a teplotou • Možný automatický udržovací cyklus • Teplotní sonda 784x850x700 mm | [15 empty] | P | 1
20 | K | 2.2 | Multifunkční zařízení s následujícími parametry |  | 1 |  | 0 |  |  |  | základní |  | 0 | 0 | 0 | 0 | 0 | 4 | K | 1 | ROZPOCET | 0 | 0 | 0 | 0 | 0 | 1 | 0 | 4 | 50
| P |  | Poznámka k položce: Multifunkční zařízení s následujícími parametry: Objem min.: 2x40 litrů, kapacita GN: GN 2/1 Rozměr dna max.: 2 x 375 x 580 mm, hloubka vany: 220 mm, užitná plocha: 2 x 22 dm2 Zástavbový prostor zařízení: 1546 x 850 x 1030 mm, váha: 475 kg Celkový instalovaný příkon max.: 22,5 kW, napětí: 400 V, jištění: 3 x 40 A, přívod studené vody R3/4, odpad vody DN – 50 VARNÉ REŽIMY: Vaření, intenzívní a šetrné, smažení, fritování, dušení, nízkoteplotní úpravy, grilování, restování, opékání, konfitování, úprava sous – vide (vaření ve vakuu při konstantní nízké teplotě). Rozsah teplot: 30 °C až 250 °C OVLÁDACÍ PANEL: Automatický a manuální režim úpravy pokrmů, dotyková barevná 10“ obrazovka s vysokým rozlišením a intuitivním ovládáním, kompletní ovládání v českém jazyce, možnost uložení vlastních programů, paměť pro 350 programů o 20 krocích, zobrazování průběhu úprav na displeji, přesné senzorické měření teplot, indikace nastavených a skutečných hodnot, zobrazení poruchových hlášení na displeji, technické a servisní informace. KONSTRUKCE: Konstrukce stroje kompletně v provedení AISI 304, minimální síla materiálu 3 mm, materiál vany AISI 316, dno s oboustranným svárem, dvojité robustní izolované víko s motorickým zdvihem, bezpečnostní proces spouštění zabraňující úrazu, odvod nadbytečné páry otvorem ve středu víka. Systém vytápění pomocí celoplošných nerezových topných těles. ZÁKLADNÍ VYBAVENÍ: Automatický systém napouštění vany – přesné dávkování vody, elektrické vyklápění pánve s proměnlivou rychlostí (2 rychlosti, rychlost na vyprázdnění pokrmů, rychlost na čistění a údržbu), bez trhavých pohybů i při maximálním naplnění, Osa sklápění umožňuje vyklopení vany pro kompletní vyprázdnění pánve, mechanismus vyklápění vyroben kompletně z nerezové oceli, vícebodová sonda pro měření teploty jádra suroviny, odložený start, integrovaný odpad ve dně vany pánve s elektrickým uzávěrem, automatický zdvih košů – včetně možnosti vaření v koších i se zavřeným víkem, samostatný motor pro zdvih košů, automatická senzorová signalizace zavěšení ramene pro automatický zdvih košů, samostatný motor pro zdvih košů, dosažení teploty 180 °C z pokojové teploty za max. 4 minuty, integrovaná zásuvka 230 V /16 A, USB konektor, integrovaná sprcha s automatickým navíjením. HACCP (Systém analýzy rizika a stanovení kritických kontrolních bodů), paměť pro 300 posledních procesů. Možnost vaření bez dozoru. Potřebné volitelné příslušenství je položkově uvedeno v inventáři. 1546x850x1030 mm | [15 empty] | P | 1
21 | K | 3.2 | Elektrická varná deska tálová, zabudovaná ve varném topu na chladící podestavbě |  | 1 |  | 0 |  |  |  | základní |  | 0 | 0 | 0 | 0 | 0 | 4 | K | 1 | ROZPOCET | 0 | 0 | 0 | 0 | 0 | 1 | 0 | 4 | 52
| P |  | Poznámka k položce: Elektrická varná deska tálová, zabudovaná ve varném topu na chladící podestavbě • příkon 10kW, 400V • Počet zón pro vaření: 2 • Hygienicky vodotěsný a nečistotám odolný bezespárový zámkový systém propojitelný s ostatními sousedními spotřebiči ve varném bloku • Varná plocha z leštěné oceli o rozměrech 350x600 mm, v jednom kuse, tloušťka 20 mm • Kanálek kolem celého pracovního povrchu s jemným sklonem dopředu • Nerez nádoba na tuk - možnost mýt v myčce • Robustní konstrukce, tloušťka vrchní části 2 mm (AISI 304) • Více topných prvků pro každou varnou zónu pro vyšší spolehlivost • Ovládací knoflíky s odstupňováním 8 stupňů výkonu (0-8) • Servis se provádí z přední části přístroje bez nutnosti vysunutí desky z varného bloku 500x850x263 mm | [15 empty] | P | 1
22 | K | 03.I | Neutrální vsuvná podestavba s hygienickým bezespárým provedením • Na nerezovém soklu150 mm (v kombinaci s horním modulem) |  | 1 |  | 0 |  |  |  | základní |  | 0 | 0 | 0 | 0 | 0 | 4 | K | 1 | ROZPOCET | 0 | 0 | 0 | 0 | 0 | 1 | 0 | 4 | 54
| P |  | Poznámka k položce: Neutrální vsuvná podestavba s hygienickým bezespárým provedením • Na nerezovém soklu150 mm (v kombinaci s horním modulem) • Robustní celorámová konstrukce • Design pro snadné čištění • AISI 430 - tloušťka 2 mm, spodní rámová jednotka podporující celé zařízení • Spodní modul zavřený, přední panel z nerezové oceli 1,2 mm (AISI 304) • Přední panel je zcela odnímatelný pro snadnou údržbu 100x795x487 mm | [15 empty] | P | 1
23 | K | 4.2 | Neutrální plocha ve varném bloku • Hygienicky vodotěsný a nečistotám odolný bezespárový zámkový systém propojitelný s ostatními sousedními spotřebiči ve varném bloku, integrovaná zásuvka 230V |  | 1 |  | 0 |  |  |  | základní |  | 0 | 0 | 0 | 0 | 0 | 4 | K | 1 | ROZPOCET | 0 | 0 | 0 | 0 | 0 | 1 | 0 | 4 | 56
| P |  | Poznámka k položce: Neutrální plocha ve varném bloku • Hygienicky vodotěsný a nečistotám odolný bezespárový zámkový systém propojitelný s ostatními sousedními spotřebiči ve varném bloku, integrovaná zásuvka 230V 400x850x263 mm | [15 empty] | P | 1
24 | K | 5.2 | Elektrická grilovací deska zabudovaná ve varném topu na chladící podestavbě s jednou zónou, se zapuštěnou hladkou deskou |  | 1 |  | 0 |  |  |  | základní |  | 0 | 0 | 0 | 0 | 0 | 4 | K | 1 | ROZPOCET | 0 | 0 | 0 | 0 | 0 | 1 | 0 | 4 | 58
| P |  | Poznámka k položce: Elektrická grilovací deska zabudovaná ve varném topu na chladící podestavbě s jednou zónou, se zapuštěnou hladkou deskou • Hygienicky vodotěsný a nečistotám odolný bezespárový zámkový systém propojitelný s ostatními sousedními spotřebiči ve varném bloku • Užitná plocha: 327x609 • Deska ze sendvičového materiálu o tloušťce 15 mm s horní vrstvou 3mm AISI 316, termostatickou regulací, vícenásobným pokrytím povrchu - topnými prvky zabudovanými do hliníkových bloků s precizní izolací • Bezešvý ochranný okraj, robustní zásuvka na tuk z nerezové oceli • Tloušťka vrchní části bez hrany 2 mm AISI 304 • Všechna opláštění v AISI 304, robustní rámová konstrukce • Ovládací knoflíky se stupnicí 30 ° C - 300 ° C • Příkon: 6kW, 400V-3Nac-50 / 60Hz elektrický • Servis se provádí z přední části přístroje bez nutnosti vysunutí desky z varného bloku 400x850x263 mm | [15 empty] | P | 1
25 | K | 6.2 | Elektrická fritéza na nerezovém soklu 150 • Hygienicky vodotěsný a nečistotám odolný bezespárový zámkový systém propojitelný s ostatními sousedními spotřebiči ve varném bloku |  | 1 |  | 0 |  |  |  | základní |  | 0 | 0 | 0 | 0 | 0 | 4 | K | 1 | ROZPOCET | 0 | 0 | 0 | 0 | 0 | 1 | 0 | 4 | 60
| P |  | Poznámka k položce: Elektrická fritéza na nerezovém soklu 150 • Hygienicky vodotěsný a nečistotám odolný bezespárový zámkový systém propojitelný s ostatními sousedními spotřebiči ve varném bloku • Rozměr koše 165x470x300, celková kapacita: 18 litrů • Objemná nádrž s velkou bezpečnou zónou pěnové expanze a s termostatickým ovládáním • Naklápěcí topné těleso na jednom pantu pro snadné čištění, bezpečné vypouštění oleje zespodu skrz vypouštěcí kulový ventil, robustní zásobník z nerezové oceli • Tloušťka vrchní části bez hrany 2 mm AISI 304 • Všechna opláštění v AISI 304, robustní rámová konstrukce • Ovládací knoflík se stupnicí ve ° C • Termostat s plynulou regulací teploty od 110 ° do 190 ° C • Příkon: 7,5kW, 400V-3Nac-50 / 60Hz elektrický • Servis se provádí z přední části přístroje bez nutnosti vysunutí fritézy z varného bloku 400x850x750mm | [15 empty] | P | 1
26 | K | 7.2 | Podestavba chladící, 2x2 zásuvky, agregát vpravo, na nerezovém soklu150 mm (v kombinaci s horním modulem) • Objem 140l • Opláštění z nerezové oceli AISI 304 - povrch Scotch-Brite • Vnější podstavec z nerezové oceli • Vnitřní část z nerezové oceli se zaob |  | 1 |  | 0 |  |  |  | základní |  | 0 | 0 | 0 | 0 | 0 | 4 | K | 1 | ROZPOCET | 0 | 0 | 0 | 0 | 0 | 1 | 0 | 4 | 62
| P |  | Poznámka k položce: Podestavba chladící, 2x2 zásuvky, agregát vpravo, na nerezovém soklu150 mm (v kombinaci s horním modulem) • Objem 140l • Opláštění z nerezové oceli AISI 304 - povrch Scotch-Brite • Vnější podstavec z nerezové oceli • Vnitřní část z nerezové oceli se zaoblenými rohy • Dutina s centrálním odtokem pro vypouštění mycí vody • Izolace z expandovaného polyuretanu s vysokou hustotou (cca 42 kg / m3), tloušťka 50 mm, bez obsahu HCFC • Měď-hliníkový výparník s antikorozní úpravou kataforézou • Kondenzační cívka z lakovaného železa s vysokým tepelným výkonem • Magnetické těsnění zásuvek • Nohy z nerezové oceli Ø 2 ”s nastavitelnou výškou 150–200 mm PROVEDENÍ: Nacvakávací zásuvy a sloupky z nerezové oceli AISI 304 18/10, zcela odnímatelné bez nutnosti nástroje pro usnadnění čištění CHLADICÍ SYSTÉM Výparník s vysoce výkonným ventilátorem zajišťuje maximální účinnost chladicího systému • Kompresor a kondenzátor, které lze vyjmout shora pro snadnou údržbu nebo výměnu • Ekologická chladicí kapalina R134A • Automatické odpařování kondenzované vody Součástí dodávky jsou nohy a boční panely. 1165x630x470 mm | [15 empty] | P | 1
27 | K | 7a | Překlenovací set (most) - konstrukční prvek |  | 1 |  | 0 |  |  |  | základní |  | 0 | 0 | 0 | 0 | 0 | 4 | K | 1 | ROZPOCET | 0 | 0 | 0 | 0 | 0 | 1 | 0 | 4 | 64
| P |  | Poznámka k položce: Překlenovací set (most) - konstrukční prvek doporučený s důvodu, aby varný blok neležel na chladící podestavbě, lepšího servisu a nezávislosti chladící podestavby na varném bloku. délka 1200 mm | [15 empty] | P | 1
28 | K | 7b | Sokl podestavby |  | 1 |  | 0 |  |  |  | základní |  | 0 | 0 | 0 | 0 | 0 | 4 | K | 1 | ROZPOCET | 0 | 0 | 0 | 0 | 0 | 1 | 0 | 4 | 66
| P |  | Poznámka k položce: Sokl podestavby délka 1700mm, výška 150mm součást varného bloku | [15 empty] | P | 1
29 | K | 8.1 | Nerez manipulační vozík, 2 police |  | 1 |  | 0 |  |  |  | základní |  | 0 | 0 | 0 | 0 | 0 | 4 | K | 1 | ROZPOCET | 0 | 0 | 0 | 0 | 0 | 1 | 0 | 4 | 68
| P |  | Poznámka k položce: Nerez manipulační vozík, 2 police 700x500x900 mm | [15 empty] | P | 1
30 | K | 9.1 | Nerez podlahová vpusť do vinylové podlahy včetně roštu a protizápachové uzávěry |  | 2 |  | 0 |  |  |  | základní |  | 0 | 0 | 0 | 0 | 0 | 4 | K | 1 | ROZPOCET | 0 | 0 | 0 | 0 | 0 | 1 | 0 | 4 | 70
| P |  | Poznámka k položce: Nerez podlahová vpusť do vinylové podlahy včetně roštu a protizápachové uzávěry Celonerezové provedení s límcem pro uložení do vinylové podlahy, vana z nerezového plechu tl.1,25mm, protiskluzový rošt z nerezového plechu tl.2 mm, výška roštu 30 mm, vyjímatelný rošt podle celkové délky vpusti po cca 500 mm 900x400x200 mm dodávka gastro, instalace stavba | [15 empty] | P | 1
31 | K | 10 | VZT zákryt s tukovými filtry a žlábkem, osvětlení |  | 2 |  | 0 |  |  |  | základní |  | 0 | 0 | 0 | 0 | 0 | 4 | K | 1 | ROZPOCET | 0 | 0 | 0 | 0 | 0 | 1 | 0 | 4 | 72
| P |  | Poznámka k položce: VZT zákryt s tukovými filtry a žlábkem, osvětlení 2150x1000x450 mm dodávka gastro, instalace stavba | [15 empty] | P | 1
| D | D5 | 1.04 přípravna |  |  |  | 0 | [5 empty] | 0 |  | 0 |  | 0 | 1 | D | 0 | ROZPOCET | [6 empty] | 0
32 | K | 1.3 | Chladící stůl - 2 sekce – 2x 2 zásuvky, vlevo s dřezem 290x400x200 nad agregátem |  | 1 |  | 0 |  |  |  | základní |  | 0 | 0 | 0 | 0 | 0 | 4 | K | 1 | ROZPOCET | 0 | 0 | 0 | 0 | 0 | 1 | 0 | 4 | 74
| P |  | Poznámka k položce: Chladící stůl - 2 sekce – 2x 2 zásuvky, vlevo s dřezem 290x400x200 nad agregátem, nerez pracovní deska s 40 mm zadním lemem, výkonné ventilované chlazení, kompletní nerezové provedení, zaoblené vnitřní hrany, nastavitelné nožičky, elektronický regulátor, digitální ukazatel teploty, automatické odtávání elektrickým topením, snadno vyměnitelné těsnění bez použití nářadí, chladivo R 134a, napětí 230 V/ 50 Hz, ZL, LL 1360x700x900 mm | [15 empty] | P | 1
33 | K | 1a3 | Stojánková baterie profi, model stolní |  | 1 |  | 0 |  |  |  | základní |  | 0 | 0 | 0 | 0 | 0 | 4 | K | 1 | ROZPOCET | 0 | 0 | 0 | 0 | 0 | 1 | 0 | 4 | 76
| P |  | Poznámka k položce: Stojánková baterie profi, model stolní, dlouhé hygienické pákové ovládání a otočné raménko d = 230 mm. Model je v robustním provedení, včetně přívodních hadic 3/8"(d = 400 mm) - max. průtok (3 bar): 15 l/min – upevňovací otvor pro baterii: min. ø35 mm. - max. ø40 mm. | [15 empty] | P | 1
34 | K | 2.3 | Chladící stůl - 3sekce – 3x 2 zásuvky, vlevo s dřezem 290x400x200 nad agregátem |  | 1 |  | 0 |  |  |  | základní |  | 0 | 0 | 0 | 0 | 0 | 4 | K | 1 | ROZPOCET | 0 | 0 | 0 | 0 | 0 | 1 | 0 | 4 | 78
| P |  | Poznámka k položce: Chladící stůl - 3sekce – 3x 2 zásuvky, vlevo s dřezem 290x400x200 nad agregátem, nerez pracovní deska s 40 mm zadním lemem, výkonné ventilované chlazení, kompletní nerezové provedení, zaoblené vnitřní hrany, nastavitelné nožičky, elektronický regulátor, digitální ukazatel teploty, automatické odtávání elektrickým topením, snadno vyměnitelné těsnění bez použití nářadí, chladivo R 134a, napětí 230 V/ 50 Hz, ZL, PL 1800x700x900 mm | [15 empty] | P | 1
35 | K | 2a | Stojánková baterie profi, model stolní |  | 1 |  | 0 |  |  |  | základní |  | 0 | 0 | 0 | 0 | 0 | 4 | K | 1 | ROZPOCET | 0 | 0 | 0 | 0 | 0 | 1 | 0 | 4 | 80
| P |  | Poznámka k položce: Stojánková baterie profi, model stolní, dlouhé hygienické pákové ovládání a otočné raménko d = 230 mm. Model je v robustním provedení, včetně přívodních hadic 3/8"(d = 400 mm) - max. průtok (3 bar): 15 l/min – upevňovací otvor pro baterii: min. ø35 mm. - max. ø40 mm. | [15 empty] | P | 1
36 | K | 3.3 | Nerez stůl skříňový, vpravo s dřezem |  | 1 |  | 0 |  |  |  | základní |  | 0 | 0 | 0 | 0 | 0 | 4 | K | 1 | ROZPOCET | 0 | 0 | 0 | 0 | 0 | 1 | 0 | 4 | 82
| P |  | Poznámka k položce: Nerez stůl skříňový, vpravo s dřezem 290x400x200 a baterií, ZL 2000x600x900 mm | [15 empty] | P | 1
37 | K | 3a.1 | Stojánková baterie profi, model stolní |  | 1 |  | 0 |  |  |  | základní |  | 0 | 0 | 0 | 0 | 0 | 4 | K | 1 | ROZPOCET | 0 | 0 | 0 | 0 | 0 | 1 | 0 | 4 | 84
| P |  | Poznámka k položce: Stojánková baterie profi, model stolní, dlouhé hygienické pákové ovládání a otočné raménko d = 230 mm. Model je v robustním provedení, včetně přívodních hadic 3/8"(d = 400 mm) - max. průtok (3 bar): 15 l/min – upevňovací otvor pro baterii: min. ø35 mm. - max. ø40 mm. | [15 empty] | P | 1
38 | K | 4.3 | Nerez nástěnná police jednodílná |  | 1 |  | 0 |  |  |  | základní |  | 0 | 0 | 0 | 0 | 0 | 4 | K | 1 | ROZPOCET | 0 | 0 | 0 | 0 | 0 | 1 | 0 | 4 | 86
| P |  | Poznámka k položce: Nerez nástěnná police jednodílná 1360x350 mm | [15 empty] | P | 1
39 | K | 5.3 | Nerez nástěnná police jednodílná |  | 1 |  | 0 |  |  |  | základní |  | 0 | 0 | 0 | 0 | 0 | 4 | K | 1 | ROZPOCET | 0 | 0 | 0 | 0 | 0 | 1 | 0 | 4 | 88
| P |  | Poznámka k položce: Nerez nástěnná police jednodílná 1800x350mm | [15 empty] | P | 1
40 | K | 6.3 | Nerez nástěnná police jednodílná |  | 1 |  | 0 |  |  |  | základní |  | 0 | 0 | 0 | 0 | 0 | 4 | K | 1 | ROZPOCET | 0 | 0 | 0 | 0 | 0 | 1 | 0 | 4 | 90
| P |  | Poznámka k položce: Nerez nástěnná police jednodílná 2000x300mm | [15 empty] | P | 1
41 | K | 7.3 | Kombinovaný stolní robot |  | 1 |  | 0 |  |  |  | základní |  | 0 | 0 | 0 | 0 | 0 | 4 | K | 1 | ROZPOCET | 0 | 0 | 0 | 0 | 0 | 1 | 0 | 4 | 92
| P |  | Poznámka k položce: Kombinovaný stolní robot TECHNICKÝ POPIS Kombinovaný robot kutr & krouhač zeleniny, výkon 700 W., 230V, rychlost 500 a 1 500 otáček/ min. Nerezová nádoba kutru o objemu 4,5 litrů s hladkým nožem na dně nádoby. Krouhač zeleniny s bočním výstupem a 2 otvory: 1 velký otvor a 1 trubicový otvor. Dodáván bez disků. • Asynchronní motor pro intenzivní používání. • Kovový motorový blok. • Nerezová hřídel motoru. • Magnetická pojistka a brzda motoru. • Automatické přizpůsobení rychlosti podle použitého příslušenství: 500 otáček/ min ve funkci krouhač zeleniny - 500 & 1500 otáček/ min ve funkci kutr. • Impulzní tlačítko pro vyšší přesnost řezu. FUNKCE KUTR. • Nerez nádoba 4,5 litrů s rukojetí. • Nůž na dně nádoby se 2 nerezovými, vysoce odolnými hladkými čepelemi. FUNKCE KROUHAČ ZELENINY. • Krouhač zeleniny se 2 otvory: 1 velký otvor (plocha: 104 cm2) a 1 trubicový otvor (0: 58 mm). • Nerezová nádoba i víko odnímatelné pro snadné mytí v myčce. • Boční výstup. • Automatické opětovné spouštění přístroje pomocí páky. • Kolmý tlak přítlačného zařízení na zpracovávané plody pro zcela stejný řez. • Možnost krouhání na kostky, hranolky a jemné kousky zeleniny. PŘÍSLUŠENSTVÍ V ZÁKLADNÍ VÝBAVĚ • Příslušenství kutru: nádoba, nerezový, vysoce odolný nůž se 2 hladkými čepelemi s odmontovatelnou násadou, víko. • Příslušenství krouhače zeleniny: nádoba, vyhazovací disk, víko. Disky: položkově v inventáři 320x304x570 mm | [15 empty] | P | 1
42 | K | 8.2 | Kuchyňský robot 6,9l |  | 1 |  | 0 |  |  |  | základní |  | 0 | 0 | 0 | 0 | 0 | 4 | K | 1 | ROZPOCET | 0 | 0 | 0 | 0 | 0 | 1 | 0 | 4 | 94
| P |  | Poznámka k položce: Kuchyňský robot 6,9l • Materiál: celokovová konstrukce, vysoce přesné kovové převody, nerezové příslušenství • Výkon: 1,3 HP • 10 st. regulace rychlosti • Rozměry: 290 x 420 X 370 mm • Hmotnost: 13 kg • Objem: 6,9 1 • V základní sestavě: nerezová mísa 6,9 1, metla, hnětací hák, plochý šlehač, štít 290x370x420 mm | [15 empty] | P | 1
43 | K | 10.1 | Nerez podlahová vpusť do vinylové podlahy včetně roštu a protizápachové uzávěry |  | 1 |  | 0 |  |  |  | základní |  | 0 | 0 | 0 | 0 | 0 | 4 | K | 1 | ROZPOCET | 0 | 0 | 0 | 0 | 0 | 1 | 0 | 4 | 98
| P |  | Poznámka k položce: Nerez podlahová vpusť do vinylové podlahy včetně roštu a protizápachové uzávěry Celonerezové provedení s límcem pro uložení do vinylové podlahy, vana z nerezového plechu tl.1,25mm, protiskluzový rošt z nerezového plechu tl.2 mm, výška roštu 30 mm, vyjímatelný rošt podle celkové délky vpusti po cca 500 mm 300x300x200 mm dodávka gastro, instalace stavba | [15 empty] | P | 1
| D | D6 | 1.04 mytí provozního nádobí |  |  |  | 0 | [5 empty] | 0 |  | 0 |  | 0 | 1 | D | 0 | ROZPOCET | [6 empty] | 0
44 | K | 1.4 | Nerez stůl s 2 lisovanými dřezy |  | 1 |  | 0 |  |  |  | základní |  | 0 | 0 | 0 | 0 | 0 | 4 | K | 1 | ROZPOCET | 0 | 0 | 0 | 0 | 0 | 1 | 0 | 4 | 100
| P |  | Poznámka k položce: Nerez stůl s 2 lisovanými dřezy 500x500x300, prolam desky, ZL 1200x700x900 mm | [15 empty] | P | 1
45 | K | 1a.3 | Tlaková sprcha s ramínkem Model se směšovací pákovou baterií pro studenou, teplou vodu a napouštěcím ramínkem ze sprchy v robustním provedení |  | 1 |  | 0 |  |  |  | základní |  | 0 | 0 | 0 | 0 | 0 | 4 | K | 1 | ROZPOCET | 0 | 0 | 0 | 0 | 0 | 1 | 0 | 4 | 102
| P |  | Poznámka k položce: Tlaková sprcha s ramínkem Model se směšovací pákovou baterií pro studenou, teplou vodu a napouštěcím ramínkem ze sprchy v robustním provedení, v=900 mm, s tlakovou hadicí a vyvažovací pružinou – závěsným háčkem pro sprchu – pákové přepnutí vody do ramínka (sprcha/ramínko) - pro montáž do desky stolu bez nutnosti ukotvení na zeď - max. průtok (3 bar): 17 l/min - max. tlak: 5 bar – upevňovací otvor pro baterii: min. Ø35 mm. - max. Ø36 mm. výška 900 mm | [15 empty] | P | 1
46 | K | 2.4 | Nerez odkládací stůl s odkapem, ZL |  | 1 |  | 0 |  |  |  | základní |  | 0 | 0 | 0 | 0 | 0 | 4 | K | 1 | ROZPOCET | 0 | 0 | 0 | 0 | 0 | 1 | 0 | 4 | 104
| P |  | Poznámka k položce: Nerez odkládací stůl s odkapem, ZL 800x700x900mm | [15 empty] | P | 1
47 | K | 3.4 | Nerez regálový nástavec na odkládací stůl, 3 police |  | 1 |  | 0 |  |  |  | základní |  | 0 | 0 | 0 | 0 | 0 | 4 | K | 1 | ROZPOCET | 0 | 0 | 0 | 0 | 0 | 1 | 0 | 4 | 106
| P |  | Poznámka k položce: Nerez regálový nástavec na odkládací stůl, 3 police 700x400x900mm | [15 empty] | P | 1
48 | K | 4.4 | Nerez regál, 4 police |  | 1 |  | 0 |  |  |  | základní |  | 0 | 0 | 0 | 0 | 0 | 4 | K | 1 | ROZPOCET | 0 | 0 | 0 | 0 | 0 | 1 | 0 | 4 | 108
| P |  | Poznámka k položce: Nerez regál, 4 police 1000x700x1800 mm | [15 empty] | P | 1
49 | K | 5.4 | Nerez podlahová vpusť do vinylové podlahy včetně roštu a protizápachové uzávěry |  | 1 |  | 0 |  |  |  | základní |  | 0 | 0 | 0 | 0 | 0 | 4 | K | 1 | ROZPOCET | 0 | 0 | 0 | 0 | 0 | 1 | 0 | 4 | 110
| P |  | Poznámka k položce: Nerez podlahová vpusť do vinylové podlahy včetně roštu a protizápachové uzávěry Celonerezové provedení s límcem pro uložení do vinylové podlahy, vana z nerezového plechu tl.1,25mm, protiskluzový rošt z nerezového plechu tl.2 mm, výška roštu 30 mm, vyjímatelný rošt podle celkové délky vpusti po cca 500 mm 300x300x200mm dodávka gastro, instalace stavba | [15 empty] | P | 1
50 | K | 6.4 | Umývadlo, celonerezové nástěnné umývadlo s kolenovým ovládáním, sifonem a baterií |  | 1 |  | 0 |  |  |  | základní |  | 0 | 0 | 0 | 0 | 0 | 4 | K | 1 | ROZPOCET | 0 | 0 | 0 | 0 | 0 | 1 | 0 | 4 | 112
| P |  | Poznámka k položce: Umývadlo, celonerezové nástěnné umývadlo s kolenovým ovládáním, sifonem a baterií. Nastavení teploty vody pomocí směšovacího ventilu (včetně zpětných klapek pod umývadlem) s 1/2" šroubením pro teplou a studenou vodu. Voda je spuštěna stlačením ventilu, který má nastaveno automatické zpoždění vypínání vody. 470x370mm | [15 empty] | P | 1
51 | K | 6a | Zásobník na papírové ručníky nerez |  | 1 |  | 0 |  |  |  | základní |  | 0 | 0 | 0 | 0 | 0 | 4 | K | 1 | ROZPOCET | 0 | 0 | 0 | 0 | 0 | 1 | 0 | 4 | 114
| P |  | Poznámka k položce: Zásobník na papírové ručníky nerez 340x110x265mm | [15 empty] | P | 1
52 | K | 6b | Nerez koš nášlap na použité ručníky |  | 1 |  | 0 |  |  |  | základní |  | 0 | 0 | 0 | 0 | 0 | 4 | K | 1 | ROZPOCET | 0 | 0 | 0 | 0 | 0 | 1 | 0 | 4 | 116
| P |  | Poznámka k položce: Nerez koš nášlap na použité ručníky, 20l průměr 290x výška 450mm | [15 empty] | P | 1
53 | K | 6c | Zásobník na mýdlo nerez, 1200ml |  | 1 |  | 0 |  |  |  | základní |  | 0 | 0 | 0 | 0 | 0 | 4 | K | 1 | ROZPOCET | 0 | 0 | 0 | 0 | 0 | 1 | 0 | 4 | 118
| P |  | Poznámka k položce: Zásobník na mýdlo nerez, 1200ml 125x100x210mm | [15 empty] | P | 1
| D | D7 | 1.03 umývárna stolního nádobí |  |  |  | 0 | [5 empty] | 0 |  | 0 |  | 0 | 1 | D | 0 | ROZPOCET | [6 empty] | 0
54 | K | 2a.1 | Nerez nástěnná police jednodílná |  | 1 |  | 0 |  |  |  | základní |  | 0 | 0 | 0 | 0 | 0 | 4 | K | 1 | ROZPOCET | 0 | 0 | 0 | 0 | 0 | 1 | 0 | 4 | 124
| P |  | Poznámka k položce: Nerez nástěnná police jednodílná 1000x350mm | [15 empty] | P | 1
55 | K | 3.5 | Tlaková sprcha s ramínkem Model se směšovací pákovou baterií pro studenou, teplou vodu a napouštěcím ramínkem ze sprchy v robustním provedení |  | 1 |  | 0 |  |  |  | základní |  | 0 | 0 | 0 | 0 | 0 | 4 | K | 1 | ROZPOCET | 0 | 0 | 0 | 0 | 0 | 1 | 0 | 4 | 126
| P |  | Poznámka k položce: Tlaková sprcha s ramínkem Model se směšovací pákovou baterií pro studenou, teplou vodu a napouštěcím ramínkem ze sprchy v robustním provedení, v=900 mm, s tlakovou hadicí a vyvažovací pružinou – závěsným háčkem pro sprchu – pákové přepnutí vody do ramínka (sprcha/ramínko) - pro montáž do desky stolu bez nutnosti ukotvení na zeď - max. průtok (3 bar): 17 l/min - max. tlak: 5 bar – upevňovací otvor pro baterii: min. Ø35 mm. - max. Ø36 mm. výška 900 mm | [15 empty] | P | 1
56 | K | 4a | Nerez nástěnná police jednodílná |  | 1 |  | 0 |  |  |  | základní |  | 0 | 0 | 0 | 0 | 0 | 4 | K | 1 | ROZPOCET | 0 | 0 | 0 | 0 | 0 | 1 | 0 | 4 | 130
| P |  | Poznámka k položce: Nerez nástěnná police jednodílná 1200x350mm | [15 empty] | P | 1
57 | K | 5.5 | Nerez odpadkový koš s víkem nášlapný, 2 otočná kolečka a nohy, 50l |  | 1 |  | 0 |  |  |  | základní |  | 0 | 0 | 0 | 0 | 0 | 4 | K | 1 | ROZPOCET | 0 | 0 | 0 | 0 | 0 | 1 | 0 | 4 | 132
| P |  | Poznámka k položce: Nerez odpadkový koš s víkem nášlapný, 2 otočná kolečka a nohy, 50l pr.380x v.615mm | [15 empty] | P | 1
58 | K | 6.5 | VZT zákryt nad mycí stroj s tukovými filtry, žlábkem a osvětlením |  | 1 |  | 0 |  |  |  | základní |  | 0 | 0 | 0 | 0 | 0 | 4 | K | 1 | ROZPOCET | 0 | 0 | 0 | 0 | 0 | 1 | 0 | 4 | 134
| P |  | Poznámka k položce: VZT zákryt nad mycí stroj s tukovými filtry, žlábkem a osvětlením 900x1000x450 mm | [15 empty] | P | 1
59 | K | 7.4 | Nerez podlahová vpusť do vinylové podlahy včetně roštu a protizápachové uzávěry |  | 1 |  | 0 |  |  |  | základní |  | 0 | 0 | 0 | 0 | 0 | 4 | K | 1 | ROZPOCET | 0 | 0 | 0 | 0 | 0 | 1 | 0 | 4 | 136
| P |  | Poznámka k položce: Nerez podlahová vpusť do vinylové podlahy včetně roštu a protizápachové uzávěry Celonerezové provedení s límcem pro uložení do vinylové podlahy, vana z nerezového plechu tl.1,25mm, protiskluzový rošt z nerezového plechu tl.2 mm, výška roštu 30 mm, vyjímatelný rošt podle celkové délky vpusti po cca 500 mm 600x350x200mm dodávka gastro, instalace stavba | [15 empty] | P | 1
| D | D8 | 1.02 hrubá přípravna brambor a zeleniny a sklad |  |  |  | 0 | [5 empty] | 0 |  | 0 |  | 0 | 1 | D | 0 | ROZPOCET | [6 empty] | 0
60 | K | 1.6 | Nerez pracovní stůl, police, dřez 290x400x250, ZL |  | 1 |  | 0 |  |  |  | základní |  | 0 | 0 | 0 | 0 | 0 | 4 | K | 1 | ROZPOCET | 0 | 0 | 0 | 0 | 0 | 1 | 0 | 4 | 140
| P |  | Poznámka k položce: Nerez pracovní stůl, police, dřez 290x400x250, ZL 760x700x900 mm | [15 empty] | P | 1
61 | K | 1a.2 | Stojánková baterie profi, model stolní, dlouhé hygienické pákové ovládání a otočné raménko d = 230 mm. Model je v robustním provedení |  | 1 |  | 0 |  |  |  | základní |  | 0 | 0 | 0 | 0 | 0 | 4 | K | 1 | ROZPOCET | 0 | 0 | 0 | 0 | 0 | 1 | 0 | 4 | 142
| P |  | Poznámka k položce: Stojánková baterie profi, model stolní, dlouhé hygienické pákové ovládání a otočné raménko d = 230 mm. Model je v robustním provedení, včetně přívodních hadic 3/8"(d = 400 mm) - max. průtok (3 bar): 15 l/min – upevňovací otvor pro baterii: min. ø35 mm. - max. ø40 mm. | [15 empty] | P | 1
62 | K | 2.6 | Stolní škrabka brambor nerez, náplň 4-5 kg brambor Výkon: 70-100 kg/h hmotnost dávky: 4-5 kg provedení: stolní škrabka, celonerezová, korundové loupání příkon: 0,25 kW napě |  | 1 |  | 0 |  |  |  | základní |  | 0 | 0 | 0 | 0 | 0 | 4 | K | 1 | ROZPOCET | 0 | 0 | 0 | 0 | 0 | 1 | 0 | 4 | 144
| P |  | Poznámka k položce: Stolní škrabka brambor nerez, náplň 4-5 kg brambor Výkon: 70-100 kg/h hmotnost dávky: 4-5 kg provedení: stolní škrabka, celonerezová, korundové loupání příkon: 0,25 kW napětí: 230 V / 50 Hz připojení vody: 1/2" připojení odpadu: 50 mm bezpečnostní mechanismus 385x465x730mm | [15 empty] | P | 1
63 | K | 2a.2 | Nerez podstavec pod škrabku, spodní police |  | 1 |  | 0 |  |  |  | základní |  | 0 | 0 | 0 | 0 | 0 | 4 | K | 1 | ROZPOCET | 0 | 0 | 0 | 0 | 0 | 1 | 0 | 4 | 146
| P |  | Poznámka k položce: Nerez podstavec pod škrabku, spodní police 410x560x665mm | [15 empty] | P | 1
64 | K | 3.6 | Dřevěná rohož s přechodem na stěnu |  | 1 |  | 0 |  |  |  | základní |  | 0 | 0 | 0 | 0 | 0 | 4 | K | 1 | ROZPOCET | 0 | 0 | 0 | 0 | 0 | 1 | 0 | 4 | 148
| P |  | Poznámka k položce: Dřevěná rohož s přechodem na stěnu 900x670x600mm | [15 empty] | P | 1
65 | K | 4.6 | Chladící skříň 580 l, chladnička GN 2/1 pro gastronomii a obchod s ventilátorem |  | 2 |  | 0 |  |  |  | základní |  | 0 | 0 | 0 | 0 | 0 | 4 | K | 1 | ROZPOCET | 0 | 0 | 0 | 0 | 0 | 1 | 0 | 4 | 150
| P |  | Poznámka k položce: Chladící skříň 580 l, chladnička GN 2/1 pro gastronomii a obchod s ventilátorem. Spotřeba 652 kWh/rok – Příkon 1 A /200 W - Objem hrubý 583 l – Objem čistý 432 l - Způsob chlazení dynamický - Teplotní rozsah +1°C až +15°C – Chladivo R600a – Zámek – Hmotnost 90 kg • Hlučnost: 57 dB • Povrchová úprava: bílá • Způsob odmrazování: automatický • Typ řízení: elektronické řízení • Typ ovládání: tlačítka • Ukazatel teploty: vnější digitální • Kontrolka činnosti chladící části: ano • Kontrolka poruchy: optická a zvuková • Počet výškově stavitelných poliček: 6 • Nosnost polic 60 kg 750x750x1860 mm | [15 empty] | P | 1
66 | K | 5.6 | Nerez skladovací regál, 4 police |  | 2 |  | 0 |  |  |  | základní |  | 0 | 0 | 0 | 0 | 0 | 4 | K | 1 | ROZPOCET | 0 | 0 | 0 | 0 | 0 | 1 | 0 | 4 | 152
| P |  | Poznámka k položce: Nerez skladovací regál, 4 police 800x300x1890 mm | [15 empty] | P | 1
67 | K | 6.6 | Nerez skladovací regál, 4 police 1000x300x1890 |  | 1 |  | 0 |  |  |  | základní |  | 0 | 0 | 0 | 0 | 0 | 4 | K | 1 | ROZPOCET | 0 | 0 | 0 | 0 | 0 | 1 | 0 | 4 | 154
| P |  | Poznámka k položce: Nerez skladovací regál, 4 police 1000x300x1890 mm | [15 empty] | P | 1
68 | K | 7.5 | Nerez podlahová vpusť do vinylové podlahy včetně roštu a protizápachové uzávěry |  | 1 |  | 0 |  |  |  | základní |  | 0 | 0 | 0 | 0 | 0 | 4 | K | 1 | ROZPOCET | 0 | 0 | 0 | 0 | 0 | 1 | 0 | 4 | 156
| P |  | Poznámka k položce: Nerez podlahová vpusť do vinylové podlahy včetně roštu a protizápachové uzávěry Celonerezové provedení s límcem pro uložení do vinylové podlahy, vana z nerezového plechu tl.1,25mm, protiskluzový rošt z nerezového plechu tl.2 mm, výška roštu 30 mm, vyjímatelný rošt podle celkové délky vpusti po cca 500 mm 300x300x200mm dodávka gastro, instalace stavba | [15 empty] | P | 1
69 | K | 8.4 | Nerez kombinovaná výlevka 400x400x200 s umývadlem 440x280x140 a baterií |  | 1 |  | 0 |  |  |  | základní |  | 0 | 0 | 0 | 0 | 0 | 4 | K | 1 | ROZPOCET | 0 | 0 | 0 | 0 | 0 | 1 | 0 | 4 | 158
| P |  | Poznámka k položce: Nerez kombinovaná výlevka 400x400x200 s umývadlem 440x280x140 a baterií 500x700x850mm | [15 empty] | P | 1
70 | K | 8a | Zásobník na papírové ručníky nerez |  | 1 |  | 0 |  |  |  | základní |  | 0 | 0 | 0 | 0 | 0 | 4 | K | 1 | ROZPOCET | 0 | 0 | 0 | 0 | 0 | 1 | 0 | 4 | 160
| P |  | Poznámka k položce: Zásobník na papírové ručníky nerez 340x110x265 mm | [15 empty] | P | 1
71 | K | 8b | Nerez koš nášlap na použité ručníky, 20l |  | 1 |  | 0 |  |  |  | základní |  | 0 | 0 | 0 | 0 | 0 | 4 | K | 1 | ROZPOCET | 0 | 0 | 0 | 0 | 0 | 1 | 0 | 4 | 162
| P |  | Poznámka k položce: Nerez koš nášlap na použité ručníky, 20l průměr 290x výška 450 mm | [15 empty] | P | 1
72 | K | 8c | Zásobník na mýdlo nerez, 1200ml |  | 1 |  | 0 |  |  |  | základní |  | 0 | 0 | 0 | 0 | 0 | 4 | K | 1 | ROZPOCET | 0 | 0 | 0 | 0 | 0 | 1 | 0 | 4 | 164
| P |  | Poznámka k položce: Zásobník na mýdlo nerez, 1200ml 125x100x210 mm | [15 empty] | P | 1
| D | D9 | 1.01 restaurace |  |  |  | 0 | [5 empty] | 0 |  | 0 |  | 0 | 1 | D | 0 | ROZPOCET | [6 empty] | 0
73 | K | 1.7 | Nerez regálový vozík na použité nádobí, 30 vsunů -zadání výrobě podle používaných podnosů |  | 3 |  | 0 |  |  |  | základní |  | 0 | 0 | 0 | 0 | 0 | 4 | K | 1 | ROZPOCET | 0 | 0 | 0 | 0 | 0 | 1 | 0 | 4 | 166
| P |  | Poznámka k položce: Nerez regálový vozík na použité nádobí, 30 vsunů -zadání výrobě podle používaných podnosů 550x740x1735 mm | [15 empty] | P | 1
74 | K | 2.7 | Likvidace odpadků, dřez +odpadkový koš - interiér |  | 1 |  | 0 |  |  |  | základní |  | 0 | 0 | 0 | 0 | 0 | 4 | K | 1 | ROZPOCET | 0 | 0 | 0 | 0 | 0 | 1 | 0 | 4 | 168
| P |  | Poznámka k položce: interiér | [15 empty] | P | 1
| D | D10 | 1.15a úklid |  |  |  | 0 | [5 empty] | 0 |  | 0 |  | 0 | 1 | D | 0 | ROZPOCET | [6 empty] | 0
75 | K | 1.8 | Výlevka s nástěnnou baterií |  | 1 |  | 0 |  |  |  | základní |  | 0 | 0 | 0 | 0 | 0 | 4 | K | 1 | ROZPOCET | 0 | 0 | 0 | 0 | 0 | 1 | 0 | 4 | 170
| P |  | Poznámka k položce: Výlevka s nástěnnou baterií 500x600x850 mm ZTI | [15 empty] | P | 1
76 | K | 2.8 | Závěsná skříňka lamino |  | 1 |  | 0 |  |  |  | základní |  | 0 | 0 | 0 | 0 | 0 | 4 | K | 1 | ROZPOCET | 0 | 0 | 0 | 0 | 0 | 1 | 0 | 4 | 172
| P |  | Poznámka k položce: Závěsná skříňka lamino 800x300x700 mm | [15 empty] | P | 1
| D | D11 | 1.12 šatna zaměstnanců kuchyně |  |  |  | 0 | [5 empty] | 0 |  | 0 |  | 0 | 1 | D | 0 | ROZPOCET | [6 empty] | 0
77 | K | 1.9 | Šatní skříň, vrchní a spodní rozdělení na část "čistou" a "špinavou", tyč na ramínka |  | 5 |  | 0 |  |  |  | základní |  | 0 | 0 | 0 | 0 | 0 | 4 | K | 1 | ROZPOCET | 0 | 0 | 0 | 0 | 0 | 1 | 0 | 4 | 174
| P |  | Poznámka k položce: Šatní skříň, vrchní a spodní rozdělení na část "čistou" a "špinavou", tyč na ramínka 300x600x2000mm | [15 empty] | P | 1
| D | D13 | 1.20 sklad |  |  |  | 0 | [5 empty] | 0 |  | 0 |  | 0 | 1 | D | 0 | ROZPOCET | [6 empty] | 0
78 | K | 1.11 | Chladící skříň 580 l, chladnička GN 2/1 pro gastronomii a obchod s ventilátorem |  | 2 |  | 0 |  |  |  | základní |  | 0 | 0 | 0 | 0 | 0 | 4 | K | 1 | ROZPOCET | 0 | 0 | 0 | 0 | 0 | 1 | 0 | 4 | 180
| P |  | Poznámka k položce: Chladící skříň 580 l, chladnička GN 2/1 pro gastronomii a obchod s ventilátorem. Spotřeba 652 kWh/rok – Příkon 1 A /200 W - Objem hrubý 583 l – Objem čistý 432 l - Způsob chlazení dynamický - Teplotní rozsah +1°C až +15°C – Chladivo R600a – Zámek – Hmotnost 90 kg • Hlučnost: 57 dB • Povrchová úprava: bílá • Způsob odmrazování: automatický • Typ řízení: elektronické řízení • Typ ovládání: tlačítka • Ukazatel teploty: vnější digitální • Kontrolka činnosti chladící části: ano • Kontrolka poruchy: optická a zvuková • Počet výškově stavitelných poliček: 6 • Nosnost polic 60 kg 750x750x1860mm | [15 empty] | P | 1
79 | K | 2.10 | Mrazící skříň |  | 2 |  | 0 |  |  |  | základní |  | 0 | 0 | 0 | 0 | 0 | 4 | K | 1 | ROZPOCET | 0 | 0 | 0 | 0 | 0 | 1 | 0 | 4 | 182
| P |  | Poznámka k položce: Mrazící skříň – Spotřeba 383 kWh/rok – Rozměry (v x š x h) 1730 x 750 x 750 mm – Objem brutto 513 l – Užitný objem 472 l – Množství ke zmrazení 30kg/24 h – Sklad. doba při poruše 30 h – Pracovní teplota okolí SN (+10 až +32 °C) -T (+18 až +43 °C) -Teplotní rozsah -14°C až -28°C – Chladivo R600a – Hmotnost 102 kg – digitální ukazatel teploty – bez zámku • Hlučnost: 45 dB • Počet kompresorů: 1 • Počet chladicích okruhů: 1 • Povrchová úprava: bílá• Systém chlazení: statický • Způsob odmrazování: ruční • Typ ovládání: elektronické • Kontrolka činnosti chladící části: ano • Kontrolka poruchy: optická a zvuková • Počet poliček: 7 • Počet zásuvek: 14 • Nosnost polic 60kg 750x750x1730mm | [15 empty] | P | 1
80 | K | 3.7 | Skladovací regál bílý komaxit, 4 police |  | 1 |  | 0 |  |  |  | základní |  | 0 | 0 | 0 | 0 | 0 | 4 | K | 1 | ROZPOCET | 0 | 0 | 0 | 0 | 0 | 1 | 0 | 4 | 184
| P |  | Poznámka k položce: Skladovací regál bílý komaxit, 4 police • nosnost jedné regálové police při plošném zatížení je max. 150 kg, • nosnost jednoho regálového sloupce je max. 750 kg, • regálové police mohou být v pozinkovaném provedení nebo lakované práškovou barvou, • bílá prášková barva typu KOMAXIT má atest pro přímý styk s potravinami, • stojiny regálů jsou opatřeny plastovými trojúhelníkovými patkami, • stojiny regálů mají profil L o stranách 37 mm a síle 2 mm, • regálové police jsou ohraněny do tvaru G a mají čelní výšku 45 mm, • šrouby a matice M8 používané na kovové regály jsou zinkované, • výšková přestavitelnost polic je 25 mm. • regály obsahují všechny komponenty (police, stojiny, šrouby, matice, patky, návod, štítky s nosností) 1000x300x1890 mm | [15 empty] | P | 1
| D | D14 | 0.03 organický odpad |  |  |  | 0 | [5 empty] | 0 |  | 0 |  | 0 | 1 | D | 0 | ROZPOCET | [6 empty] | 0
81 | K | 1.12 | Chladící komora na odpad Celonerezová |  | 1 |  | 0 |  |  |  | základní |  | 0 | 0 | 0 | 0 | 0 | 4 | K | 1 | ROZPOCET | 0 | 0 | 0 | 0 | 0 | 1 | 0 | 4 | 186
| P |  | Poznámka k položce: Chladící komora na odpad Celonerezová chladicí komora na odpad, 1 nádoba 240l. Ventilované chlazení, vestavěný agregát, automatické odtávání a odpařování kondenzátu, digitální termostat, horní víka pro vhazování odpadu, antibakteriální nerezová úprava vnitřního prostoru, provozní teplota +6 až + 8°C, chladivo R290 990x850/1475 otevřené dveře/x1115 mm | [15 empty] | P | 1
82 | K | 2.11 | Výlevka s nástěnnou baterií |  | 1 |  | 0 |  |  |  | základní |  | 0 | 0 | 0 | 0 | 0 | 4 | K | 1 | ROZPOCET | 0 | 0 | 0 | 0 | 0 | 1 | 0 | 4 | 188
| P |  | Poznámka k položce: Výlevka s nástěnnou baterií 350x500x400mm ZTI | [15 empty] | P | 1
83 | K | 3.8 | Samonavíjecí buben včetně rozprašovací pistole Buben celonerezové konstrukce se samonavíjením hadice |  | 1 |  | 0 |  |  |  | základní |  | 0 | 0 | 0 | 0 | 0 | 4 | K | 1 | ROZPOCET | 0 | 0 | 0 | 0 | 0 | 1 | 0 | 4 | 190
| P |  | Poznámka k položce: Samonavíjecí buben včetně rozprašovací pistole Buben celonerezové konstrukce se samonavíjením hadice. Hadice se šroubením 1/2"je ukončena pistolí s mosazným tělem, teplota vody 90°C. 250x500x480 mm | [15 empty] | P | 1
84 | K | 3a.2 | Nástěnná směšovací baterie pro poz 3 |  | 1 |  | 0 |  |  |  | základní |  | 0 | 0 | 0 | 0 | 0 | 4 | K | 1 | ROZPOCET | 0 | 0 | 0 | 0 | 0 | 1 | 0 | 4 | 192
| P |  | Poznámka k položce: Nástěnná směšovací baterie pro poz 3 rozteč 150mm | [15 empty] | P | 1
85 | K | 4.7 | Skladovací regál bílý komaxit, 4 police |  | 1 |  | 0 |  |  |  | základní |  | 0 | 0 | 0 | 0 | 0 | 4 | K | 1 | ROZPOCET | 0 | 0 | 0 | 0 | 0 | 1 | 0 | 4 | 194
| P |  | Poznámka k položce: Skladovací regál bílý komaxit, 4 police • nosnost jedné regálové police při plošném zatížení je max. 150 kg, • nosnost jednoho regálového sloupce je max. 750 kg, • regálové police mohou být v pozinkovaném provedení nebo lakované práškovou barvou, • bílá prášková barva typu KOMAXIT má atest pro přímý styk s potravinami, • stojiny regálů jsou opatřeny plastovými trojúhelníkovými patkami, • stojiny regálů mají profil L o stranách 37 mm a síle 2 mm, • regálové police jsou ohraněny do tvaru G a mají čelní výšku 45 mm, • šrouby a matice M8 používané na kovové regály jsou zinkované, • výšková přestavitelnost polic je 25 mm. • regály obsahují všechny komponenty (police, stojiny, šrouby, matice, patky, návod, štítky s nosností) 1000x300x1890 mm | [15 empty] | P | 1
| D | D15 | Inventář: |  |  |  | 0 | [5 empty] | 0 |  | 0 |  | 0 | 1 | D | 0 | ROZPOCET | [6 empty] | 0
86 | K | Pol1 | Nerezová profesionální váha do 3 a 6 kg vodovzdorná Krytí IP69 |  | 2 |  | 0 |  |  |  | základní |  | 0 | 0 | 0 | 0 | 0 | 4 | K | 1 | ROZPOCET | 0 | 0 | 0 | 0 | 0 | 1 | 0 | 4 | 196
| P |  | Poznámka k položce: Nerezová profesionální váha do 3 a 6 kg vodovzdorná Krytí IP69, dvou rozsahové dělení, při váživosti do3 kg - přesnost 1 g a do 6 kg - přesnost 2 g. Rozměr vážní plochy: 240x205. Velký LCD displej, pětimístný, výška číslic 25 mm. Rychlé ustálení hodnoty na displeji a stabilní hodnota výsledku při navážení • Funkce: tárování; nulování • Automatické vypínání • Indikace vybití baterie • ověření ES pro obchodní vážení, síťový adaptér • Provedení vážní plochy: nerez • Provedení konstrukce: nerez 240x300x130 mm | [15 empty] | P | 1
| D | D18 | Příslušenství k multifunkční pánvi, poz 2 v kuchyni: |  |  |  | 0 | [5 empty] | 0 |  | 0 |  | 0 | 1 | D | 0 | ROZPOCET | [6 empty] | 0
87 | K | Pol8 | Rameno na automatický zdvih košů |  | 1 |  | 0 |  |  |  | základní |  | 0 | 0 | 0 | 0 | 0 | 4 | K | 1 | ROZPOCET | 0 | 0 | 0 | 0 | 0 | 1 | 0 | 4 | 210
88 | K | Pol9 | Varný koš |  | 1 |  | 0 |  |  |  | základní |  | 0 | 0 | 0 | 0 | 0 | 4 | K | 1 | ROZPOCET | 0 | 0 | 0 | 0 | 0 | 1 | 0 | 4 | 764958262
89 | K | Pol10 | Fritovací koš |  | 1 |  | 0 |  |  |  | základní |  | 0 | 0 | 0 | 0 | 0 | 4 | K | 1 | ROZPOCET | 0 | 0 | 0 | 0 | 0 | 1 | 0 | 4 | 462133641
90 | K | Pol11 | Rošt 1/1 na pomalé úpravy |  | 2 |  | 0 |  |  |  | základní |  | 0 | 0 | 0 | 0 | 0 | 4 | K | 1 | ROZPOCET | 0 | 0 | 0 | 0 | 0 | 1 | 0 | 4 | 216
91 | K | Pol12 | Špachtle bez držadla |  | 1 |  | 0 |  |  |  | základní |  | 0 | 0 | 0 | 0 | 0 | 4 | K | 1 | ROZPOCET | 0 | 0 | 0 | 0 | 0 | 1 | 0 | 4 | 218
92 | K | Pol13 | Síto |  | 2 |  | 0 |  |  |  | základní |  | 0 | 0 | 0 | 0 | 0 | 4 | K | 1 | ROZPOCET | 0 | 0 | 0 | 0 | 0 | 1 | 0 | 4 | 220
| P |  | Poznámka k položce: | [15 empty] | P | 1
93 | K | Pol14 | Manipulační elektricko-akumulátorový vozík se zdvihem |  | 1 |  | 0 |  |  |  | základní |  | 0 | 0 | 0 | 0 | 0 | 4 | K | 1 | ROZPOCET | 0 | 0 | 0 | 0 | 0 | 1 | 0 | 4 | 222
| D | D19 | Disky ke krouhači zeleniny, poz 7 v přípravně: |  |  |  | 0 | [5 empty] | 0 |  | 0 |  | 0 | 1 | D | 0 | ROZPOCET | [6 empty] | 0
94 | K | Pol16 | Plátkovač 2 mm |  | 1 |  | 0 |  |  |  | základní |  | 0 | 0 | 0 | 0 | 0 | 4 | K | 1 | ROZPOCET | 0 | 0 | 0 | 0 | 0 | 1 | 0 | 4 | 226
95 | K | Pol17 | Plátkovač 4 mm |  | 1 |  | 0 |  |  |  | základní |  | 0 | 0 | 0 | 0 | 0 | 4 | K | 1 | ROZPOCET | 0 | 0 | 0 | 0 | 0 | 1 | 0 | 4 | 228
96 | K | Pol18 | Strouhač 1,5mm |  | 1 |  | 0 |  |  |  | základní |  | 0 | 0 | 0 | 0 | 0 | 4 | K | 1 | ROZPOCET | 0 | 0 | 0 | 0 | 0 | 1 | 0 | 4 | 230
97 | K | Pol19 | Nudličkovač 4x4 |  | 1 |  | 0 |  |  |  | základní |  | 0 | 0 | 0 | 0 | 0 | 4 | K | 1 | ROZPOCET | 0 | 0 | 0 | 0 | 0 | 1 | 0 | 4 | 232
98 | K | Pol20 | Kostičkovač 10x10x10 ( 2 disky - plátkovač a mřížka) |  | 1 |  | 0 |  |  |  | základní |  | 0 | 0 | 0 | 0 | 0 | 4 | K | 1 | ROZPOCET | 0 | 0 | 0 | 0 | 0 | 1 | 0 | 4 | 234
99 | K | Pol21 | Nástroj na čistění kostičkovače |  | 1 |  | 0 |  |  |  | základní |  | 0 | 0 | 0 | 0 | 0 | 4 | K | 1 | ROZPOCET | 0 | 0 | 0 | 0 | 0 | 1 | 0 | 4 | 236
100 | K | Pol22 | Nástěnný držák pro disky |  | 1 |  | 0 |  |  |  | základní |  | 0 | 0 | 0 | 0 | 0 | 4 | K | 1 | ROZPOCET | 0 | 0 | 0 | 0 | 0 | 1 | 0 | 4 | 238
| D | D21 | Ostatní náklady |  |  |  | 0 | [5 empty] | 0 |  | 0 |  | 0 | 1 | D | 0 | ROZPOCET | [6 empty] | 0
101 | K | Pol45 | Zpracování vývodových plánů, montáž, výchozí revize, doprava, zaučení obsluhy, kuchařský trénink konvektomat a multifunkce |  | 1 |  | 0 |  |  |  | základní |  | 0 | 0 | 0 | 0 | 0 | 4 | K | 1 | ROZPOCET | 0 | 0 | 0 | 0 | 0 | 1 | 0 | 4 | 284

## 03 - Silnoproudá elektroi...
[9 empty] | >> skryté sloupce << | [9 empty] | {f9b31b90-84a3-4a6f-8f65-1e34c02ae1c8}
2
| KRYCÍ LIST SOUPISU PRACÍ | [8 empty] | v --- níže se nacházejí doplnkové a pomocné údaje k sestavám --- v | [8 empty] | False
Stavba:
REKONSTRUKCE GASTROPROVOZU OBJEKTU PARNÍK ul. Gen. Janouška 902, Praha 9
Objekt:
03 - Silnoproudá elektroinstalace
| KSO: |  |  |  |  | CC-CZ:
| Místo: |  | ul. Gen. Janouška 902, Praha 6 |  |  | Datum: | 26. 10. 2021
| Zadavatel: |  |  |  |  | IČ: | 002 31 312
|  | Městská část Praha 14 Bratří Venclíků 1073,Praha 9 |  |  |  | DIČ:
| Uchazeč: |  |  |  |  | IČ: | Vyplň údaj
|  | Vyplň údaj |  |  |  | DIČ: | Vyplň údaj
| Projektant: |  |  |  |  | IČ: | 039 85 610
|  | A6 atelier, s.r.o., Patočkova 978/20,169 00 Praha6 |  |  |  | DIČ:
| Zpracovatel: |  |  |  |  | IČ:
DIČ:
Poznámka:
Jsou-li ve výkazu výměr uvedeny odkazy na výrobce, obchodní názvy nebo specifické označení výrobků, jsou tyto odkazy informativní a zadavatel umožnuje použití jiných, avšak kvalitativně, technicky a esteticky stejných nebo lepších řešení. Soupis prací je sestaven s využitím Cenové soustavy ÚRS. Položky, které pochází z této cenové soustavy, jsou ve sloupci 'Cenová soustava' označeny popisem 'CS ÚRS' a úrovní příslušného kalendářního pololetí. Veškeré další informace vymezující popis a podmínky použití těchto položek z Cenové soustavy, které nejsou uvedeny přímo v soupisu prací, jsou neomezeně dálkově k dispozici na www.cs-urs.cz, sekce Cenové a technické podmínky.
| Cena bez DPH | [5 empty] | 0
|  |  | Základ daně |  |  | Sazba daně | Výše daně
| DPH | základní | 0 |  |  | 21% | 0
|  | snížená | 0 |  |  | 15% | 0
|  | zákl. přenesená | 0 |  |  | 21% | 0
|  | sníž. přenesená | 0 |  |  | 15% | 0
|  | nulová | 0 |  |  | 0% | 0
| Cena s DPH |  |  | v | CZK |  | 0
| Projektant |  |  | Zpracovatel
| Datum a podpis: |  | Razítko | Datum a podpis: |  |  | Razítko
| Objednavatel |  |  | Uchazeč
| Datum a podpis: |  | Razítko | Datum a podpis: |  |  | Razítko
REKAPITULACE ČLENĚNÍ SOUPISU PRACÍ
Stavba:
REKONSTRUKCE GASTROPROVOZU OBJEKTU PARNÍK ul. Gen. Janouška 902, Praha 9
Objekt:
03 - Silnoproudá elektroinstalace
Místo: |  |  | ul. Gen. Janouška 902, Praha 6 |  |  | Datum: | 26. 10. 2021
Zadavatel: |  |  | Městská část Praha 14 Bratří Venclíků 1073,Praha 9 |  |  | Projektant: | A6 atelier, s.r.o., Patočkova 978/20,169 00 Praha6
Uchazeč: |  |  | Vyplň údaj |  |  | Zpracovatel:
Kód dílu - Popis | [6 empty] | Cena celkem [CZK]
Náklady ze soupisu prací | [6 empty] | 0 | [12 empty] | -1
| HSV - Práce a dodávky HSV | [5 empty] | 0
| 6 - Úpravy povrchů, podlahy a osazování výplní | [5 empty] | 0
| 9 - Ostatní konstrukce a práce, bourání | [5 empty] | 0
| PSV - Práce a dodávky PSV | [5 empty] | 0
| 741 - Elektroinstalace - silnoproud | [5 empty] | 0
| 742 - Elektroinstalace - telefonní a datové rozvody | [5 empty] | 0
SOUPIS PRACÍ
Stavba:
REKONSTRUKCE GASTROPROVOZU OBJEKTU PARNÍK ul. Gen. Janouška 902, Praha 9
Objekt:
03 - Silnoproudá elektroinstalace
Místo: |  |  | ul. Gen. Janouška 902, Praha 6 |  |  | Datum: | 26. 10. 2021
Zadavatel: |  |  | Městská část Praha 14 Bratří Venclíků 1073,Praha 9 |  |  | Projektant: | A6 atelier, s.r.o., Patočkova 978/20,169 00 Praha6
Uchazeč: |  |  | Vyplň údaj |  |  | Zpracovatel:
PČ | Typ | Kód | Popis | MJ | Množství | J.cena [CZK] | Cena celkem [CZK] | Cenová soustava |  |  | DPH | J. Nh [h] | Nh celkem [h] | J. hmotnost [t] | Hmotnost celkem [t] | J. suť [t] | Suť Celkem [t]
Náklady soupisu celkem | [6 empty] | 0 | [5 empty] | 0 |  | 4.142 |  | 1.241 |  | D | -1 | [10 empty] | 0
| D | HSV | Práce a dodávky HSV |  |  |  | 0 | [5 empty] | 0 |  | 3.4716 |  | 1.241 | 1 | D | 0 |  |  |  | ROZPOCET | [6 empty] | 0
| D | 6 | Úpravy povrchů, podlahy a osazování výplní |  |  |  | 0 | [5 empty] | 0 |  | 3.4716 |  | 0 | 1 | D | 1 |  |  |  | ROZPOCET | [6 empty] | 0
1 | K | 612135101 | Hrubá výplň rýh ve stěnách maltou jakékoli šířky rýhy | m2 | 86.79 |  | 0 |  |  |  | základní |  | 0 | 0.04 | 3.4716 | 0 | 0 | 4 | K | 2 |  |  |  | ROZPOCET | 0 | 0 | 0 | 0 | 0 | 1 | 0 | 4 | 1383696026
| VV |  | 71*0,3*0,3 "krabičky |  | 6.39 | [13 empty] | VV | 2 | 2 | True | 0 | ROZPOCET
| VV |  | 180*0,23 "rýha š. 30 mm |  | 41.4 | [13 empty] | VV | 2 | 2 | True | 0 | ROZPOCET
| VV |  | 90*0,3 "rýha š. 30 mm |  | 27 | [13 empty] | VV | 2 | 2 | True | 0 | ROZPOCET
| VV |  | 40*0,3 "rýha š. 30 mm |  | 12 | [13 empty] | VV | 2 | 2 | True | 0 | ROZPOCET
| VV |  | Součet |  | 86.79 | [13 empty] | VV | 2 | 4 | True | 1 | ROZPOCET
| D | 9 | Ostatní konstrukce a práce, bourání |  |  |  | 0 | [5 empty] | 0 |  | 0 |  | 1.241 | 1 | D | 1 |  |  |  | ROZPOCET | [6 empty] | 0
2 | K | 973031616 | Vysekání kapes ve zdivu cihelném na MV nebo MVC pro špalíky do 100x100x50 mm | kus | 71 |  | 0 |  |  |  | základní |  | 0 | 0 | 0 | 0.001 | 0.071 | 4 | K | 2 |  |  |  | ROZPOCET | 0 | 0 | 0 | 0 | 0 | 1 | 0 | 4 | 512517852
3 | K | 974031121 | Vysekání rýh ve zdivu cihelném hl do 30 mm š do 30 mm | m | 180 |  | 0 |  |  |  | základní |  | 0 | 0 | 0 | 0.002 | 0.36 | 4 | K | 2 |  |  |  | ROZPOCET | 0 | 0 | 0 | 0 | 0 | 1 | 0 | 4 | -458727840
4 | K | 974031123 | Vysekání rýh ve zdivu cihelném hl do 30 mm š do 100 mm | m | 90 |  | 0 |  |  |  | základní |  | 0 | 0 | 0 | 0.005 | 0.45 | 4 | K | 2 |  |  |  | ROZPOCET | 0 | 0 | 0 | 0 | 0 | 1 | 0 | 4 | -965868682
5 | K | 974031133 | Vysekání rýh ve zdivu cihelném hl do 50 mm š do 100 mm | m | 40 |  | 0 |  |  |  | základní |  | 0 | 0 | 0 | 0.009 | 0.36 | 4 | K | 2 |  |  |  | ROZPOCET | 0 | 0 | 0 | 0 | 0 | 1 | 0 | 4 | 1161044902
| D | PSV | Práce a dodávky PSV |  |  |  | 0 | [5 empty] | 0 |  | 0.67042 |  | 0 | 2 | D | 0 |  |  |  | ROZPOCET | [6 empty] | 0
| D | 741 | Elektroinstalace - silnoproud |  |  |  | 0 | [5 empty] | 0 |  | 0.67042 |  | 0 | 2 | D | 1 |  |  |  | ROZPOCET | [6 empty] | 0
6 | K | 741110501 | Montáž lišta a kanálek protahovací šířky do 60 mm | m | 1 |  | 0 |  |  |  | základní |  | 0 | 0 | 0 | 0 | 0 | 16 | K | 2 |  |  |  | ROZPOCET | 0 | 0 | 0 | 0 | 0 | 1 | 0 | 16 | -479881814
7 | M | 34575491 | žlab kabelový pozinkovaný 2m/ks 50X62 | m | 1 |  | 0 |  |  |  | základní |  | 0 | 0.00225 | 0.00225 | 0 | 0 | 32 | M | 2 |  |  |  | ROZPOCET | 0 | 0 | 0 | 0 | 0 | 1 | 0 | 16 | 439449532
8 | M | 34575491.1R | Příslušenství k žlabu kabelového50X62 (ohyby, spojky, konzolky atd.) | kpl | 1 |  | 0 |  |  |  | základní |  | 0 | 0.00225 | 0.00225 | 0 | 0 | 32 | M | 2 |  |  |  | ROZPOCET | 0 | 0 | 0 | 0 | 0 | 1 | 0 | 16 | -1174073763
9 | K | 741110502 | Montáž lišta a kanálek protahovací šířky přes 60 do 120 mm | m | 15 |  | 0 |  |  |  | základní |  | 0 | 0 | 0 | 0 | 0 | 16 | K | 2 |  |  |  | ROZPOCET | 0 | 0 | 0 | 0 | 0 | 1 | 0 | 16 | 348364190
10 | M | 34575492 | žlab kabelový pozinkovaný 2m/ks 50X125 | m | 15 |  | 0 |  |  |  | základní |  | 0 | 0.0035 | 0.0525 | 0 | 0 | 32 | M | 2 |  |  |  | ROZPOCET | 0 | 0 | 0 | 0 | 0 | 1 | 0 | 16 | -2001373894
11 | M | 34575492.1R | Příslušenství k žlabu kabelového50X125 (ohyby, spojky, konzolky atd.) | kpl | 1 |  | 0 |  |  |  | základní |  | 0 | 0.0035 | 0.0035 | 0 | 0 | 32 | M | 2 |  |  |  | ROZPOCET | 0 | 0 | 0 | 0 | 0 | 1 | 0 | 16 | 898612986
12 | K | 741110554 | Montáž lišta a kanálek - utěsnění protipožární šířky do 120 mm | m | 3 |  | 0 |  |  |  | základní |  | 0 | 0 | 0 | 0 | 0 | 16 | K | 2 |  |  |  | ROZPOCET | 0 | 0 | 0 | 0 | 0 | 1 | 0 | 16 | -578518719
13 | K | 741112061 | Montáž krabice přístrojová zapuštěná plastová kruhová | kus | 71 |  | 0 |  |  |  | základní |  | 0 | 0 | 0 | 0 | 0 | 16 | K | 2 |  |  |  | ROZPOCET | 0 | 0 | 0 | 0 | 0 | 1 | 0 | 16 | 654702954
14 | M | 4510008081 | Krabice přístrojová pod omítku, KU 68-1901 KA | kus | 71 |  | 0 |  |  |  | základní |  | 0 | 3e-05 | 0.00213 | 0 | 0 | 32 | M | 2 |  |  |  | ROZPOCET | 0 | 0 | 0 | 0 | 0 | 1 | 0 | 16 | 1160011161
| P |  | Poznámka k položce: hloubka: 43 mm, teplotní odolnost: (-5 ;+60 °C), průměr: 73,5 mm, jmenovité napětí: < 400 V, jmenovitý proud: < 16 A, průměr frézovaného (vrtaného) otvoru: 80 mm | [15 empty] | P | 2
15 | K | 741120001 | Montáž vodič Cu izolovaný plný a laněný žíla 0,35-6 mm2 pod omítku (např. CY) | m | 380 |  | 0 |  |  |  | základní |  | 0 | 0 | 0 | 0 | 0 | 16 | K | 2 |  |  |  | ROZPOCET | 0 | 0 | 0 | 0 | 0 | 1 | 0 | 16 | 1129822921
16 | M | 34141027 | vodič propojovací flexibilní jádro Cu lanované izolace PVC 450/750V (H07V-K) 1x6mm2 | m | 437 |  | 0 |  |  |  | základní |  | 0 | 7e-05 | 0.03059 | 0 | 0 | 32 | M | 2 |  |  |  | ROZPOCET | 0 | 0 | 0 | 0 | 0 | 1 | 0 | 16 | 1199755982
| VV |  | 380*1,15 "Přepočtené koeficientem množství |  | 437 | [13 empty] | VV | 2 | 2 | True | 1 | ROZPOCET
17 | K | 741122015 | Montáž kabel Cu bez ukončení uložený pod omítku plný kulatý 3x1,5 mm2 (např. CYKY) | m | 840 |  | 0 |  |  |  | základní |  | 0 | 0 | 0 | 0 | 0 | 16 | K | 2 |  |  |  | ROZPOCET | 0 | 0 | 0 | 0 | 0 | 1 | 0 | 16 | 744264171
18 | M | 34111030 | kabel instalační jádro Cu plné izolace PVC plášť PVC 450/750V (CYKY) 3x1,5mm2 | m | 966 |  | 0 |  |  |  | základní |  | 0 | 0.00012 | 0.11592 | 0 | 0 | 32 | M | 2 |  |  |  | ROZPOCET | 0 | 0 | 0 | 0 | 0 | 1 | 0 | 16 | -662745300
| VV |  | 840*1,15 "Přepočtené koeficientem množství |  | 966 | [13 empty] | VV | 2 | 2 | True | 1 | ROZPOCET
19 | K | 741122016 | Montáž kabel Cu bez ukončení uložený pod omítku plný kulatý 3x2,5 až 6 mm2 (např. CYKY) | m | 530 |  | 0 |  |  |  | základní |  | 0 | 0 | 0 | 0 | 0 | 16 | K | 2 |  |  |  | ROZPOCET | 0 | 0 | 0 | 0 | 0 | 1 | 0 | 16 | -580438554
20 | M | 34111036 | kabel instalační jádro Cu plné izolace PVC plášť PVC 450/750V (CYKY) 3x2,5mm2 | m | 609.5 |  | 0 |  |  |  | základní |  | 0 | 0.00017 | 0.10362 | 0 | 0 | 32 | M | 2 |  |  |  | ROZPOCET | 0 | 0 | 0 | 0 | 0 | 1 | 0 | 16 | 1941084861
| VV |  | 530*1,15 "Přepočtené koeficientem množství |  | 609.5 | [13 empty] | VV | 2 | 2 | True | 1 | ROZPOCET
21 | K | 741122031 | Montáž kabel Cu bez ukončení uložený pod omítku plný kulatý 5x1,5 až 2,5 mm2 (např. CYKY) | m | 330 |  | 0 |  |  |  | základní |  | 0 | 0 | 0 | 0 | 0 | 16 | K | 2 |  |  |  | ROZPOCET | 0 | 0 | 0 | 0 | 0 | 1 | 0 | 16 | 767679085
22 | M | 34111094 | kabel instalační jádro Cu plné izolace PVC plášť PVC 450/750V (CYKY) 5x2,5mm2 | m | 379.5 |  | 0 |  |  |  | základní |  | 0 | 0.00025 | 0.094875 | 0 | 0 | 32 | M | 2 |  |  |  | ROZPOCET | 0 | 0 | 0 | 0 | 0 | 1 | 0 | 16 | 700259511
| VV |  | 330*1,15 "Přepočtené koeficientem množství |  | 379.5 | [13 empty] | VV | 2 | 2 | True | 1 | ROZPOCET
23 | K | 741122032 | Montáž kabel Cu bez ukončení uložený pod omítku plný kulatý 5x4 až 6 mm2 (např. CYKY) | m | 280 |  | 0 |  |  |  | základní |  | 0 | 0 | 0 | 0 | 0 | 16 | K | 2 |  |  |  | ROZPOCET | 0 | 0 | 0 | 0 | 0 | 1 | 0 | 16 | -1118970843
24 | M | 34111098 | kabel instalační jádro Cu plné izolace PVC plášť PVC 450/750V (CYKY) 5x4mm2 | m | 241.5 |  | 0 |  |  |  | základní |  | 0 | 0.00034 | 0.08211 | 0 | 0 | 32 | M | 2 |  |  |  | ROZPOCET | 0 | 0 | 0 | 0 | 0 | 1 | 0 | 16 | -239067645
| VV |  | 210*1,15 "Přepočtené koeficientem množství |  | 241.5 | [13 empty] | VV | 2 | 2 | True | 1 | ROZPOCET
25 | M | 34111100 | kabel instalační jádro Cu plné izolace PVC plášť PVC 450/750V (CYKY) 5x6mm2 | m | 80.5 |  | 0 |  |  |  | základní |  | 0 | 0.00053 | 0.042665 | 0 | 0 | 32 | M | 2 |  |  |  | ROZPOCET | 0 | 0 | 0 | 0 | 0 | 1 | 0 | 16 | 996599572
| VV |  | 70*1,15 "Přepočtené koeficientem množství |  | 80.5 | [13 empty] | VV | 2 | 2 | True | 1 | ROZPOCET
26 | K | 741122233 | Montáž kabel Cu plný kulatý žíla 5x10 mm2 uložený volně (např. CYKY) | m | 35 |  | 0 |  |  |  | základní |  | 0 | 0 | 0 | 0 | 0 | 16 | K | 2 |  |  |  | ROZPOCET | 0 | 0 | 0 | 0 | 0 | 1 | 0 | 16 | 383301973
27 | M | 34113034 | kabel instalační jádro Cu plné izolace PVC plášť PVC 450/750V (CYKY) 5x10mm2 | m | 40.25 |  | 0 |  |  |  | základní |  | 0 | 0.00077 | 0.030992 | 0 | 0 | 32 | M | 2 |  |  |  | ROZPOCET | 0 | 0 | 0 | 0 | 0 | 1 | 0 | 16 | -1849493837
| VV |  | 35*1,15 "Přepočtené koeficientem množství |  | 40.25 | [13 empty] | VV | 2 | 2 | True | 1 | ROZPOCET
28 | K | 741122235R | Montáž kabel Cu plný kulatý žíla 5x50 mm2 uložený volně (např. CYKY) | m | 30 |  | 0 |  |  |  | základní |  | 0 | 0 | 0 | 0 | 0 | 16 | K | 2 |  |  |  | ROZPOCET | 0 | 0 | 0 | 0 | 0 | 1 | 0 | 16 | 224714741
29 | M | 34113136 | kabel silový jádro Cu izolace PVC plášť PVC 0,6/1kV (1-CYKY) 5x50mm2 | m | 34.5 |  | 0 |  |  |  | základní |  | 0 | 0.00295 | 0.10178 | 0 | 0 | 32 | M | 2 |  |  |  | ROZPOCET | 0 | 0 | 0 | 0 | 0 | 1 | 0 | 16 | -477732504
| VV |  | 30*1,15 "Přepočtené koeficientem množství |  | 34.5 | [13 empty] | VV | 2 | 2 | True | 1 | ROZPOCET
30 | K | 741130001 | Ukončení vodič izolovaný do 2,5mm2 v rozváděči nebo na přístroji | kus | 330 |  | 0 |  |  |  | základní |  | 0 | 0 | 0 | 0 | 0 | 16 | K | 2 |  |  |  | ROZPOCET | 0 | 0 | 0 | 0 | 0 | 1 | 0 | 16 | 221340536
31 | K | 741130004 | Ukončení vodič izolovaný do 6 mm2 v rozváděči nebo na přístroji | kus | 72 |  | 0 |  |  |  | základní |  | 0 | 0 | 0 | 0 | 0 | 16 | K | 2 |  |  |  | ROZPOCET | 0 | 0 | 0 | 0 | 0 | 1 | 0 | 16 | 884316665
32 | K | 741130005 | Ukončení vodič izolovaný do 10 mm2 v rozváděči nebo na přístroji | kus | 20 |  | 0 |  |  |  | základní |  | 0 | 0 | 0 | 0 | 0 | 16 | K | 2 |  |  |  | ROZPOCET | 0 | 0 | 0 | 0 | 0 | 1 | 0 | 16 | -1787176647
33 | K | 741130011 | Ukončení vodič izolovaný do 50 mm2 v rozváděči nebo na přístroji | kus | 10 |  | 0 |  |  |  | základní |  | 0 | 0 | 0 | 0 | 0 | 16 | K | 2 |  |  |  | ROZPOCET | 0 | 0 | 0 | 0 | 0 | 1 | 0 | 16 | -1197569503
34 | K | 741210101 | Montáž rozváděčů litinových, hliníkových nebo plastových sestava do 50 kg | kus | 2 |  | 0 |  |  |  | základní |  | 0 | 0 | 0 | 0 | 0 | 16 | K | 2 |  |  |  | ROZPOCET | 0 | 0 | 0 | 0 | 0 | 1 | 0 | 16 | 1203918037
35 | M | 741DOD000 | Napojení z hlavní rozvodny | kpl | 1 |  | 0 |  |  |  | základní |  | 0 | 0 | 0 | 0 | 0 | 32 | M | 2 |  |  |  | ROZPOCET | 0 | 0 | 0 | 0 | 0 | 1 | 0 | 16 | 1555505513
36 | M | 741DOD001 | dodávka rozvaděče RG, včetně výroby a výrobní dokumentace | kpl | 1 |  | 0 |  |  |  | základní |  | 0 | 0 | 0 | 0 | 0 | 32 | M | 2 |  |  |  | ROZPOCET | 0 | 0 | 0 | 0 | 0 | 1 | 0 | 16 | 159749638
37 | K | 741310000R | Montáž STOP tlačítka, včetně dodávky | kus | 4 |  | 0 |  |  |  | základní |  | 0 | 0 | 0 | 0 | 0 | 16 | K | 2 |  |  |  | ROZPOCET | 0 | 0 | 0 | 0 | 0 | 1 | 0 | 16 | 38599904
38 | K | 741310101 | Montáž vypínač (polo)zapuštěný bezšroubové připojení 1-jednopólový | kus | 14 |  | 0 |  |  |  | základní |  | 0 | 0 | 0 | 0 | 0 | 16 | K | 2 |  |  |  | ROZPOCET | 0 | 0 | 0 | 0 | 0 | 1 | 0 | 16 | 2143783760
| VV |  | 2 "1.PP |  | 2 | [13 empty] | VV | 2 | 2 | True | 0 | ROZPOCET
| VV |  | 12 "1.NP |  | 12 | [13 empty] | VV | 2 | 2 | True | 0 | ROZPOCET
| VV |  | Součet |  | 14 | [13 empty] | VV | 2 | 4 | True | 1 | ROZPOCET
39 | M | 10.070.410 | Tělo ABB 3559-A01345 spínače č.1 | kus | 14 |  | 0 |  |  |  | základní |  | 0 | 0 | 0 | 0 | 0 | 32 | M | 2 |  |  |  | ROZPOCET | 0 | 0 | 0 | 0 | 0 | 1 | 0 | 16 | 864490618
40 | M | 1215941 | KRYT SPINACE JEDNODUCHY 3559H-A00651 03 | kus | 14 |  | 0 |  |  |  | základní |  | 0 | 2e-05 | 0.00028 | 0 | 0 | 32 | M | 2 |  |  |  | ROZPOCET | 0 | 0 | 0 | 0 | 0 | 1 | 0 | 16 | 1395239092
41 | M | 1000004582 | ABB 3901H-A05010 68 Rámeček jednonásobný Levit | kus | 14 |  | 0 |  |  |  | základní |  | 0 | 0 | 0 | 0 | 0 | 32 | M | 2 |  |  |  | ROZPOCET | 0 | 0 | 0 | 0 | 0 | 1 | 0 | 16 | -1855716796
42 | K | 741310122 | Montáž přepínač (polo)zapuštěný bezšroubové připojení 6-střídavý | kus | 6 |  | 0 |  |  |  | základní |  | 0 | 0 | 0 | 0 | 0 | 16 | K | 2 |  |  |  | ROZPOCET | 0 | 0 | 0 | 0 | 0 | 1 | 0 | 16 | -900033738
| VV |  | 2 "1.PP |  | 2 | [13 empty] | VV | 2 | 2 | True | 0 | ROZPOCET
| VV |  | 4 "1.NP |  | 4 | [13 empty] | VV | 2 | 2 | True | 0 | ROZPOCET
| VV |  | Součet |  | 6 | [13 empty] | VV | 2 | 4 | True | 1 | ROZPOCET
43 | M | 10.070.413 | Tělo ABB 3559-A06345 spínače č.6 | kus | 6 |  | 0 |  |  |  | základní |  | 0 | 0 | 0 | 0 | 0 | 32 | M | 2 |  |  |  | ROZPOCET | 0 | 0 | 0 | 0 | 0 | 1 | 0 | 16 | 1555570761
44 | M | 1215941 | KRYT SPINACE JEDNODUCHY 3559H-A00651 03 | kus | 6 |  | 0 |  |  |  | základní |  | 0 | 2e-05 | 0.00012 | 0 | 0 | 32 | M | 2 |  |  |  | ROZPOCET | 0 | 0 | 0 | 0 | 0 | 1 | 0 | 16 | -762164519
45 | M | 1000004582 | ABB 3901H-A05010 68 Rámeček jednonásobný Levit | kus | 6 |  | 0 |  |  |  | základní |  | 0 | 0 | 0 | 0 | 0 | 32 | M | 2 |  |  |  | ROZPOCET | 0 | 0 | 0 | 0 | 0 | 1 | 0 | 16 | -1369268307
46 | K | 741310125 | Montáž přepínač (polo)zapuštěný bezšroubové připojení 6+6-dvojitý střídavý | kus | 2 |  | 0 |  |  |  | základní |  | 0 | 0 | 0 | 0 | 0 | 16 | K | 2 |  |  |  | ROZPOCET | 0 | 0 | 0 | 0 | 0 | 1 | 0 | 16 | 1848505007
| VV |  | 2 "1.NP |  | 2 | [13 empty] | VV | 2 | 2 | True | 1 | ROZPOCET
47 | M | ABB.3559A53345 | Přístroj přepínače střídavého a ovládače přepínacího, řazení 6+6/0 | kus | 2 |  | 0 |  |  |  | základní |  | 0 | 5e-05 | 0.0001 | 0 | 0 | 32 | M | 2 |  |  |  | ROZPOCET | 0 | 0 | 0 | 0 | 0 | 1 | 0 | 16 | 1384695130
48 | M | 1238441 | KRYT SPINACE DELENY 3559H-A00652 01 | kus | 2 |  | 0 |  |  |  | základní |  | 0 | 3e-05 | 6e-05 | 0 | 0 | 32 | M | 2 |  |  |  | ROZPOCET | 0 | 0 | 0 | 0 | 0 | 1 | 0 | 16 | 1352453323
49 | M | 1000004582 | ABB 3901H-A05010 68 Rámeček jednonásobný Levit | kus | 2 |  | 0 |  |  |  | základní |  | 0 | 0 | 0 | 0 | 0 | 32 | M | 2 |  |  |  | ROZPOCET | 0 | 0 | 0 | 0 | 0 | 1 | 0 | 16 | -702913982
50 | K | 741310403 | Montáž spínač tří/čtyřpólový nástěnný do 63 A prostředí normální | kus | 6 |  | 0 |  |  |  | základní |  | 0 | 0 | 0 | 0 | 0 | 16 | K | 2 |  |  |  | ROZPOCET | 0 | 0 | 0 | 0 | 0 | 1 | 0 | 16 | 418842688
51 | M | 741DOD003 | dodávka Hlavního vypínače třípolového | kus | 6 |  | 0 |  |  |  | základní |  | 0 | 0 | 0 | 0 | 0 | 32 | M | 2 |  |  |  | ROZPOCET | 0 | 0 | 0 | 0 | 0 | 1 | 0 | 16 | -1592801552
52 | K | 741311004 | Montáž čidlo pohybu nástěnné se zapojením vodičů | kus | 6 |  | 0 |  |  |  | základní |  | 0 | 0 | 0 | 0 | 0 | 16 | K | 2 |  |  |  | ROZPOCET | 0 | 0 | 0 | 0 | 0 | 1 | 0 | 16 | -378232352
53 | M | 741DOD004 | dodávka pohybového senzoru nástěného | kus | 6 |  | 0 |  |  |  | základní |  | 0 | 0 | 0 | 0 | 0 | 32 | M | 2 |  |  |  | ROZPOCET | 0 | 0 | 0 | 0 | 0 | 1 | 0 | 16 | -334460116
54 | K | 741313001 | Montáž zásuvka (polo)zapuštěná bezšroubové připojení 2P+PE se zapojením vodičů | kus | 15 |  | 0 |  |  |  | základní |  | 0 | 0 | 0 | 0 | 0 | 16 | K | 2 |  |  |  | ROZPOCET | 0 | 0 | 0 | 0 | 0 | 1 | 0 | 16 | -1005683982
| VV |  | 15 "1.NP |  | 15 | [13 empty] | VV | 2 | 2 | True | 1 | ROZPOCET
55 | M | 1738160 | ZASUVKA 5519H-A02357 03 | kus | 15 |  | 0 |  |  |  | základní |  | 0 | 7e-05 | 0.00105 | 0 | 0 | 32 | M | 2 |  |  |  | ROZPOCET | 0 | 0 | 0 | 0 | 0 | 1 | 0 | 16 | -562938676
56 | M | 1000004582 | ABB 3901H-A05010 68 Rámeček jednonásobný Levit | kus | 15 |  | 0 |  |  |  | základní |  | 0 | 0 | 0 | 0 | 0 | 32 | M | 2 |  |  |  | ROZPOCET | 0 | 0 | 0 | 0 | 0 | 1 | 0 | 16 | 219351071
57 | K | 741313005 | Montáž zásuvka (polo)zapuštěná bezšroubové připojení 2P + PE s přepěťovou ochranou | kus | 3 |  | 0 |  |  |  | základní |  | 0 | 0 | 0 | 0 | 0 | 16 | K | 2 |  |  |  | ROZPOCET | 0 | 0 | 0 | 0 | 0 | 1 | 0 | 16 | 1207002485
58 | M | ABB.5526HA0236903 | Zásuvka bezpečnostní s proudovým chráničem FI-DOS | kus | 3 |  | 0 |  |  |  | základní |  | 0 | 0.00014 | 0.00042 | 0 | 0 | 32 | M | 2 |  |  |  | ROZPOCET | 0 | 0 | 0 | 0 | 0 | 1 | 0 | 16 | 1637196576
59 | M | 1000004582 | ABB 3901H-A05010 68 Rámeček jednonásobný Levit | kus | 3 |  | 0 |  |  |  | základní |  | 0 | 0 | 0 | 0 | 0 | 32 | M | 2 |  |  |  | ROZPOCET | 0 | 0 | 0 | 0 | 0 | 1 | 0 | 16 | 1783596731
60 | K | 741313082 | Montáž zásuvka chráněná v krabici šroubové připojení 2P+PE prostředí venkovní, mokré | kus | 21 |  | 0 |  |  |  | základní |  | 0 | 0 | 0 | 0 | 0 | 16 | K | 2 |  |  |  | ROZPOCET | 0 | 0 | 0 | 0 | 0 | 1 | 0 | 16 | 285350361
| VV |  | 6 "1.PP |  | 6 | [13 empty] | VV | 2 | 2 | True | 0 | ROZPOCET
| VV |  | 15 "1.NP |  | 15 | [13 empty] | VV | 2 | 2 | True | 0 | ROZPOCET
| VV |  | Součet |  | 21 | [13 empty] | VV | 2 | 4 | True | 1 | ROZPOCET
61 | M | 1663743 | ZASUVKA S VICKEM IP44 5519H-A02997 03 | kus | 21 |  | 0 |  |  |  | základní |  | 0 | 7e-05 | 0.00147 | 0 | 0 | 32 | M | 2 |  |  |  | ROZPOCET | 0 | 0 | 0 | 0 | 0 | 1 | 0 | 16 | 463286012
62 | M | 1000004582 | ABB 3901H-A05010 68 Rámeček jednonásobný Levit | kus | 21 |  | 0 |  |  |  | základní |  | 0 | 0 | 0 | 0 | 0 | 32 | M | 2 |  |  |  | ROZPOCET | 0 | 0 | 0 | 0 | 0 | 1 | 0 | 16 | 1420063504
63 | K | 741313122 | Montáž zásuvek průmyslových spojovacích provedení IP 67 3P+N+PE 32 A | kus | 5 |  | 0 |  |  |  | základní |  | 0 | 0 | 0 | 0 | 0 | 16 | K | 2 |  |  |  | ROZPOCET | 0 | 0 | 0 | 0 | 0 | 1 | 0 | 16 | 1290343228
| VV |  | 5 "1.NP |  | 5 | [13 empty] | VV | 2 | 2 | True | 1 | ROZPOCET
64 | M | 35811311 | zásuvka spojovací 32A - 5pól, řazení 3P+N+PE IP67, šroubové svorky | kus | 5 |  | 0 |  |  |  | základní |  | 0 | 0.00035 | 0.00175 | 0 | 0 | 32 | M | 2 |  |  |  | ROZPOCET | 0 | 0 | 0 | 0 | 0 | 1 | 0 | 16 | -1997554950
65 | K | 741370034 | Montáž svítidlo žárovkové bytové nástěnné přisazené 2 zdroje nouzové | kus | 21 |  | 0 |  |  |  | základní |  | 0 | 0 | 0 | 0 | 0 | 16 | K | 2 |  |  |  | ROZPOCET | 0 | 0 | 0 | 0 | 0 | 1 | 0 | 16 | 1911033865
| VV |  | 3 "1.PP |  | 3 | [13 empty] | VV | 2 | 2 | True | 0 | ROZPOCET
| VV |  | 18 "1.NP |  | 18 | [13 empty] | VV | 2 | 2 | True | 0 | ROZPOCET
| VV |  | Součet |  | 21 | [13 empty] | VV | 2 | 4 | True | 1 | ROZPOCET
66 | M | 741DOD001.7 | Svítidlo NOUZOVÉ, včetně piktogramu | kus | 21 |  | 0 |  |  |  | základní |  | 0 | 0 | 0 | 0 | 0 | 32 | M | 2 |  |  |  | ROZPOCET | 0 | 0 | 0 | 0 | 0 | 1 | 0 | 16 | 1779385800
67 | K | 741372061 | Montáž svítidlo LED bytové přisazené stropní panelové do 0,09 m2 | kus | 2 |  | 0 |  |  |  | základní |  | 0 | 0 | 0 | 0 | 0 | 16 | K | 2 |  |  |  | ROZPOCET | 0 | 0 | 0 | 0 | 0 | 1 | 0 | 16 | 976335223
| VV |  | 1 "1.PP svítidlo |  | 1 | [13 empty] | VV | 2 | 2 | True | 0 | ROZPOCET
| VV |  | 1 "1.NP svítidlo |  | 1 | [13 empty] | VV | 2 | 2 | True | 0 | ROZPOCET
| VV |  | Součet |  | 2 | [13 empty] | VV | 2 | 4 | True | 1 | ROZPOCET
68 | M | 741DOD001.0 | Svítidlo 1 - LED kruhové 27W/2930lm | kus | 2 |  | 0 |  |  |  | základní |  | 0 | 0 | 0 | 0 | 0 | 32 | M | 2 |  |  |  | ROZPOCET | 0 | 0 | 0 | 0 | 0 | 1 | 0 | 16 | -1930132380
| VV |  | 1 "1.PP |  | 1 | [13 empty] | VV | 2 | 2 | True | 0 | ROZPOCET
| VV |  | 1 "1.NP |  | 1 | [13 empty] | VV | 2 | 2 | True | 0 | ROZPOCET
| VV |  | Součet |  | 2 | [13 empty] | VV | 2 | 4 | True | 1 | ROZPOCET
69 | K | 741372062 | Montáž svítidlo LED bytové přisazené stropní panelové do 0,36 m2 | kus | 28 |  | 0 |  |  |  | základní |  | 0 | 0 | 0 | 0 | 0 | 16 | K | 2 |  |  |  | ROZPOCET | 0 | 0 | 0 | 0 | 0 | 1 | 0 | 16 | 2013143284
| VV |  | 4 "1.NP svítidlo 3 |  | 4 | [13 empty] | VV | 2 | 2 | True | 0 | ROZPOCET
| VV |  | 3 "1.PP svítidlo 4 |  | 3 | [13 empty] | VV | 2 | 2 | True | 0 | ROZPOCET
| VV |  | 11 "1.NP svítidlo 4 |  | 11 | [13 empty] | VV | 2 | 2 | True | 0 | ROZPOCET
| VV |  | 10 "1NP svítidlo 5 |  | 10 | [13 empty] | VV | 2 | 2 | True | 0 | ROZPOCET
| VV |  | Součet |  | 28 | [13 empty] | VV | 2 | 4 | True | 1 | ROZPOCET
70 | M | 741DOD001.3 | Svítidlo 3 - LED prachotěsné svítidlo 30 W, 4500lm/840, 4000K, IP66, vyzařovací úhel 120 °, Ra>80, rozměry 1258x70,5x66,5 mm, materiál plast/hliník. | kus | 4 |  | 0 |  |  |  | základní |  | 0 | 0 | 0 | 0 | 0 | 32 | M | 2 |  |  |  | ROZPOCET | 0 | 0 | 0 | 0 | 0 | 1 | 0 | 16 | 1118288652
| VV |  | 4 "1.NP svítidlo 3 |  | 4 | [13 empty] | VV | 2 | 2 | True | 1 | ROZPOCET
71 | M | 741DOD001.4 | Svítidlo 4 - LED prachotěsné svítidlo 43 W,6400lm/840, 4000K, P66, vyzařovací úhel 120 °, Ra>80, rozměry 1558x70,5x66,5 mm, materiál plast/hliník. | kus | 14 |  | 0 |  |  |  | základní |  | 0 | 0 | 0 | 0 | 0 | 32 | M | 2 |  |  |  | ROZPOCET | 0 | 0 | 0 | 0 | 0 | 1 | 0 | 16 | 1245469275
| VV |  | 3 "1.PP svítidlo 4 |  | 3 | [13 empty] | VV | 2 | 2 | True | 0 | ROZPOCET
| VV |  | 11 "1.NP svítidlo 4 |  | 11 | [13 empty] | VV | 2 | 2 | True | 0 | ROZPOCET
| VV |  | Součet |  | 14 | [13 empty] | VV | 2 | 4 | True | 1 | ROZPOCET
72 | M | 741DOD001.5 | Svítidlo 5 - LED závěsné svítidlo 40W, 3400lm/840, 4000K, IP20, vyzařovací úhel 100°, CRI>80, rozměry ø400x59,5mm + závěs 1,1m, včetně transparentního třížilového šňůrového přívodu, materiál hliník/plast. | kus | 10 |  | 0 |  |  |  | základní |  | 0 | 0 | 0 | 0 | 0 | 32 | M | 2 |  |  |  | ROZPOCET | 0 | 0 | 0 | 0 | 0 | 1 | 0 | 16 | -1234842852
| VV |  | 10 "1.NP svítidlo 5 |  | 10 | [13 empty] | VV | 2 | 2 | True | 1 | ROZPOCET
73 | K | 741372101 | Montáž svítidlo LED bytové vestavné podhledové bodové | kus | 10 |  | 0 |  |  |  | základní |  | 0 | 0 | 0 | 0 | 0 | 16 | K | 2 |  |  |  | ROZPOCET | 0 | 0 | 0 | 0 | 0 | 1 | 0 | 16 | 82557202
74 | M | 741DOD001.2 | Svítidlo 2 - LED podhledové svítidlo 25W, 2350lm/840, 4000K, vyzařovací úhel 90°, Ra>80, rozměry ø 230x72, materiál hliník/plast, IP44. | kus | 10 |  | 0 |  |  |  | základní |  | 0 | 0 | 0 | 0 | 0 | 32 | M | 2 |  |  |  | ROZPOCET | 0 | 0 | 0 | 0 | 0 | 1 | 0 | 16 | 1614003974
75 | K | 741372112 | Montáž svítidlo LED bytové vestavné podhledové čtvercové do 0,36 m2 | kus | 9 |  | 0 |  |  |  | základní |  | 0 | 0 | 0 | 0 | 0 | 16 | K | 2 |  |  |  | ROZPOCET | 0 | 0 | 0 | 0 | 0 | 1 | 0 | 16 | 2049282392
| VV |  | 7 "1.NP svítidlo 1 |  | 7 | [13 empty] | VV | 2 | 2 | True | 0 | ROZPOCET
| VV |  | 2 "1.NP svítidlo 6 |  | 2 | [13 empty] | VV | 2 | 2 | True | 0 | ROZPOCET
| VV |  | Součet |  | 9 | [13 empty] | VV | 2 | 4 | True | 1 | ROZPOCET
76 | M | 741DOD001.1 | Svítidlo 1 - LED podhledové svítidlo 18W, 1550lm/840, 4000K, vyzařovací úhel 90°, Ra>80, rozměry ø 165x68, materiál hliník/plast, IP44. | kus | 7 |  | 0 |  |  |  | základní |  | 0 | 0 | 0 | 0 | 0 | 32 | M | 2 |  |  |  | ROZPOCET | 0 | 0 | 0 | 0 | 0 | 1 | 0 | 16 | -1366091
| VV |  | 7 "1.NP |  | 7 | [13 empty] | VV | 2 | 2 | True | 1 | ROZPOCET
77 | M | 741DOD001.6 | Svítidlo 6 - LED svítidlo vestavné, UGR<19, PMMA mikroprismatická struktura difusoru pro výrazné potlačení oslnění s odolností proti žloutnutí, 40W, 3800lm/840, 4000K, IP20, rozměry 595x595x10 mm. Svítidlo bez blikání díky speciálnímu driveru. Masivnější | kus | 2 |  | 0 |  |  |  | základní |  | 0 | 0 | 0 | 0 | 0 | 32 | M | 2 |  |  |  | ROZPOCET | 0 | 0 | 0 | 0 | 0 | 1 | 0 | 16 | 882456885
| VV |  | 2 "1.NP |  | 2 | [13 empty] | VV | 2 | 2 | True | 1 | ROZPOCET
78 | K | 741MTZ001.1 | Vývod s 3m gumovým kabelem pro napojení spotřebiče 230V, včetně zapojení spotřebiče (elektromotor žaluzii, kotel, atd.) | kus | 18 |  | 0 |  |  |  | základní |  | 0 | 0 | 0 | 0 | 0 | 16 | K | 2 |  |  |  | ROZPOCET | 0 | 0 | 0 | 0 | 0 | 1 | 0 | 16 | 1978210699
| VV |  | 1 "1.PP |  | 1 | [13 empty] | VV | 2 | 2 | True | 0 | ROZPOCET
| VV |  | 14 "1.NP |  | 14 | [13 empty] | VV | 2 | 2 | True | 0 | ROZPOCET
| VV |  | 3 "1.NP pro osvětlení |  | 3 | [13 empty] | VV | 2 | 2 | True | 0 | ROZPOCET
| VV |  | Součet |  | 18 | [13 empty] | VV | 2 | 4 | True | 1 | ROZPOCET
79 | K | 741MTZ001.2 | Vývod s 3m gumovým kabelem pro napojení spotřebiče 400V, včetně zapojení spotřebiče (elektromotor žaluzii, kotel, atd.) | kus | 10 |  | 0 |  |  |  | základní |  | 0 | 0 | 0 | 0 | 0 | 16 | K | 2 |  |  |  | ROZPOCET | 0 | 0 | 0 | 0 | 0 | 1 | 0 | 16 | -1930094243
| VV |  | 1 "1.PP |  | 1 | [13 empty] | VV | 2 | 2 | True | 0 | ROZPOCET
| VV |  | 9 "1.NP |  | 9 | [13 empty] | VV | 2 | 2 | True | 0 | ROZPOCET
| VV |  | Součet |  | 10 | [13 empty] | VV | 2 | 4 | True | 1 | ROZPOCET
80 | K | 741410000R | Montáž ochrannného propojení, včetně dodávky materiálu | kus | 6 |  | 0 |  |  |  | základní |  | 0 | 0 | 0 | 0 | 0 | 16 | K | 2 |  |  |  | ROZPOCET | 0 | 0 | 0 | 0 | 0 | 1 | 0 | 16 | -827606604
| VV |  | 1 "1.PP |  | 1 | [13 empty] | VV | 2 | 2 | True | 0 | ROZPOCET
| VV |  | 5 "1.NP |  | 5 | [13 empty] | VV | 2 | 2 | True | 0 | ROZPOCET
| VV |  | Součet |  | 6 | [13 empty] | VV | 2 | 4 | True | 1 | ROZPOCET
81 | K | 741500000R | Montáž a dodávka podružného materiálu | kpl | 1 |  | 0 |  |  |  | základní |  | 0 | 0 | 0 | 0 | 0 | 16 | K | 2 |  |  |  | ROZPOCET | 0 | 0 | 0 | 0 | 0 | 1 | 0 | 16 | -1811610815
82 | K | 741810003 | Celková prohlídka elektrického rozvodu a zařízení do 1 milionu Kč | kus | 1 |  | 0 |  |  |  | základní |  | 0 | 0 | 0 | 0 | 0 | 16 | K | 2 |  |  |  | ROZPOCET | 0 | 0 | 0 | 0 | 0 | 1 | 0 | 16 | -1220055507
| D | 742 | Elektroinstalace - telefonní a datové rozvody |  |  |  | 0 | [5 empty] | 0 |  | 0 |  | 0 | 2 | D | 1 |  |  |  | ROZPOCET | [6 empty] | 0
83 | K | 742121002 | Montáž kabelů sdělovacích pro vnitřní rozvody přes 15 žil | m | 220 |  | 0 |  |  |  | základní |  | 0 | 0 | 0 | 0 | 0 | 16 | K | 2 |  |  |  | ROZPOCET | 0 | 0 | 0 | 0 | 0 | 1 | 0 | 16 | -102005061
84 | M | 1137918 | KABELUTP CAT.6 PVC BOX 305M | m | 220 |  | 0 |  |  |  | základní |  | 0 | 0 | 0 | 0 | 0 | 32 | M | 2 |  |  |  | ROZPOCET | 0 | 0 | 0 | 0 | 0 | 1 | 0 | 16 | -2089963971
85 | K | 742330042 | Montáž datové dvouzásuvky | kus | 2 |  | 0 |  |  |  | základní |  | 0 | 0 | 0 | 0 | 0 | 16 | K | 2 |  |  |  | ROZPOCET | 0 | 0 | 0 | 0 | 0 | 1 | 0 | 16 | -1818011959
86 | M | 742DOD005. | dodávka datové dvouzásuvky RJ 45 | kus | 2 |  | 0 |  |  |  | základní |  | 0 | 0 | 0 | 0 | 0 | 32 | M | 2 |  |  |  | ROZPOCET | 0 | 0 | 0 | 0 | 0 | 1 | 0 | 16 | 764795866
87 | M | 742DOD007 | dodávka patch kabel do 2m, cat. 6 | kus | 4 |  | 0 |  |  |  | základní |  | 0 | 0 | 0 | 0 | 0 | 32 | M | 2 |  |  |  | ROZPOCET | 0 | 0 | 0 | 0 | 0 | 1 | 0 | 16 | -779835438

## 04 - Elektrická požární s...
[9 empty] | >> skryté sloupce << | [9 empty] | {68a6ee6c-1604-4152-b7a8-2c5986316bd4}
2
| KRYCÍ LIST SOUPISU PRACÍ | [8 empty] | v --- níže se nacházejí doplnkové a pomocné údaje k sestavám --- v | [8 empty] | False
Stavba:
REKONSTRUKCE GASTROPROVOZU OBJEKTU PARNÍK ul. Gen. Janouška 902, Praha 9
Objekt:
04 - Elektrická požární signalizace ( EPS )
| KSO: |  |  |  |  | CC-CZ:
| Místo: |  | ul. Gen. Janouška 902, Praha 6 |  |  | Datum: | 26. 10. 2021
| Zadavatel: |  |  |  |  | IČ: | 002 31 312
|  | Městská část Praha 14 Bratří Venclíků 1073,Praha 9 |  |  |  | DIČ:
| Uchazeč: |  |  |  |  | IČ: | Vyplň údaj
|  | Vyplň údaj |  |  |  | DIČ: | Vyplň údaj
| Projektant: |  |  |  |  | IČ: | 039 85 610
|  | A6 atelier, s.r.o., Patočkova 978/20,169 00 Praha6 |  |  |  | DIČ:
| Zpracovatel: |  |  |  |  | IČ:
DIČ:
Poznámka:
Jsou-li ve výkazu výměr uvedeny odkazy na výrobce, obchodní názvy nebo specifické označení výrobků, jsou tyto odkazy informativní a zadavatel umožnuje použití jiných, avšak kvalitativně, technicky a esteticky stejných nebo lepších řešení. Soupis prací je sestaven s využitím Cenové soustavy ÚRS. Položky, které pochází z této cenové soustavy, jsou ve sloupci 'Cenová soustava' označeny popisem 'CS ÚRS' a úrovní příslušného kalendářního pololetí. Veškeré další informace vymezující popis a podmínky použití těchto položek z Cenové soustavy, které nejsou uvedeny přímo v soupisu prací, jsou neomezeně dálkově k dispozici na www.cs-urs.cz, sekce Cenové a technické podmínky.
| Cena bez DPH | [5 empty] | 0
|  |  | Základ daně |  |  | Sazba daně | Výše daně
| DPH | základní | 0 |  |  | 21% | 0
|  | snížená | 0 |  |  | 15% | 0
|  | zákl. přenesená | 0 |  |  | 21% | 0
|  | sníž. přenesená | 0 |  |  | 15% | 0
|  | nulová | 0 |  |  | 0% | 0
| Cena s DPH |  |  | v | CZK |  | 0
| Projektant |  |  | Zpracovatel
| Datum a podpis: |  | Razítko | Datum a podpis: |  |  | Razítko
| Objednavatel |  |  | Uchazeč
| Datum a podpis: |  | Razítko | Datum a podpis: |  |  | Razítko
REKAPITULACE ČLENĚNÍ SOUPISU PRACÍ
Stavba:
REKONSTRUKCE GASTROPROVOZU OBJEKTU PARNÍK ul. Gen. Janouška 902, Praha 9
Objekt:
04 - Elektrická požární signalizace ( EPS )
Místo: |  |  | ul. Gen. Janouška 902, Praha 6 |  |  | Datum: | 26. 10. 2021
Zadavatel: |  |  | Městská část Praha 14 Bratří Venclíků 1073,Praha 9 |  |  | Projektant: | A6 atelier, s.r.o., Patočkova 978/20,169 00 Praha6
Uchazeč: |  |  | Vyplň údaj |  |  | Zpracovatel:
Kód dílu - Popis | [6 empty] | Cena celkem [CZK]
Náklady ze soupisu prací | [6 empty] | 0 | [12 empty] | -1
| PSV - Práce a dodávky PSV | [5 empty] | 0
| 741 - Elektroinstalace - silnoproud | [5 empty] | 0
| 742 - Elektroinstalace - slaboproud | [5 empty] | 0
| M - Práce a dodávky M | [5 empty] | 0
| 22-M - Montáže technologických zařízení pro dopravní stavby | [5 empty] | 0
| 46-M - Zemní práce při extr.mont.pracích | [5 empty] | 0
| HZS - Hodinové zúčtovací sazby | [5 empty] | 0
| VRN - Vedlejší rozpočtové náklady | [5 empty] | 0
| VRN1 - Průzkumné, geodetické a projektové práce | [5 empty] | 0
| VRN4 - Inženýrská činnost | [5 empty] | 0
SOUPIS PRACÍ
Stavba:
REKONSTRUKCE GASTROPROVOZU OBJEKTU PARNÍK ul. Gen. Janouška 902, Praha 9
Objekt:
04 - Elektrická požární signalizace ( EPS )
Místo: |  |  | ul. Gen. Janouška 902, Praha 6 |  |  | Datum: | 26. 10. 2021
Zadavatel: |  |  | Městská část Praha 14 Bratří Venclíků 1073,Praha 9 |  |  | Projektant: | A6 atelier, s.r.o., Patočkova 978/20,169 00 Praha6
Uchazeč: |  |  | Vyplň údaj |  |  | Zpracovatel:
PČ | Typ | Kód | Popis | MJ | Množství | J.cena [CZK] | Cena celkem [CZK] | Cenová soustava |  |  | DPH | J. Nh [h] | Nh celkem [h] | J. hmotnost [t] | Hmotnost celkem [t] | J. suť [t] | Suť Celkem [t]
Náklady soupisu celkem | [6 empty] | 0 | [5 empty] | 0 |  | 0.09352 |  | 0.326 |  | D | -1 | [10 empty] | 0
| D | PSV | Práce a dodávky PSV |  |  |  | 0 | [5 empty] | 0 |  | 0.09352 |  | 0 | 2 | D | 0 |  |  |  | ROZPOCET | [6 empty] | 0
| D | 741 | Elektroinstalace - silnoproud |  |  |  | 0 | [5 empty] | 0 |  | 0 |  | 0 | 2 | D | 1 |  |  |  | ROZPOCET | [6 empty] | 0
1 | K | 741110556 | Montáž lišta a kanálek - utěsnění protipožární šířky do 250 mm, vč. certifikace | m | 11 |  | 0 |  |  |  | základní |  | 0 | 0 | 0 | 0 | 0 | 16 | K | 2 |  |  |  | ROZPOCET | 0 | 0 | 0 | 0 | 0 | 1 | 0 | 16 | 2024366673
2 | M | 741DOD001 | dodávka materiálu na protipožární ucpávku | kus | 11 |  | 0 |  |  |  | základní |  | 0 | 0 | 0 | 0 | 0 | 32 | M | 2 |  |  |  | ROZPOCET | 0 | 0 | 0 | 0 | 0 | 1 | 0 | 16 | -169617432
| D | 742 | Elektroinstalace - slaboproud |  |  |  | 0 | [5 empty] | 0 |  | 0.09352 |  | 0 | 2 | D | 1 |  |  |  | ROZPOCET | [6 empty] | 0
3 | K | 742110041 | Montáž lišt vkládacích pro slaboproud | m | 10 |  | 0 |  |  |  | základní |  | 0 | 0 | 0 | 0 | 0 | 16 | K | 2 |  |  |  | ROZPOCET | 0 | 0 | 0 | 0 | 0 | 1 | 0 | 16 | -572760064
4 | M | 34571010 | lišta elektroinstalační vkládací 18x13mm | m | 10.5 |  | 0 |  |  |  | základní |  | 0 | 0.0001 | 0.00105 | 0 | 0 | 32 | M | 2 |  |  |  | ROZPOCET | 0 | 0 | 0 | 0 | 0 | 1 | 0 | 16 | 2038188108
| VV |  | 10*1,05 "Přepočtené koeficientem množství |  | 10.5 | [13 empty] | VV | 2 | 2 | True | 1 | ROZPOCET
5 | M | 742DOD004 | dodávka příslušenství k lištám (roh vnitřní, vnější atd.) | kpl | 1 |  | 0 |  |  |  | základní |  | 0 | 0 | 0 | 0 | 0 | 32 | M | 2 |  |  |  | ROZPOCET | 0 | 0 | 0 | 0 | 0 | 1 | 0 | 16 | -1302866151
6 | K | 742110102 | Montáž kabelového žlabu pro slaboproud drátěného 150/100 mm | m | 25 |  | 0 |  |  |  | základní |  | 0 | 0 | 0 | 0 | 0 | 16 | K | 2 |  |  |  | ROZPOCET | 0 | 0 | 0 | 0 | 0 | 1 | 0 | 16 | -1389144946
7 | M | 1135652 | DRATENY KABELOVY ZLAB DZ 60X100 BF /3M/ | m | 25 |  | 0 |  |  |  | základní |  | 0 | 0.00083 | 0.02075 | 0 | 0 | 32 | M | 2 |  |  |  | ROZPOCET | 0 | 0 | 0 | 0 | 0 | 1 | 0 | 16 | 841774391
8 | M | 742DOD003 | dodávka příslušenství k drátěnému žlabu | kpl | 1 |  | 0 |  |  |  | základní |  | 0 | 0 | 0 | 0 | 0 | 32 | M | 2 |  |  |  | ROZPOCET | 0 | 0 | 0 | 0 | 0 | 1 | 0 | 16 | -351217819
9 | K | 742110122 | Montáž nosníku s konzolami nebo závitovými tyčemi pro slaboproud šířky 150 mm | kus | 25 |  | 0 |  |  |  | základní |  | 0 | 0 | 0 | 0 | 0 | 16 | K | 2 |  |  |  | ROZPOCET | 0 | 0 | 0 | 0 | 0 | 1 | 0 | 16 | 916856032
10 | K | 742111001 | Montáž příchytky pro kabely samostatné ohniodolné pro slaboproud | kus | 160 |  | 0 |  |  |  | základní |  | 0 | 0 | 0 | 0 | 0 | 16 | K | 2 |  |  |  | ROZPOCET | 0 | 0 | 0 | 0 | 0 | 1 | 0 | 16 | -693610683
11 | M | 1135305 | KABEL. PRICHYTKA JEDNOSTRANNA 6712 POGMT | kus | 160 |  | 0 |  |  |  | základní |  | 0 | 1e-05 | 0.0016 | 0 | 0 | 32 | M | 2 |  |  |  | ROZPOCET | 0 | 0 | 0 | 0 | 0 | 1 | 0 | 16 | -1982581259
12 | M | 1179721 | KOTVA DO BETONU FNA 6X30/5 3498468 | kus | 100 |  | 0 |  |  |  | základní |  | 0 | 1e-05 | 0.001 | 0 | 0 | 32 | M | 2 |  |  |  | ROZPOCET | 0 | 0 | 0 | 0 | 0 | 1 | 0 | 16 | 420732584
13 | K | 742121001 | Montáž kabelů sdělovacích pro vnitřní rozvody do 15 žil | m | 640 |  | 0 |  |  |  | základní |  | 0 | 0 | 0 | 0 | 0 | 16 | K | 2 |  |  |  | ROZPOCET | 0 | 0 | 0 | 0 | 0 | 1 | 0 | 16 | -220755496
14 | M | 34121233 | kabel sdělovací stíněný laminovanou Al fólií s příložným Cu drátem jádro Cu plné izolace PVC plášť PVC 300V (J-Y(St)Y…Lg) 2x2x0,8mm2 | m | 384 |  | 0 |  |  |  | základní |  | 0 | 7e-05 | 0.02688 | 0 | 0 | 32 | M | 2 |  |  |  | ROZPOCET | 0 | 0 | 0 | 0 | 0 | 1 | 0 | 16 | 372444411
| VV |  | 320*1,2 "Přepočtené koeficientem množství |  | 384 | [13 empty] | VV | 2 | 2 | True | 1 | ROZPOCET
15 | M | 1004366 | KABEL PRAFLAGUARD F 2X2X0,8 PH120-R | m | 384 |  | 0 |  |  |  | základní |  | 0 | 0.00011 | 0.04224 | 0 | 0 | 32 | M | 2 |  |  |  | ROZPOCET | 0 | 0 | 0 | 0 | 0 | 1 | 0 | 16 | -991948204
| VV |  | 320*1,2 "Přepočtené koeficientem množství |  | 384 | [13 empty] | VV | 2 | 2 | True | 1 | ROZPOCET
16 | K | 742210005 | Montáž čelního panelu do ústředny EPS | kus | 1 |  | 0 |  |  |  | základní |  | 0 | 0 | 0 | 0 | 0 | 16 | K | 2 |  |  |  | ROZPOCET | 0 | 0 | 0 | 0 | 0 | 1 | 0 | 16 | -1002871602
17 | K | 742210021 | Montáž požárně odolné skříňky EI/EV, 30/F P pro ústřednu EPS | kus | 1 |  | 0 |  |  |  | základní |  | 0 | 0 | 0 | 0 | 0 | 16 | K | 2 |  |  |  | ROZPOCET | 0 | 0 | 0 | 0 | 0 | 1 | 0 | 16 | 1728033231
18 | M | ADI.0035232.URS | Analogová adresovatelná ústředna EPS s modulární koncepcí, max. 1536 adres, včetně DSY-2, DOV-1, DZD-1, DSB-2 | kus | 1 |  | 0 |  |  |  | základní |  | 0 | 0 | 0 | 0 | 0 | 32 | M | 2 |  |  |  | ROZPOCET | 0 | 0 | 0 | 0 | 0 | 1 | 0 | 16 | 2050907208
19 | M | 742DOD001 | Dodávka DLI-1 deska linková, 2 izolované kruhové linky, max. 256 adres | kus | 4 |  | 0 |  |  |  | základní |  | 0 | 0 | 0 | 0 | 0 | 32 | M | 2 |  |  |  | ROZPOCET | 0 | 0 | 0 | 0 | 0 | 1 | 0 | 16 | 611182567
20 | M | 742DOD002 | Dodávka DVV-1 deska vstupně výstupní | kus | 1 |  | 0 |  |  |  | základní |  | 0 | 0 | 0 | 0 | 0 | 32 | M | 2 |  |  |  | ROZPOCET | 0 | 0 | 0 | 0 | 0 | 1 | 0 | 16 | -433461775
21 | M | ADI.0035304.URS | Vstupní jednotka (4x IN) | kus | 5 |  | 0 |  |  |  | základní |  | 0 | 0 | 0 | 0 | 0 | 32 | M | 2 |  |  |  | ROZPOCET | 0 | 0 | 0 | 0 | 0 | 1 | 0 | 16 | 958656131
22 | K | 742210031 | Montáž napájecího zdroje pro ústřednu EPS dle EN54-4 | kus | 1 |  | 0 |  |  |  | základní |  | 0 | 0 | 0 | 0 | 0 | 16 | K | 2 |  |  |  | ROZPOCET | 0 | 0 | 0 | 0 | 0 | 1 | 0 | 16 | -1472056297
23 | K | 742210041 | Montáž akumulátoru 2x12 V pro ústřednu EPS | kus | 2 |  | 0 |  |  |  | základní |  | 0 | 0 | 0 | 0 | 0 | 16 | K | 2 |  |  |  | ROZPOCET | 0 | 0 | 0 | 0 | 0 | 1 | 0 | 16 | 140254560
24 | M | ADI.0033218.URS | Akumulátor 12V/12Ah ohniodolný, konektor Faston 187, životnost až 5 let, VdS | kus | 2 |  | 0 |  |  |  | základní |  | 0 | 0 | 0 | 0 | 0 | 32 | M | 2 |  |  |  | ROZPOCET | 0 | 0 | 0 | 0 | 0 | 1 | 0 | 16 | -1824731120
25 | K | 742210124 | Montáž kouřového hlásiče lineárního infračerveného s odrazkou | kus | 15 |  | 0 |  |  |  | základní |  | 0 | 0 | 0 | 0 | 0 | 16 | K | 2 |  |  |  | ROZPOCET | 0 | 0 | 0 | 0 | 0 | 1 | 0 | 16 | -826890353
26 | M | ADI.0035259.URS | Hlásič kouře optický interaktivní s izolátorem | kus | 15 |  | 0 |  |  |  | základní |  | 0 | 0 | 0 | 0 | 0 | 32 | M | 2 |  |  |  | ROZPOCET | 0 | 0 | 0 | 0 | 0 | 1 | 0 | 16 | -1058964837
27 | K | 742210127 | Montáž hlásiče plamene Ex | kus | 4 |  | 0 |  |  |  | základní |  | 0 | 0 | 0 | 0 | 0 | 16 | K | 2 |  |  |  | ROZPOCET | 0 | 0 | 0 | 0 | 0 | 1 | 0 | 16 | 1515351733
28 | M | ADI.0035263.URS | Hlásič multisenzorový interaktivní s izolátorem | kus | 2 |  | 0 |  |  |  | základní |  | 0 | 0 | 0 | 0 | 0 | 32 | M | 2 |  |  |  | ROZPOCET | 0 | 0 | 0 | 0 | 0 | 1 | 0 | 16 | -1822067967
29 | M | ADI.0035261.URS | Hlásič teplotní interaktivní | kus | 2 |  | 0 |  |  |  | základní |  | 0 | 0 | 0 | 0 | 0 | 32 | M | 2 |  |  |  | ROZPOCET | 0 | 0 | 0 | 0 | 0 | 1 | 0 | 16 | 429639198
30 | K | 742210131 | Montáž soklu hlásiče nebo patice | kus | 19 |  | 0 |  |  |  | základní |  | 0 | 0 | 0 | 0 | 0 | 16 | K | 2 |  |  |  | ROZPOCET | 0 | 0 | 0 | 0 | 0 | 1 | 0 | 16 | -1670263354
31 | M | ADI.0035264.URS | Patice pro interaktivní hlásiče | kus | 19 |  | 0 |  |  |  | základní |  | 0 | 0 | 0 | 0 | 0 | 32 | M | 2 |  |  |  | ROZPOCET | 0 | 0 | 0 | 0 | 0 | 1 | 0 | 16 | -470342877
32 | K | 742210151 | Montáž tlačítkového hlásiče se sklíčkem | kus | 1 |  | 0 |  |  |  | základní |  | 0 | 0 | 0 | 0 | 0 | 16 | K | 2 |  |  |  | ROZPOCET | 0 | 0 | 0 | 0 | 0 | 1 | 0 | 16 | -1677245170
33 | M | ADI.0061376.URS | Tlačítkový hlásič adresovatelný/konvenční | kus | 1 |  | 0 |  |  |  | základní |  | 0 | 0 | 0 | 0 | 0 | 32 | M | 2 |  |  |  | ROZPOCET | 0 | 0 | 0 | 0 | 0 | 1 | 0 | 16 | 489360052
34 | K | 742210261 | Montáž sirény nebo majáku nebo signalizace | kus | 8 |  | 0 |  |  |  | základní |  | 0 | 0 | 0 | 0 | 0 | 16 | K | 2 |  |  |  | ROZPOCET | 0 | 0 | 0 | 0 | 0 | 1 | 0 | 16 | 1117614262
35 | M | ADI.0035794.URS | EN54-3 červená siréna s doplňkovou červenou opt. signalizací, vysoká patice | kus | 8 |  | 0 |  |  |  | základní |  | 0 | 0 | 0 | 0 | 0 | 32 | M | 2 |  |  |  | ROZPOCET | 0 | 0 | 0 | 0 | 0 | 1 | 0 | 16 | -1446755350
36 | K | 742220053 | Montáž krabice propojovací pro magnetický kontakt | kus | 1 |  | 0 |  |  |  | základní |  | 0 | 0 | 0 | 0 | 0 | 16 | K | 2 |  |  |  | ROZPOCET | 0 | 0 | 0 | 0 | 0 | 1 | 0 | 16 | -892703753
37 | M | 742DOD005 | dodávka propojovací na omítku, vč. DIN lišty a svorek na DIN lištu | kus | 1 |  | 0 |  |  |  | základní |  | 0 | 0 | 0 | 0 | 0 | 32 | M | 2 |  |  |  | ROZPOCET | 0 | 0 | 0 | 0 | 0 | 1 | 0 | 16 | -173672946
| D | M | Práce a dodávky M |  |  |  | 0 | [5 empty] | 0 |  | 0 |  | 0.326 | 3 | D | 0 |  |  |  | ROZPOCET | [6 empty] | 0
| D | 22-M | Montáže technologických zařízení pro dopravní stavby |  |  |  | 0 | [5 empty] | 0 |  | 0 |  | 0 | 3 | D | 1 |  |  |  | ROZPOCET | [6 empty] | 0
38 | K | 220260101 | Montáž krabicové rozvodky ACIDUR s 1 až 2 vývody | kus | 1 |  | 0 |  |  |  | základní |  | 0 | 0 | 0 | 0 | 0 | 64 | K | 2 |  |  |  | ROZPOCET | 0 | 0 | 0 | 0 | 0 | 1 | 0 | 64 | -1170179438
39 | M | 10.074.510 | Krabice 6455-26P acidur 21 PVC IP67 | kus | 1 |  | 0 |  |  |  | základní |  | 0 | 0 | 0 | 0 | 0 | 256 | M | 2 |  |  |  | ROZPOCET | 0 | 0 | 0 | 0 | 0 | 1 | 0 | 64 | -397762271
| D | 46-M | Zemní práce při extr.mont.pracích |  |  |  | 0 | [5 empty] | 0 |  | 0 |  | 0.326 | 3 | D | 1 |  |  |  | ROZPOCET | [6 empty] | 0
40 | K | 460932121 | Osazení hmoždinek pro elektroinstalace včetně vyvrtání otvoru ve stěnách betonových nebo kamenných průměru do 8 mm | kus | 250 |  | 0 |  |  |  | základní |  | 0 | 0 | 0 | 0 | 0 | 64 | K | 2 |  |  |  | ROZPOCET | 0 | 0 | 0 | 0 | 0 | 1 | 0 | 64 | -392043995
41 | M | 56280112 | hmoždinky univerzální 8x50 | 100 kus | 2.5 |  | 0 |  |  |  | základní |  | 0 | 0 | 0 | 0 | 0 | 128 | M | 2 |  |  |  | ROZPOCET | 0 | 0 | 0 | 0 | 0 | 1 | 0 | 128 | 495642259
| VV |  | 250*0,01 "Přepočtené koeficientem množství |  | 2.5 | [13 empty] | VV | 2 | 2 | True | 1 | ROZPOCET
42 | K | 468081413 | Vybourání otvorů pro elektroinstalace ve zdivu betonovém plochy do 0,02 m2, tloušťky do 45 cm | kus | 8 |  | 0 |  |  |  | základní |  | 0 | 0 | 0 | 0.022 | 0.176 | 64 | K | 2 |  |  |  | ROZPOCET | 0 | 0 | 0 | 0 | 0 | 1 | 0 | 64 | -12111080
43 | K | 468082212 | Vybourání otvorů pro elektroinstalace stropech a klenbách želbet plochy do 0,09 m2, tloušťky do 20 cm | kus | 3 |  | 0 |  |  |  | základní |  | 0 | 0 | 0 | 0.05 | 0.15 | 64 | K | 2 |  |  |  | ROZPOCET | 0 | 0 | 0 | 0 | 0 | 1 | 0 | 64 | -190414829
| D | HZS | Hodinové zúčtovací sazby |  |  |  | 0 | [5 empty] | 0 |  | 0 |  | 0 | 4 | D | 0 |  |  |  | ROZPOCET | [6 empty] | 0
44 | K | HZS3222 | Hodinová zúčtovací sazba montér slaboproudých zařízení odborný (demontáže stáv. EPS) | hod | 60 |  | 0 |  |  |  | základní |  | 0 | 0 | 0 | 0 | 0 | 512 | K | 1 |  |  |  | ROZPOCET | 0 | 0 | 0 | 0 | 0 | 1 | 0 | 512 | -709202998
| D | VRN | Vedlejší rozpočtové náklady |  |  |  | 0 | [5 empty] | 0 |  | 0 |  | 0 | 5 | D | 0 |  |  |  | ROZPOCET | [6 empty] | 0
| D | VRN1 | Průzkumné, geodetické a projektové práce |  |  |  | 0 | [5 empty] | 0 |  | 0 |  | 0 | 5 | D | 1 |  |  |  | ROZPOCET | [6 empty] | 0
45 | K | 013274000 | Pasportizace objektu před započetím prací | … | 1 |  | 0 |  |  |  | základní |  | 0 | 0 | 0 | 0 | 0 | 1024 | K | 2 |  |  |  | ROZPOCET | 0 | 0 | 0 | 0 | 0 | 1 | 0 | 1024 | 1163684597
| D | VRN4 | Inženýrská činnost |  |  |  | 0 | [5 empty] | 0 |  | 0 |  | 0 | 5 | D | 1 |  |  |  | ROZPOCET | [6 empty] | 0
46 | K | 044002000 | Revize | … | 1 |  | 0 |  |  |  | základní |  | 0 | 0 | 0 | 0 | 0 | 1024 | K | 2 |  |  |  | ROZPOCET | 0 | 0 | 0 | 0 | 0 | 1 | 0 | 1024 | 1701496396

## 05 - VZT
[9 empty] | >> skryté sloupce << | [9 empty] | {cb716251-e6fb-47ff-91a7-e5620b859726}
2
| KRYCÍ LIST SOUPISU PRACÍ | [8 empty] | v --- níže se nacházejí doplnkové a pomocné údaje k sestavám --- v | [8 empty] | False
Stavba:
REKONSTRUKCE GASTROPROVOZU OBJEKTU PARNÍK ul. Gen. Janouška 902, Praha 9
Objekt:
05 - VZT
| KSO: |  |  |  |  | CC-CZ:
| Místo: |  | ul. Gen. Janouška 902, Praha 6 |  |  | Datum: | 26. 10. 2021
| Zadavatel: |  |  |  |  | IČ: | 002 31 312
|  | Městská část Praha 14 Bratří Venclíků 1073,Praha 9 |  |  |  | DIČ:
| Uchazeč: |  |  |  |  | IČ: | Vyplň údaj
|  | Vyplň údaj |  |  |  | DIČ: | Vyplň údaj
| Projektant: |  |  |  |  | IČ: | 039 85 610
|  | A6 atelier, s.r.o., Patočkova 978/20,169 00 Praha6 |  |  |  | DIČ:
| Zpracovatel: |  |  |  |  | IČ:
DIČ:
Poznámka:
Jsou-li ve výkazu výměr uvedeny odkazy na výrobce, obchodní názvy nebo specifické označení výrobků, jsou tyto odkazy informativní a zadavatel umožnuje použití jiných, avšak kvalitativně, technicky a esteticky stejných nebo lepších řešení. Soupis prací je sestaven s využitím Cenové soustavy ÚRS. Položky, které pochází z této cenové soustavy, jsou ve sloupci 'Cenová soustava' označeny popisem 'CS ÚRS' a úrovní příslušného kalendářního pololetí. Veškeré další informace vymezující popis a podmínky použití těchto položek z Cenové soustavy, které nejsou uvedeny přímo v soupisu prací, jsou neomezeně dálkově k dispozici na www.cs-urs.cz, sekce Cenové a technické podmínky.
| Cena bez DPH | [5 empty] | 0
|  |  | Základ daně |  |  | Sazba daně | Výše daně
| DPH | základní | 0 |  |  | 21% | 0
|  | snížená | 0 |  |  | 15% | 0
|  | zákl. přenesená | 0 |  |  | 21% | 0
|  | sníž. přenesená | 0 |  |  | 15% | 0
|  | nulová | 0 |  |  | 0% | 0
| Cena s DPH |  |  | v | CZK |  | 0
| Projektant |  |  | Zpracovatel
| Datum a podpis: |  | Razítko | Datum a podpis: |  |  | Razítko
| Objednavatel |  |  | Uchazeč
| Datum a podpis: |  | Razítko | Datum a podpis: |  |  | Razítko
REKAPITULACE ČLENĚNÍ SOUPISU PRACÍ
Stavba:
REKONSTRUKCE GASTROPROVOZU OBJEKTU PARNÍK ul. Gen. Janouška 902, Praha 9
Objekt:
05 - VZT
Místo: |  |  | ul. Gen. Janouška 902, Praha 6 |  |  | Datum: | 26. 10. 2021
Zadavatel: |  |  | Městská část Praha 14 Bratří Venclíků 1073,Praha 9 |  |  | Projektant: | A6 atelier, s.r.o., Patočkova 978/20,169 00 Praha6
Uchazeč: |  |  | Vyplň údaj |  |  | Zpracovatel:
Kód dílu - Popis | [6 empty] | Cena celkem [CZK]
Náklady ze soupisu prací | [6 empty] | 0 | [12 empty] | -1
| D1 - Zařízení | [5 empty] | 0
| D2 - Zařízení č.1-bistro | [5 empty] | 0
| 1023-1 - BUŇKOVÝ TLUMIČ HLUKU s děrovaným plechem | [5 empty] | 0
| 1053-35 - TEXTILNÍ VYÚSTKA KRUHOVÁ | [5 empty] | 0
| 1008-8178 - REGULAČNÍ KLAPKA JEDNOLISTÁ KRUHOVÁ ovládání ruční kovové DEC NA SPIRO | [5 empty] | 0
| 1231-19318 - REGULAČNÍ KLAPKY /netěsná, ovládaní ruční/ | [5 empty] | 0
| 1231-21081 - KLAPKA DO POTRUBÍ KRUHOVÁ | [5 empty] | 0
| 1003-4422 - KOMFORTNÍ VYÚSTKA PRO KRUHOVÉ POTRUBÍ | [5 empty] | 0
| 1231-14484 - PROTIDEŠŤOVÉ ŽALUZIE ŠIROKÉ HLINÍKOVÉ | [5 empty] | 0
| 1231-22432 - TLUMIČE HLUKU S POTRUBÍM /šírka vložky 10/ | [5 empty] | 0
| 1020-1 - Čtverhranný vzduchotechnický systém z vyztužených trub a tvarových kusů. Třída těsnosti B resp C při | [5 empty] | 0
| 1021-1 - Kruhový vzduchotechnický systém s certifikaci EUROVENT sestávající ze spirálově vinutých trub a tvar | [5 empty] | 0
| 1103-3 - ZÁVĚSY, ZÁVĚSNÉ LIŠTY, ZÁVITOVÉ TYČE,ZÁVĚSY, KRUHOVÉ ZÁVĚSY,HMOŽDINKY | [5 empty] | 0
| D3 - Ostatní | [5 empty] | 0
| D4 - Zařízení č.2-sanitární zař. | [5 empty] | 0
| 1003-200 - DIAGONÁLNÍ VENTILÁTOR DO KRUHOVÉHO POTRUBÍ | [5 empty] | 0
| 1003-1251 - RYCHLOUPÍNACÍ SPONA | [5 empty] | 0
| 1003-805 - ZPĚTNÁ KLAPKA | [5 empty] | 0
| 1003-555 - PLASTOVÝ TALÍŘOVÝ VENTIL UNIVERZÁLNÍ | [5 empty] | 0
| 1021-1 - Kruhový vzduchotechnický systém s certifikaci EUROVENT sestávající ze spirálově vinutých trub a tvar | [5 empty] | 0
| 1103-3 - ZÁVĚSY, ZÁVĚSNÉ LIŠTY, ZÁVITOVÉ TYČE,ZÁVĚSY, KRUHOVÉ ZÁVĚSY,HMOŽDINKY | [5 empty] | 0
| D5 - Zařízení č.2-sanitární zař. - celkem | [5 empty] | 0
| D6 - Zařízení č.3-lapol 1.PP | [5 empty] | 0
| D7 - DIAGONÁLNÍ VENTILÁTOR DO KRUHOVÉHO POTRUBÍ | [5 empty] | 0
| 1003-1251 - RYCHLOUPÍNACÍ SPONA | [5 empty] | 0
| 1003-805 - ZPĚTNÁ KLAPKA | [5 empty] | 0
| 1231-2857 - KRYCÍ MŘÍŽKY /kruhová/ | [5 empty] | 0
| 1003-4422 - KOMFORTNÍ VYÚSTKA PRO KRUHOVÉ POTRUBÍ | [5 empty] | 0
| 1003-3020 - VĚTRACÍ MŘÍŽKA SE SÍTEM | [5 empty] | 0
| 1021-1 - Kruhový vzduchotechnický systém s certifikaci EUROVENT sestávající ze spirálově vinutých trub a tvar | [5 empty] | 0
| 1103-3 - ZÁVĚSY, ZÁVĚSNÉ LIŠTY, ZÁVITOVÉ TYČE,ZÁVĚSY, KRUHOVÉ ZÁVĚSY,HMOŽDINKY | [5 empty] | 0
| D8 - Izolace tepelné | [5 empty] | 0
| 1101-55 - TEPELNÉ SAMOLEPÍCÍ KAUČUKOVÁ IZOLACE S AL. POLEPEM | [5 empty] | 0
| D9 - Izolace protipožární | [5 empty] | 0
| 1101-85 - PROTIPOŽ.IZOLACE POTRUBÍ DLE OZNAČENÍ NA VÝKRESU: IZOLACE DESKOU Z MIN.PLSTI 1x POLEP. AL FOLIÍ | [5 empty] | 0
| D10 - Izolace protipožární - celkem | [5 empty] | 0
| D11 - Hodinové zúčtovací sazby | [5 empty] | 0
SOUPIS PRACÍ
Stavba:
REKONSTRUKCE GASTROPROVOZU OBJEKTU PARNÍK ul. Gen. Janouška 902, Praha 9
Objekt:
05 - VZT
Místo: |  |  | ul. Gen. Janouška 902, Praha 6 |  |  | Datum: | 26. 10. 2021
Zadavatel: |  |  | Městská část Praha 14 Bratří Venclíků 1073,Praha 9 |  |  | Projektant: | A6 atelier, s.r.o., Patočkova 978/20,169 00 Praha6
Uchazeč: |  |  | Vyplň údaj |  |  | Zpracovatel:
PČ | Typ | Kód | Popis | MJ | Množství | J.cena [CZK] | Cena celkem [CZK] | Cenová soustava |  |  | DPH | J. Nh [h] | Nh celkem [h] | J. hmotnost [t] | Hmotnost celkem [t] | J. suť [t] | Suť Celkem [t]
Náklady soupisu celkem | [6 empty] | 0 | [5 empty] | 0 |  | 0 |  | 0 |  | D | -1 | [7 empty] | 0
| D | D1 | Zařízení |  |  |  | 0 | [5 empty] | 0 |  | 0 |  | 0 | 1 | D | 0 | ROZPOCET | [6 empty] | 0
| D | D2 | Zařízení č.1-bistro |  |  |  | 0 | [5 empty] | 0 |  | 0 |  | 0 | 1 | D | 0 | ROZPOCET | [6 empty] | 0
1 | K | Pol46 | VZT jednotka s deskovým rekuperátorem, účinnost 89 %. Přívod: filtrace F7, topný registr 22 kW, teplotní spád 70/50°C, tlaková ztráta výměníku 1,32 kPa, ventilátor přiváděného vzduchu 5400 m3/h, ext.tlak 350 Pa, příkon 2,5 kW, proud 4 A, napětí 400 V, poh | ks | 1 |  | 0 |  |  |  | základní |  | 0 | 0 | 0 | 0 | 0 | 4 | K | 1 | ROZPOCET | 0 | 0 | 0 | 0 | 0 | 1 | 0 | 4 | 2
| D | 1023-1 | BUŇKOVÝ TLUMIČ HLUKU s děrovaným plechem |  |  |  | 0 | [5 empty] | 0 |  | 0 |  | 0 | 1 | D | 1 | ROZPOCET | [6 empty] | 0
2 | K | 1023-3 | 200x355x1000 . 2 jeden konec tupé zakončení | ks | 24 |  | 0 |  |  |  | základní |  | 0 | 0 | 0 | 0 | 0 | 4 | K | 2 | ROZPOCET | 0 | 0 | 0 | 0 | 0 | 1 | 0 | 4 | 4
| D | 1053-35 | TEXTILNÍ VYÚSTKA KRUHOVÁ |  |  |  | 0 | [5 empty] | 0 |  | 0 |  | 0 | 1 | D | 1 | ROZPOCET | [6 empty] | 0
3 | K | 1053-39 | Tvar Kruhový, Rozměr 450 mm, Celková délka 11000 mm, První konec Začátek, Druhý konec Zaslepení, 2ks Zip 450, Průtok 2800 m3/h, Použitelný přetlak 100 Pa, Tlaková ztráta třením = 2 Pa. Tkanina PMS - 100 % polyester, nekonečné vlákno (multifilament), hmotn | m | 1 |  | 0 |  |  |  | základní |  | 0 | 0 | 0 | 0 | 0 | 4 | K | 2 | ROZPOCET | 0 | 0 | 0 | 0 | 0 | 1 | 0 | 4 | 6
4 | K | 1053-22 | Tvar Kruhový, Rozměr 450 mm, Celková délka 5500 mm, První konec Začátek, Druhý konec Zaslepení, 1ks Zip 450, Průtok 2800 m3/h, Použitelný přetlak 100 Pa, Tlaková ztráta třením = 1 Pa. Tkanina PMS - 100 % polyester, nekonečné vlákno (multifilament), hmotn | m | 1 |  | 0 |  |  |  | základní |  | 0 | 0 | 0 | 0 | 0 | 4 | K | 2 | ROZPOCET | 0 | 0 | 0 | 0 | 0 | 1 | 0 | 4 | 8
| D | 1008-8178 | REGULAČNÍ KLAPKA JEDNOLISTÁ KRUHOVÁ ovládání ruční kovové DEC NA SPIRO |  |  |  | 0 | [5 empty] | 0 |  | 0 |  | 0 | 1 | D | 1 | ROZPOCET | [6 empty] | 0
5 | K | 1008-2799 | DN 450 TPJ 68-12-92 | ks | 1 |  | 0 |  |  |  | základní |  | 0 | 0 | 0 | 0 | 0 | 4 | K | 2 | ROZPOCET | 0 | 0 | 0 | 0 | 0 | 1 | 0 | 4 | 10
6 | K | 1008-2772 | DN 180 TPJ 68-12-92 | ks | 2 |  | 0 |  |  |  | základní |  | 0 | 0 | 0 | 0 | 0 | 4 | K | 2 | ROZPOCET | 0 | 0 | 0 | 0 | 0 | 1 | 0 | 4 | 12
| D | 1231-19318 | REGULAČNÍ KLAPKY /netěsná, ovládaní ruční/ |  |  |  | 0 | [5 empty] | 0 |  | 0 |  | 0 | 1 | D | 1 | ROZPOCET | [6 empty] | 0
7 | K | 1231-19386 | RK-315x355-R | ks | 1 |  | 0 |  |  |  | základní |  | 0 | 0 | 0 | 0 | 0 | 4 | K | 2 | ROZPOCET | 0 | 0 | 0 | 0 | 0 | 1 | 0 | 4 | 14
8 | K | 1231-19464 | RK-500x355-R | ks | 1 |  | 0 |  |  |  | základní |  | 0 | 0 | 0 | 0 | 0 | 4 | K | 2 | ROZPOCET | 0 | 0 | 0 | 0 | 0 | 1 | 0 | 4 | 16
| D | 1231-21081 | KLAPKA DO POTRUBÍ KRUHOVÁ |  |  |  | 0 | [5 empty] | 0 |  | 0 |  | 0 | 1 | D | 1 | ROZPOCET | [6 empty] | 0
9 | K | 1231-21082 | KK-P-100 | ks | 1 |  | 0 |  |  |  | základní |  | 0 | 0 | 0 | 0 | 0 | 4 | K | 2 | ROZPOCET | 0 | 0 | 0 | 0 | 0 | 1 | 0 | 4 | 18
| D | 1003-4422 | KOMFORTNÍ VYÚSTKA PRO KRUHOVÉ POTRUBÍ |  |  |  | 0 | [5 empty] | 0 |  | 0 |  | 0 | 1 | D | 1 | ROZPOCET | [6 empty] | 0
10 | K | 1003-13099 | KV-K1-R1 325*75 vyústka TPJ 48-12-95 s regulací | ks | 7 |  | 0 |  |  |  | základní |  | 0 | 0 | 0 | 0 | 0 | 4 | K | 2 | ROZPOCET | 0 | 0 | 0 | 0 | 0 | 1 | 0 | 4 | 20
| D | 1231-14484 | PROTIDEŠŤOVÉ ŽALUZIE ŠIROKÉ HLINÍKOVÉ |  |  |  | 0 | [5 empty] | 0 |  | 0 |  | 0 | 1 | D | 1 | ROZPOCET | [6 empty] | 0
11 | K | 1231-14557 | PZALS-900x500 | ks | 1 |  | 0 |  |  |  | základní |  | 0 | 0 | 0 | 0 | 0 | 4 | K | 2 | ROZPOCET | 0 | 0 | 0 | 0 | 0 | 1 | 0 | 4 | 22
| D | 1231-22432 | TLUMIČE HLUKU S POTRUBÍM /šírka vložky 10/ |  |  |  | 0 | [5 empty] | 0 |  | 0 |  | 0 | 1 | D | 1 | ROZPOCET | [6 empty] | 0
12 | K | 1231-22576 | THP-900x500-1000/5 5 vložiek | ks | 3 |  | 0 |  |  |  | základní |  | 0 | 0 | 0 | 0 | 0 | 4 | K | 2 | ROZPOCET | 0 | 0 | 0 | 0 | 0 | 1 | 0 | 4 | 24
13 | K | 1231-22472 | THP-1000x500-500/5 5 vložiek | ks | 1 |  | 0 |  |  |  | základní |  | 0 | 0 | 0 | 0 | 0 | 4 | K | 2 | ROZPOCET | 0 | 0 | 0 | 0 | 0 | 1 | 0 | 4 | 26
| D | 1020-1 | Čtverhranný vzduchotechnický systém z vyztužených trub a tvarových kusů. Třída těsnosti B resp C při |  |  |  | 0 | [5 empty] | 0 |  | 0 |  | 0 | 1 | D | 1 | ROZPOCET | [6 empty] | 0
14 | K | 1020-25 | do obvodu 1500 rovné | bm | 8 |  | 0 |  |  |  | základní |  | 0 | 0 | 0 | 0 | 0 | 4 | K | 2 | ROZPOCET | 0 | 0 | 0 | 0 | 0 | 1 | 0 | 4 | 28
15 | K | 1020-39 | do obvodu 1890 30% tvarovek | bm | 29 |  | 0 |  |  |  | základní |  | 0 | 0 | 0 | 0 | 0 | 4 | K | 2 | ROZPOCET | 0 | 0 | 0 | 0 | 0 | 1 | 0 | 4 | 30
16 | K | 1020-51 | do obvodu 2630 40% tvarovek | bm | 39 |  | 0 |  |  |  | základní |  | 0 | 0 | 0 | 0 | 0 | 4 | K | 2 | ROZPOCET | 0 | 0 | 0 | 0 | 0 | 1 | 0 | 4 | 32
17 | K | 1020-66 | do obvodu 3500 80% tvarovek | bm | 8 |  | 0 |  |  |  | základní |  | 0 | 0 | 0 | 0 | 0 | 4 | K | 2 | ROZPOCET | 0 | 0 | 0 | 0 | 0 | 1 | 0 | 4 | 34
18 | K | 1020-77 | do obvodu 4000 80% tvarovek | bm | 6 |  | 0 |  |  |  | základní |  | 0 | 0 | 0 | 0 | 0 | 4 | K | 2 | ROZPOCET | 0 | 0 | 0 | 0 | 0 | 1 | 0 | 4 | 36
19 | K | 1020-90 | do obvodu 4460 100% tvarovek | bm | 2 |  | 0 |  |  |  | základní |  | 0 | 0 | 0 | 0 | 0 | 4 | K | 2 | ROZPOCET | 0 | 0 | 0 | 0 | 0 | 1 | 0 | 4 | 38
| D | 1021-1 | Kruhový vzduchotechnický systém s certifikaci EUROVENT sestávající ze spirálově vinutých trub a tvar |  |  |  | 0 | [5 empty] | 0 |  | 0 |  | 0 | 1 | D | 1 | ROZPOCET | [6 empty] | 0
20 | K | 1021-3 | do průměru100 rovné | bm | 3 |  | 0 |  |  |  | základní |  | 0 | 0 | 0 | 0 | 0 | 4 | K | 2 | ROZPOCET | 0 | 0 | 0 | 0 | 0 | 1 | 0 | 4 | 40
21 | K | 1021-25 | do průměru200 rovné | bm | 10 |  | 0 |  |  |  | základní |  | 0 | 0 | 0 | 0 | 0 | 4 | K | 2 | ROZPOCET | 0 | 0 | 0 | 0 | 0 | 1 | 0 | 4 | 42
22 | K | 1021-47 | do průměru400 rovné | bm | 2 |  | 0 |  |  |  | základní |  | 0 | 0 | 0 | 0 | 0 | 4 | K | 2 | ROZPOCET | 0 | 0 | 0 | 0 | 0 | 1 | 0 | 4 | 44
23 | K | 1021-58 | do průměru560 rovné | bm | 1 |  | 0 |  |  |  | základní |  | 0 | 0 | 0 | 0 | 0 | 4 | K | 2 | ROZPOCET | 0 | 0 | 0 | 0 | 0 | 1 | 0 | 4 | 46
| D | 1103-3 | ZÁVĚSY, ZÁVĚSNÉ LIŠTY, ZÁVITOVÉ TYČE,ZÁVĚSY, KRUHOVÉ ZÁVĚSY,HMOŽDINKY |  |  |  | 0 | [5 empty] | 0 |  | 0 |  | 0 | 1 | D | 1 | ROZPOCET | [6 empty] | 0
24 | K | 1103-6 | ( 2,6% z dodávky potrubí) | kpl | 1 |  | 0 |  |  |  | základní |  | 0 | 0 | 0 | 0 | 0 | 4 | K | 2 | ROZPOCET | 0 | 0 | 0 | 0 | 0 | 1 | 0 | 4 | 48
| D | D3 | Ostatní |  |  |  | 0 | [5 empty] | 0 |  | 0 |  | 0 | 1 | D | 0 | ROZPOCET | [6 empty] | 0
25 | K | 025 | Doprava z dodávky zařízení VZT | % |  |  | 0 |  |  |  | základní |  | 0 | 0 | 0 | 0 | 0 | 4 | K | 1 | ROZPOCET | 0 | 0 | 0 | 0 | 0 | 1 | 0 | 4 | 611664997
26 | K | 036 | Přesuny | kpl | 1 |  | 0 |  |  |  | základní |  | 0 | 0 | 0 | 0 | 0 | 4 | K | 1 | ROZPOCET | 0 | 0 | 0 | 0 | 0 | 1 | 0 | 4 | -1887722039
27 | K | 0058 | PPV z montáže a nátěrů | % |  |  | 0 |  |  |  | základní |  | 0 | 0 | 0 | 0 | 0 | 4 | K | 1 | ROZPOCET | 0 | 0 | 0 | 0 | 0 | 1 | 0 | 4 | 1934692515
28 | K | 0145 | Zednicé výpomoci z montáže a nátěrů | % |  |  | 0 |  |  |  | základní |  | 0 | 0 | 0 | 0 | 0 | 4 | K | 1 | ROZPOCET | 0 | 0 | 0 | 0 | 0 | 1 | 0 | 4 | -1661715024
| D | D4 | Zařízení č.2-sanitární zař. |  |  |  | 0 | [5 empty] | 0 |  | 0 |  | 0 | 1 | D | 0 | ROZPOCET | [6 empty] | 0
| D | 1003-200 | DIAGONÁLNÍ VENTILÁTOR DO KRUHOVÉHO POTRUBÍ |  |  |  | 0 | [5 empty] | 0 |  | 0 |  | 0 | 1 | D | 1 | ROZPOCET | [6 empty] | 0
29 | K | 1003-14601 | Vo=360 M3/H, TLAK 80 Pa, příkon 53 W, proud 0,21 A, napětí 230 V, IP44 ultra tichý ventilátor s doběhem | ks | 2 |  | 0 |  |  |  | základní |  | 0 | 0 | 0 | 0 | 0 | 4 | K | 2 | ROZPOCET | 0 | 0 | 0 | 0 | 0 | 1 | 0 | 4 | 50
| D | 1003-1251 | RYCHLOUPÍNACÍ SPONA |  |  |  | 0 | [5 empty] | 0 |  | 0 |  | 0 | 1 | D | 1 | ROZPOCET | [6 empty] | 0
30 | K | 1003-1255 | DN 160 rychloup.spona | ks | 4 |  | 0 |  |  |  | základní |  | 0 | 0 | 0 | 0 | 0 | 4 | K | 2 | ROZPOCET | 0 | 0 | 0 | 0 | 0 | 1 | 0 | 4 | 52
| D | 1003-805 | ZPĚTNÁ KLAPKA |  |  |  | 0 | [5 empty] | 0 |  | 0 |  | 0 | 1 | D | 1 | ROZPOCET | [6 empty] | 0
31 | K | 1003-808 | DN 160 ED zpětná klapka motýlková těsná | ks | 2 |  | 0 |  |  |  | základní |  | 0 | 0 | 0 | 0 | 0 | 4 | K | 2 | ROZPOCET | 0 | 0 | 0 | 0 | 0 | 1 | 0 | 4 | 54
| D | 1003-555 | PLASTOVÝ TALÍŘOVÝ VENTIL UNIVERZÁLNÍ |  |  |  | 0 | [5 empty] | 0 |  | 0 |  | 0 | 1 | D | 1 | ROZPOCET | [6 empty] | 0
32 | K | 1003-557 | IT 125 tal.vent.pl.univerzál | ks | 10 |  | 0 |  |  |  | základní |  | 0 | 0 | 0 | 0 | 0 | 4 | K | 2 | ROZPOCET | 0 | 0 | 0 | 0 | 0 | 1 | 0 | 4 | 56
33 | K | 1003-594 | IT 160 tal.vent.pl.univerzál | ks | 1 |  | 0 |  |  |  | základní |  | 0 | 0 | 0 | 0 | 0 | 4 | K | 2 | ROZPOCET | 0 | 0 | 0 | 0 | 0 | 1 | 0 | 4 | 58
| D | 1021-1 | Kruhový vzduchotechnický systém s certifikaci EUROVENT sestávající ze spirálově vinutých trub a tvar |  |  |  | 0 | [5 empty] | 0 |  | 0 |  | 0 | 1 | D | 1 | ROZPOCET | [6 empty] | 0
34 | K | 1021-15 | do průměru140 10% tvarovek | bm | 8 |  | 0 |  |  |  | základní |  | 0 | 0 | 0 | 0 | 0 | 4 | K | 2 | ROZPOCET | 0 | 0 | 0 | 0 | 0 | 1 | 0 | 4 | 60
35 | K | 1021-28 | do průměru200 30% tvarovek | bm | 15 |  | 0 |  |  |  | základní |  | 0 | 0 | 0 | 0 | 0 | 4 | K | 2 | ROZPOCET | 0 | 0 | 0 | 0 | 0 | 1 | 0 | 4 | 62
| D | 1103-3 | ZÁVĚSY, ZÁVĚSNÉ LIŠTY, ZÁVITOVÉ TYČE,ZÁVĚSY, KRUHOVÉ ZÁVĚSY,HMOŽDINKY |  |  |  | 0 | [5 empty] | 0 |  | 0 |  | 0 | 1 | D | 1 | ROZPOCET | [6 empty] | 0
36 | K | 1103-6 | ( 2,6% z dodávky potrubí) | kpl | 1 |  | 0 |  |  |  | základní |  | 0 | 0 | 0 | 0 | 0 | 4 | K | 2 | ROZPOCET | 0 | 0 | 0 | 0 | 0 | 1 | 0 | 4 | 64
| D | D5 | Zařízení č.2-sanitární zař. - celkem |  |  |  | 0 | [5 empty] | 0 |  | 0 |  | 0 | 1 | D | 0 | ROZPOCET | [6 empty] | 0
| D | D6 | Zařízení č.3-lapol 1.PP |  |  |  | 0 | [5 empty] | 0 |  | 0 |  | 0 | 1 | D | 0 | ROZPOCET | [6 empty] | 0
| D | D7 | DIAGONÁLNÍ VENTILÁTOR DO KRUHOVÉHO POTRUBÍ |  |  |  | 0 | [5 empty] | 0 |  | 0 |  | 0 | 1 | D | 1 | ROZPOCET | [6 empty] | 0
37 | K | 1003-14601.1 | Vo=150 M3/H, TLAK 50 Pa, příkon 27 W, proud 0,12 A, napětí 230 V, IP44 ultra tichý ventilátor | ks | 1 |  | 0 |  |  |  | základní |  | 0 | 0 | 0 | 0 | 0 | 4 | K | 2 | ROZPOCET | 0 | 0 | 0 | 0 | 0 | 1 | 0 | 4 | 66
| D | 1003-1251 | RYCHLOUPÍNACÍ SPONA |  |  |  | 0 | [5 empty] | 0 |  | 0 |  | 0 | 1 | D | 1 | ROZPOCET | [6 empty] | 0
38 | K | 1003-1252 | DN 100 rychloup.spona | ks | 2 |  | 0 |  |  |  | základní |  | 0 | 0 | 0 | 0 | 0 | 4 | K | 2 | ROZPOCET | 0 | 0 | 0 | 0 | 0 | 1 | 0 | 4 | 68
| D | 1003-805 | ZPĚTNÁ KLAPKA |  |  |  | 0 | [5 empty] | 0 |  | 0 |  | 0 | 1 | D | 1 | ROZPOCET | [6 empty] | 0
39 | K | 1003-806 | DN 100 ED zpětná klapka motýlková | ks | 1 |  | 0 |  |  |  | základní |  | 0 | 0 | 0 | 0 | 0 | 4 | K | 2 | ROZPOCET | 0 | 0 | 0 | 0 | 0 | 1 | 0 | 4 | 70
| D | 1231-2857 | KRYCÍ MŘÍŽKY /kruhová/ |  |  |  | 0 | [5 empty] | 0 |  | 0 |  | 0 | 1 | D | 1 | ROZPOCET | [6 empty] | 0
40 | K | 1231-2858 | KM-K-100 | ks | 1 |  | 0 |  |  |  | základní |  | 0 | 0 | 0 | 0 | 0 | 4 | K | 2 | ROZPOCET | 0 | 0 | 0 | 0 | 0 | 1 | 0 | 4 | 72
| D | 1003-4422 | KOMFORTNÍ VYÚSTKA PRO KRUHOVÉ POTRUBÍ |  |  |  | 0 | [5 empty] | 0 |  | 0 |  | 0 | 1 | D | 1 | ROZPOCET | [6 empty] | 0
41 | K | 1003-13066 | KV-K1 225*75 vyústka TPJ 48-12-95, regulace R1 | ks | 1 |  | 0 |  |  |  | základní |  | 0 | 0 | 0 | 0 | 0 | 4 | K | 2 | ROZPOCET | 0 | 0 | 0 | 0 | 0 | 1 | 0 | 4 | 74
| D | 1003-3020 | VĚTRACÍ MŘÍŽKA SE SÍTEM |  |  |  | 0 | [5 empty] | 0 |  | 0 |  | 0 | 1 | D | 1 | ROZPOCET | [6 empty] | 0
42 | K | 1003-3021 | LG 100 ED větrací mřížka | ks | 1 |  | 0 |  |  |  | základní |  | 0 | 0 | 0 | 0 | 0 | 4 | K | 2 | ROZPOCET | 0 | 0 | 0 | 0 | 0 | 1 | 0 | 4 | 76
| D | 1021-1 | Kruhový vzduchotechnický systém s certifikaci EUROVENT sestávající ze spirálově vinutých trub a tvar |  |  |  | 0 | [5 empty] | 0 |  | 0 |  | 0 | 1 | D | 1 | ROZPOCET | [6 empty] | 0
43 | K | 1021-3 | do průměru100 rovné | bm | 3 |  | 0 |  |  |  | základní |  | 0 | 0 | 0 | 0 | 0 | 4 | K | 2 | ROZPOCET | 0 | 0 | 0 | 0 | 0 | 1 | 0 | 4 | 78
| D | 1103-3 | ZÁVĚSY, ZÁVĚSNÉ LIŠTY, ZÁVITOVÉ TYČE,ZÁVĚSY, KRUHOVÉ ZÁVĚSY,HMOŽDINKY |  |  |  | 0 | [5 empty] | 0 |  | 0 |  | 0 | 1 | D | 1 | ROZPOCET | [6 empty] | 0
44 | K | 1103-6 | ( 2,6% z dodávky potrubí) | kpl | 1 |  | 0 |  |  |  | základní |  | 0 | 0 | 0 | 0 | 0 | 4 | K | 2 | ROZPOCET | 0 | 0 | 0 | 0 | 0 | 1 | 0 | 4 | 80
| D | D8 | Izolace tepelné |  |  |  | 0 | [5 empty] | 0 |  | 0 |  | 0 | 1 | D | 0 | ROZPOCET | [6 empty] | 0
| D | 1101-55 | TEPELNÉ SAMOLEPÍCÍ KAUČUKOVÁ IZOLACE S AL. POLEPEM |  |  |  | 0 | [5 empty] | 0 |  | 0 |  | 0 | 1 | D | 1 | ROZPOCET | [6 empty] | 0
45 | K | 1101-59 | Použití pro teplotní rozsah do +85°C Tepelná vodivost λ podle EN 12667 (DIN 52612) 0,034 W/(m-K) při -20°C 0,036 W/(m-K) při 0°C 0,038 W/(m-K) při +20°C Tepelná vodivost λ podle L10 EN 12667 (DIN 52612) 0,040 W/(m-K) při +40°C Hoř | m2 | 65 |  | 0 |  |  |  | základní |  | 0 | 0 | 0 | 0 | 0 | 4 | K | 2 | ROZPOCET | 0 | 0 | 0 | 0 | 0 | 1 | 0 | 4 | 82
| D | D9 | Izolace protipožární |  |  |  | 0 | [5 empty] | 0 |  | 0 |  | 0 | 1 | D | 0 | ROZPOCET | [6 empty] | 0
| D | 1101-85 | PROTIPOŽ.IZOLACE POTRUBÍ DLE OZNAČENÍ NA VÝKRESU: IZOLACE DESKOU Z MIN.PLSTI 1x POLEP. AL FOLIÍ |  |  |  | 0 | [5 empty] | 0 |  | 0 |  | 0 | 1 | D | 1 | ROZPOCET | [6 empty] | 0
46 | K | 1101-89 | Pro izolaci bude použita minerální deska která je součástí certifikovaného protipožárního systému výrobce (EI 60 S dle ČSN EN 1366-1), pro ochranu vzduchotechnických potrubí podle normy ČSN EN 1366-1 s klasifikací EI 60 S (čtyřhranné potrubí typu A - půso | m2 | 8 |  | 0 |  |  |  | základní |  | 0 | 0 | 0 | 0 | 0 | 4 | K | 2 | ROZPOCET | 0 | 0 | 0 | 0 | 0 | 1 | 0 | 4 | 84
| D | D10 | Izolace protipožární - celkem |  |  |  | 0 | [5 empty] | 0 |  | 0 |  | 0 | 1 | D | 0 | ROZPOCET | [6 empty] | 0
| D | D11 | Hodinové zúčtovací sazby |  |  |  | 0 | [5 empty] | 0 |  | 0 |  | 0 | 1 | D | 0 | ROZPOCET | [6 empty] | 0
47 | K | Pol47 | Zprovoznění, seřízení a vyzkoušení zařízení-Před předáním. Vyhotovení zápisu s popisem postupu zprovoznění, výsledků seřízení, výsledků zkoušek, atd. Zařízení musí být před předáním bez závad. | hod | 16 |  | 0 |  |  |  | základní |  | 0 | 0 | 0 | 0 | 0 | 4 | K | 1 | ROZPOCET | 0 | 0 | 0 | 0 | 0 | 1 | 0 | 4 | 86
48 | K | Pol48 | Zaučení obsluhy mimo jiné dle návodů výrobců tak, aby obsluha měla celkové technické a funkční informace o zařízení vytápění a uměla jej obsluhovat a reagovat na možné problémy a závady. O zaučení musí být mezi stranami sepsán protokol s obsahem bodů zauč | hod | 4 |  | 0 |  |  |  | základní |  | 0 | 0 | 0 | 0 | 0 | 4 | K | 1 | ROZPOCET | 0 | 0 | 0 | 0 | 0 | 1 | 0 | 4 | 88
49 | K | Pol49 | Funkční zkoušky včetně vystavení protokolů o zkouškách | hod | 8 |  | 0 |  |  |  | základní |  | 0 | 0 | 0 | 0 | 0 | 4 | K | 1 | ROZPOCET | 0 | 0 | 0 | 0 | 0 | 1 | 0 | 4 | 90
50 | K | Pol50 | Vyregulování průtoků vzduchu včetně vystavení protokolu | hod | 32 |  | 0 |  |  |  | základní |  | 0 | 0 | 0 | 0 | 0 | 4 | K | 1 | ROZPOCET | 0 | 0 | 0 | 0 | 0 | 1 | 0 | 4 | 92
51 | K | Pol56 | D+M Popisy a označení rozvodů a zařízení-Popisy a označení především rozvodů, ventilátorů, klapek, filtrů a ovládacích prvků MaR, atd. a např. ČSN 13 0072, tak aby byla umožněna snadná orientace v zařízení VZT pro obsluhu, údržbu a servis | ks | 1 |  | 0 |  |  |  | základní |  | 0 | 0 | 0 | 0 | 0 | 4 | K | 1 | ROZPOCET | 0 | 0 | 0 | 0 | 0 | 1 | 0 | 4 | 104
52 | K | Pol57 | Likvidace odpadů-Kompletní systém sběru, třídění, odvozu a likvidace odpadu v souladu se zák. č.185/2001 Sb. v platném znění a vyhl. č.381/2001 Sb. v platném znění | ks | 1 |  | 0 |  |  |  | základní |  | 0 | 0 | 0 | 0 | 0 | 4 | K | 1 | ROZPOCET | 0 | 0 | 0 | 0 | 0 | 1 | 0 | 4 | 106
53 | K | Pol59 | Koordinační činnost | ks | 1 |  | 0 |  |  |  | základní |  | 0 | 0 | 0 | 0 | 0 | 4 | K | 1 | ROZPOCET | 0 | 0 | 0 | 0 | 0 | 1 | 0 | 4 | 110
54 | K | Pol60 | Doprava | % |  |  | 0 |  |  |  | základní |  | 0 | 0 | 0 | 0 | 0 | 4 | K | 1 | ROZPOCET | 0 | 0 | 0 | 0 | 0 | 1 | 0 | 4 | 112

## 06 - VYTÁPĚNÍ
[9 empty] | >> skryté sloupce << | [9 empty] | {7c95b42c-e285-44c1-a093-d7dc9e48d3d6}
2
| KRYCÍ LIST SOUPISU PRACÍ | [8 empty] | v --- níže se nacházejí doplnkové a pomocné údaje k sestavám --- v | [8 empty] | False
Stavba:
REKONSTRUKCE GASTROPROVOZU OBJEKTU PARNÍK ul. Gen. Janouška 902, Praha 9
Objekt:
06 - VYTÁPĚNÍ
| KSO: |  |  |  |  | CC-CZ:
| Místo: |  | ul. Gen. Janouška 902, Praha 6 |  |  | Datum: | 26. 10. 2021
| Zadavatel: |  |  |  |  | IČ: | 002 31 312
|  | Městská část Praha 14 Bratří Venclíků 1073,Praha 9 |  |  |  | DIČ:
| Uchazeč: |  |  |  |  | IČ: | Vyplň údaj
|  | Vyplň údaj |  |  |  | DIČ: | Vyplň údaj
| Projektant: |  |  |  |  | IČ: | 039 85 610
|  | A6 atelier, s.r.o., Patočkova 978/20,169 00 Praha6 |  |  |  | DIČ:
| Zpracovatel: |  |  |  |  | IČ:
DIČ:
Poznámka:
Jsou-li ve výkazu výměr uvedeny odkazy na výrobce, obchodní názvy nebo specifické označení výrobků, jsou tyto odkazy informativní a zadavatel umožnuje použití jiných, avšak kvalitativně, technicky a esteticky stejných nebo lepších řešení. Soupis prací je sestaven s využitím Cenové soustavy ÚRS. Položky, které pochází z této cenové soustavy, jsou ve sloupci 'Cenová soustava' označeny popisem 'CS ÚRS' a úrovní příslušného kalendářního pololetí. Veškeré další informace vymezující popis a podmínky použití těchto položek z Cenové soustavy, které nejsou uvedeny přímo v soupisu prací, jsou neomezeně dálkově k dispozici na www.cs-urs.cz, sekce Cenové a technické podmínky.
| Cena bez DPH | [5 empty] | 0
|  |  | Základ daně |  |  | Sazba daně | Výše daně
| DPH | základní | 0 |  |  | 21% | 0
|  | snížená | 0 |  |  | 15% | 0
|  | zákl. přenesená | 0 |  |  | 21% | 0
|  | sníž. přenesená | 0 |  |  | 15% | 0
|  | nulová | 0 |  |  | 0% | 0
| Cena s DPH |  |  | v | CZK |  | 0
| Projektant |  |  | Zpracovatel
| Datum a podpis: |  | Razítko | Datum a podpis: |  |  | Razítko
| Objednavatel |  |  | Uchazeč
| Datum a podpis: |  | Razítko | Datum a podpis: |  |  | Razítko
REKAPITULACE ČLENĚNÍ SOUPISU PRACÍ
Stavba:
REKONSTRUKCE GASTROPROVOZU OBJEKTU PARNÍK ul. Gen. Janouška 902, Praha 9
Objekt:
06 - VYTÁPĚNÍ
Místo: |  |  | ul. Gen. Janouška 902, Praha 6 |  |  | Datum: | 26. 10. 2021
Zadavatel: |  |  | Městská část Praha 14 Bratří Venclíků 1073,Praha 9 |  |  | Projektant: | A6 atelier, s.r.o., Patočkova 978/20,169 00 Praha6
Uchazeč: |  |  | Vyplň údaj |  |  | Zpracovatel:
Kód dílu - Popis | [6 empty] | Cena celkem [CZK]
Náklady ze soupisu prací | [6 empty] | 0 | [12 empty] | -1
| D1 - Zařízení | [5 empty] | 0
| D2 - Strojovny | [5 empty] | 0
| D3 - Potrubí | [5 empty] | 0
| D4 - Demontáž | [5 empty] | 0
| D5 - Hodinové zúčtovací sazby | [5 empty] | 0
| PSV - Práce a dodávky PSV | [5 empty] | 0
| 735 - Ústřední vytápění - otopná tělesa | [5 empty] | 0
SOUPIS PRACÍ
Stavba:
REKONSTRUKCE GASTROPROVOZU OBJEKTU PARNÍK ul. Gen. Janouška 902, Praha 9
Objekt:
06 - VYTÁPĚNÍ
Místo: |  |  | ul. Gen. Janouška 902, Praha 6 |  |  | Datum: | 26. 10. 2021
Zadavatel: |  |  | Městská část Praha 14 Bratří Venclíků 1073,Praha 9 |  |  | Projektant: | A6 atelier, s.r.o., Patočkova 978/20,169 00 Praha6
Uchazeč: |  |  | Vyplň údaj |  |  | Zpracovatel:
PČ | Typ | Kód | Popis | MJ | Množství | J.cena [CZK] | Cena celkem [CZK] | Cenová soustava |  |  | DPH | J. Nh [h] | Nh celkem [h] | J. hmotnost [t] | Hmotnost celkem [t] | J. suť [t] | Suť Celkem [t]
Náklady soupisu celkem | [6 empty] | 0 | [5 empty] | 0 |  | 0 |  | 0 |  | D | -1 | [7 empty] | 0
| D | D1 | Zařízení |  |  |  | 0 | [5 empty] | 0 |  | 0 |  | 0 | 1 | D | 0 | ROZPOCET | [6 empty] | 0
1 | K | 01R | Doprava uz dodávky zařízení | % |  |  | 0 |  |  |  | základní |  | 0 | 0 | 0 | 0 | 0 | 4 | K | 1 | ROZPOCET | 0 | 0 | 0 | 0 | 0 | 1 | 0 | 4 | 327152046
2 | K | 02R | Přesun | kpl | 1 |  | 0 |  |  |  | základní |  | 0 | 0 | 0 | 0 | 0 | 4 | K | 1 | ROZPOCET | 0 | 0 | 0 | 0 | 0 | 1 | 0 | 4 | -889198583
3 | K | 03R | PPV z montáže a nátěrů zařízení | % |  |  | 0 |  |  |  | základní |  | 0 | 0 | 0 | 0 | 0 | 4 | K | 1 | ROZPOCET | 0 | 0 | 0 | 0 | 0 | 1 | 0 | 4 | 200868891
4 | K | 04R | Zednické výpomoci z montáže a nátěru zařízení | % |  |  | 0 |  |  |  | základní |  | 0 | 0 | 0 | 0 | 0 | 4 | K | 1 | ROZPOCET | 0 | 0 | 0 | 0 | 0 | 1 | 0 | 4 | -732964748
| D | D2 | Strojovny |  |  |  | 0 | [5 empty] | 0 |  | 0 |  | 0 | 1 | D | 1 | ROZPOCET | [6 empty] | 0
5 | K | 732-42 | D+M čerpadlová skupina směšovací (Q=22 000 W, tlaková ztráta 1320 Pa, teplotní spád 70/50°C včetně všech armatůr dle výkresové části.) El. pohon je dodávkou MaR. | ks | 1 |  | 0 |  |  |  | základní |  | 0 | 0 | 0 | 0 | 0 | 4 | K | 2 | ROZPOCET | 0 | 0 | 0 | 0 | 0 | 1 | 0 | 4 | 2
6 | K | 998 73-2201 | Přesun hmot pro strojovny, stanovený % sazbou z ceny vodorovné dopravní vzdálenosti do 50 m v objektu výšky do 60 m. | % |  |  | 0 |  |  |  | základní |  | 0 | 0 | 0 | 0 | 0 | 4 | K | 2 | ROZPOCET | 0 | 0 | 0 | 0 | 0 | 1 | 0 | 4 | 4
| D | D3 | Potrubí |  |  |  | 0 | [5 empty] | 0 |  | 0 |  | 0 | 1 | D | 1 | ROZPOCET | [6 empty] | 0
7 | K | 733 22 - 3304 | D+M Potrubí z trubek měděných spojovaných lisováním DN 25 | m | 5 |  | 0 |  |  |  | základní |  | 0 | 0 | 0 | 0 | 0 | 4 | K | 2 | ROZPOCET | 0 | 0 | 0 | 0 | 0 | 1 | 0 | 4 | 6
8 | K | 733 22 - 4205 | Příplatek k ceně za potrubí vedené ve strojovně | m | 5 |  | 0 |  |  |  | základní |  | 0 | 0 | 0 | 0 | 0 | 4 | K | 2 | ROZPOCET | 0 | 0 | 0 | 0 | 0 | 1 | 0 | 4 | 8
9 | K | 733 22 - 4225 | Příplatek za zhotovení přípojky do DN 25 | ks | 2 |  | 0 |  |  |  | základní |  | 0 | 0 | 0 | 0 | 0 | 4 | K | 2 | ROZPOCET | 0 | 0 | 0 | 0 | 0 | 1 | 0 | 4 | 10
10 | K | 733 29 -1101 | Zkouška těsnosti potrubí z trubek měděných | m | 1 |  | 0 |  |  |  | základní |  | 0 | 0 | 0 | 0 | 0 | 4 | K | 2 | ROZPOCET | 0 | 0 | 0 | 0 | 0 | 1 | 0 | 4 | 12
11 | K | Pol62 | D+M pancéřová hadice DN 25 mm | m | 1 |  | 0 |  |  |  | základní |  | 0 | 0 | 0 | 0 | 0 | 4 | K | 2 | ROZPOCET | 0 | 0 | 0 | 0 | 0 | 1 | 0 | 4 | 14
12 | K | 733 81 - 1222 | Ochrana poptrubí termoizolačními trubicemi tloušťky do 9 mm vnitřního průměru do 45 mm | m | 5 |  | 0 |  |  |  | základní |  | 0 | 0 | 0 | 0 | 0 | 4 | K | 2 | ROZPOCET | 0 | 0 | 0 | 0 | 0 | 1 | 0 | 4 | 16
13 | K | 998 73 - 3201 | Přesun hmot pro strojovny, stanovený % sazbou z ceny vodorovné dopravní vzdálenosti do 50 m v objektu výšky do 60 m. | % |  |  | 0 |  |  |  | základní |  | 0 | 0 | 0 | 0 | 0 | 4 | K | 2 | ROZPOCET | 0 | 0 | 0 | 0 | 0 | 1 | 0 | 4 | 18
| D | D4 | Demontáž |  |  |  | 0 | [5 empty] | 0 |  | 0 |  | 0 | 1 | D | 1 | ROZPOCET | [6 empty] | 0
14 | K | Pol63 | Demontáž stávajícího zařízení, potrubí, armatůry - připojené na stávající výměník VZT jednotky. | ks | 1 |  | 0 |  |  |  | základní |  | 0 | 0 | 0 | 0 | 0 | 4 | K | 2 | ROZPOCET | 0 | 0 | 0 | 0 | 0 | 1 | 0 | 4 | 20
15 | K | 733 19 - 1928 | Navaření odbočky na stávající potrubí do DN 50 mm | ks | 1 |  | 0 |  |  |  | základní |  | 0 | 0 | 0 | 0 | 0 | 4 | K | 2 | ROZPOCET | 0 | 0 | 0 | 0 | 0 | 1 | 0 | 4 | 22
| D | D5 | Hodinové zúčtovací sazby |  |  |  | 0 | [5 empty] | 0 |  | 0 |  | 0 | 1 | D | 0 | ROZPOCET | [6 empty] | 0
16 | K | Pol47 | Zprovoznění, seřízení a vyzkoušení zařízení-Před předáním. Vyhotovení zápisu s popisem postupu zprovoznění, výsledků seřízení, výsledků zkoušek, atd. Zařízení musí být před předáním bez závad. | hod | 8 |  | 0 |  |  |  | základní |  | 0 | 0 | 0 | 0 | 0 | 4 | K | 1 | ROZPOCET | 0 | 0 | 0 | 0 | 0 | 1 | 0 | 4 | 24
17 | K | Pol64 | Zaučení obsluhy mimo jiné dle návodů výrobců tak, aby obsluha měla celkové technické a funkční informace o zařízení vytápění a uměla jej obsluhovat a reagovat na možné problémy a závady. O zaučení musí být mezi stranami sepsán protokol s obsahem bodů zauč | hod | 1 |  | 0 |  |  |  | základní |  | 0 | 0 | 0 | 0 | 0 | 4 | K | 1 | ROZPOCET | 0 | 0 | 0 | 0 | 0 | 1 | 0 | 4 | 26
18 | K | Pol49 | Funkční zkoušky včetně vystavení protokolů o zkouškách | hod | 72 |  | 0 |  |  |  | základní |  | 0 | 0 | 0 | 0 | 0 | 4 | K | 1 | ROZPOCET | 0 | 0 | 0 | 0 | 0 | 1 | 0 | 4 | 28
19 | K | Pol50 | Vyregulování průtoků vzduchu včetně vystavení protokolu | hod | 8 |  | 0 |  |  |  | základní |  | 0 | 0 | 0 | 0 | 0 | 4 | K | 1 | ROZPOCET | 0 | 0 | 0 | 0 | 0 | 1 | 0 | 4 | 30
20 | K | Pol56 | D+M Popisy a označení rozvodů a zařízení-Popisy a označení především rozvodů, ventilátorů, klapek, filtrů a ovládacích prvků MaR, atd. a např. ČSN 13 0072, tak aby byla umožněna snadná orientace v zařízení VZT pro obsluhu, údržbu a servis | ks | 1 |  | 0 |  |  |  | základní |  | 0 | 0 | 0 | 0 | 0 | 4 | K | 1 | ROZPOCET | 0 | 0 | 0 | 0 | 0 | 1 | 0 | 4 | 42
21 | K | Pol57 | Likvidace odpadů-Kompletní systém sběru, třídění, odvozu a likvidace odpadu v souladu se zák. č.185/2001 Sb. v platném znění a vyhl. č.381/2001 Sb. v platném znění | ks | 1 |  | 0 |  |  |  | základní |  | 0 | 0 | 0 | 0 | 0 | 4 | K | 1 | ROZPOCET | 0 | 0 | 0 | 0 | 0 | 1 | 0 | 4 | 44
22 | K | Pol69 | Doprava | % |  |  | 0 |  |  |  | základní |  | 0 | 0 | 0 | 0 | 0 | 4 | K | 1 | ROZPOCET | 0 | 0 | 0 | 0 | 0 | 1 | 0 | 4 | 50
23 | K | Pol70 | Zařízení staveniště-Především v souladu s NV č. 591/2006 Sb. | % |  |  | 0 |  |  |  | základní |  | 0 | 0 | 0 | 0 | 0 | 4 | K | 1 | ROZPOCET | 0 | 0 | 0 | 0 | 0 | 1 | 0 | 4 | 52
| D | PSV | Práce a dodávky PSV |  |  |  | 0 | [5 empty] | 0 |  | 0 |  | 0 | 2 | D | 0 | ROZPOCET | [6 empty] | 0
| D | 735 | Ústřední vytápění - otopná tělesa |  |  |  | 0 | [5 empty] | 0 |  | 0 |  | 0 | 2 | D | 1 | ROZPOCET | [6 empty] | 0
24 | K | 735-R1 | Demontáž a následná zpětná montáž radiátorů ( délka 1200 mm ) | ks | 5 |  | 0 |  |  |  | základní |  | 0 | 0 | 0 | 0 | 0 | 16 | K | 2 | ROZPOCET | 0 | 0 | 0 | 0 | 0 | 1 | 0 | 16 | 77288592
| P |  | Poznámka k položce: viz PD a TZ | [15 empty] | P | 2
25 | K | 735-R2 | D+M repase a renovace radiátorů ( délka 1200 mm ) | ks | 5 |  | 0 |  |  |  | základní |  | 0 | 0 | 0 | 0 | 0 | 16 | K | 2 | ROZPOCET | 0 | 0 | 0 | 0 | 0 | 1 | 0 | 16 | -2046377045
| P |  | Poznámka k položce: viz PD a TZ | [15 empty] | P | 2
26 | K | 735-R3 | D+M úprava a nové napojení renovovaných radiátorů vč nových napojovacích prvků | sada | 5 |  | 0 |  |  |  | základní |  | 0 | 0 | 0 | 0 | 0 | 16 | K | 2 | ROZPOCET | 0 | 0 | 0 | 0 | 0 | 1 | 0 | 16 | 366505233
| P |  | Poznámka k položce: viz PD a TZ | [15 empty] | P | 2

## 07 - ZTI - Vodovod
[9 empty] | >> skryté sloupce << | [9 empty] | {4070e7ca-3e29-4f01-8230-a976983fe660}
2
| KRYCÍ LIST SOUPISU PRACÍ | [8 empty] | v --- níže se nacházejí doplnkové a pomocné údaje k sestavám --- v | [8 empty] | False
Stavba:
REKONSTRUKCE GASTROPROVOZU OBJEKTU PARNÍK ul. Gen. Janouška 902, Praha 9
Objekt:
07 - ZTI - Vodovod
| KSO: |  |  |  |  | CC-CZ:
| Místo: |  | ul. Gen. Janouška 902, Praha 6 |  |  | Datum: | 26. 10. 2021
| Zadavatel: |  |  |  |  | IČ: | 002 31 312
|  | Městská část Praha 14 Bratří Venclíků 1073,Praha 9 |  |  |  | DIČ:
| Uchazeč: |  |  |  |  | IČ: | Vyplň údaj
|  | Vyplň údaj |  |  |  | DIČ: | Vyplň údaj
| Projektant: |  |  |  |  | IČ: | 039 85 610
|  | A6 atelier, s.r.o., Patočkova 978/20,169 00 Praha6 |  |  |  | DIČ:
| Zpracovatel: |  |  |  |  | IČ:
DIČ:
Poznámka:
Jsou-li ve výkazu výměr uvedeny odkazy na výrobce, obchodní názvy nebo specifické označení výrobků, jsou tyto odkazy informativní a zadavatel umožnuje použití jiných, avšak kvalitativně, technicky a esteticky stejných nebo lepších řešení. Soupis prací je sestaven s využitím Cenové soustavy ÚRS. Položky, které pochází z této cenové soustavy, jsou ve sloupci 'Cenová soustava' označeny popisem 'CS ÚRS' a úrovní příslušného kalendářního pololetí. Veškeré další informace vymezující popis a podmínky použití těchto položek z Cenové soustavy, které nejsou uvedeny přímo v soupisu prací, jsou neomezeně dálkově k dispozici na www.cs-urs.cz, sekce Cenové a technické podmínky.
| Cena bez DPH | [5 empty] | 0
|  |  | Základ daně |  |  | Sazba daně | Výše daně
| DPH | základní | 0 |  |  | 21% | 0
|  | snížená | 0 |  |  | 15% | 0
|  | zákl. přenesená | 0 |  |  | 21% | 0
|  | sníž. přenesená | 0 |  |  | 15% | 0
|  | nulová | 0 |  |  | 0% | 0
| Cena s DPH |  |  | v | CZK |  | 0
| Projektant |  |  | Zpracovatel
| Datum a podpis: |  | Razítko | Datum a podpis: |  |  | Razítko
| Objednavatel |  |  | Uchazeč
| Datum a podpis: |  | Razítko | Datum a podpis: |  |  | Razítko
REKAPITULACE ČLENĚNÍ SOUPISU PRACÍ
Stavba:
REKONSTRUKCE GASTROPROVOZU OBJEKTU PARNÍK ul. Gen. Janouška 902, Praha 9
Objekt:
07 - ZTI - Vodovod
Místo: |  |  | ul. Gen. Janouška 902, Praha 6 |  |  | Datum: | 26. 10. 2021
Zadavatel: |  |  | Městská část Praha 14 Bratří Venclíků 1073,Praha 9 |  |  | Projektant: | A6 atelier, s.r.o., Patočkova 978/20,169 00 Praha6
Uchazeč: |  |  | Vyplň údaj |  |  | Zpracovatel:
Kód dílu - Popis | [6 empty] | Cena celkem [CZK]
Náklady ze soupisu prací | [6 empty] | 0 | [12 empty] | -1
| D1 - VODOVOD | [5 empty] | 0
| D2 - Celoplastové vodovodní potrubí PP-RCT, vč. tvarovek, upevnění a izolace tl.9 mm | [5 empty] | 0
| D3 - Celoplastové vodovodní potrubí PP-RCT, vč. tvarovek, upevnění a izolace tl.20 mm | [5 empty] | 0
| D4 - Uzavírací ventil z mosazi | [5 empty] | 0
| D5 - Uzavírací ventil s vypouštěním z mosazi | [5 empty] | 0
| D6 - Zpětný ventil z mosazi | [5 empty] | 0
| D7 - Rohový ventil se sítkem | [5 empty] | 0
| D8 - Pojistná armatura k ohřívači vody | [5 empty] | 0
| D9 - ZAŘIZOVACÍ PŘEDMĚTY | [5 empty] | 0
SOUPIS PRACÍ
Stavba:
REKONSTRUKCE GASTROPROVOZU OBJEKTU PARNÍK ul. Gen. Janouška 902, Praha 9
Objekt:
07 - ZTI - Vodovod
Místo: |  |  | ul. Gen. Janouška 902, Praha 6 |  |  | Datum: | 26. 10. 2021
Zadavatel: |  |  | Městská část Praha 14 Bratří Venclíků 1073,Praha 9 |  |  | Projektant: | A6 atelier, s.r.o., Patočkova 978/20,169 00 Praha6
Uchazeč: |  |  | Vyplň údaj |  |  | Zpracovatel:
PČ | Typ | Kód | Popis | MJ | Množství | J.cena [CZK] | Cena celkem [CZK] | Cenová soustava |  |  | DPH | J. Nh [h] | Nh celkem [h] | J. hmotnost [t] | Hmotnost celkem [t] | J. suť [t] | Suť Celkem [t]
Náklady soupisu celkem | [6 empty] | 0 | [5 empty] | 0 |  | 0 |  | 0 |  | D | -1 | [7 empty] | 0
| D | D1 | VODOVOD |  |  |  | 0 | [5 empty] | 0 |  | 0 |  | 0 | 1 | D | 0 | ROZPOCET | [6 empty] | 0
| D | D2 | Celoplastové vodovodní potrubí PP-RCT, vč. tvarovek, upevnění a izolace tl.9 mm |  |  |  | 0 | [5 empty] | 0 |  | 0 |  | 0 | 1 | D | 1 | ROZPOCET | [6 empty] | 0
1 | K | Pol71 | DN15 (20x2,3) | m | 97 |  | 0 |  |  |  | základní |  | 0 | 0 | 0 | 0 | 0 | 4 | K | 2 | ROZPOCET | 0 | 0 | 0 | 0 | 0 | 1 | 0 | 4 | 2
2 | K | Pol72 | DN20 (25x2,8) | m | 99 |  | 0 |  |  |  | základní |  | 0 | 0 | 0 | 0 | 0 | 4 | K | 2 | ROZPOCET | 0 | 0 | 0 | 0 | 0 | 1 | 0 | 4 | 4
3 | K | Pol73 | DN25 (32x3,6) | m | 10 |  | 0 |  |  |  | základní |  | 0 | 0 | 0 | 0 | 0 | 4 | K | 2 | ROZPOCET | 0 | 0 | 0 | 0 | 0 | 1 | 0 | 4 | 6
4 | K | Pol74 | DN32 (40x4,5) | m | 13 |  | 0 |  |  |  | základní |  | 0 | 0 | 0 | 0 | 0 | 4 | K | 2 | ROZPOCET | 0 | 0 | 0 | 0 | 0 | 1 | 0 | 4 | 8
| D | D3 | Celoplastové vodovodní potrubí PP-RCT, vč. tvarovek, upevnění a izolace tl.20 mm |  |  |  | 0 | [5 empty] | 0 |  | 0 |  | 0 | 1 | D | 1 | ROZPOCET | [6 empty] | 0
5 | K | Pol75 | DN40 (50x5,6) | m | 60 |  | 0 |  |  |  | základní |  | 0 | 0 | 0 | 0 | 0 | 4 | K | 2 | ROZPOCET | 0 | 0 | 0 | 0 | 0 | 1 | 0 | 4 | 10
| D | D4 | Uzavírací ventil z mosazi |  |  |  | 0 | [5 empty] | 0 |  | 0 |  | 0 | 1 | D | 1 | ROZPOCET | [6 empty] | 0
6 | K | Pol76 | UV15 | ks | 1 |  | 0 |  |  |  | základní |  | 0 | 0 | 0 | 0 | 0 | 4 | K | 2 | ROZPOCET | 0 | 0 | 0 | 0 | 0 | 1 | 0 | 4 | 12
7 | K | Pol77 | UV20 | ks | 4 |  | 0 |  |  |  | základní |  | 0 | 0 | 0 | 0 | 0 | 4 | K | 2 | ROZPOCET | 0 | 0 | 0 | 0 | 0 | 1 | 0 | 4 | 14
| D | D5 | Uzavírací ventil s vypouštěním z mosazi |  |  |  | 0 | [5 empty] | 0 |  | 0 |  | 0 | 1 | D | 1 | ROZPOCET | [6 empty] | 0
8 | K | Pol78 | UVv20 | ks | 6 |  | 0 |  |  |  | základní |  | 0 | 0 | 0 | 0 | 0 | 4 | K | 2 | ROZPOCET | 0 | 0 | 0 | 0 | 0 | 1 | 0 | 4 | 16
9 | K | Pol79 | UVv40 | ks | 1 |  | 0 |  |  |  | základní |  | 0 | 0 | 0 | 0 | 0 | 4 | K | 2 | ROZPOCET | 0 | 0 | 0 | 0 | 0 | 1 | 0 | 4 | 18
| D | D6 | Zpětný ventil z mosazi |  |  |  | 0 | [5 empty] | 0 |  | 0 |  | 0 | 1 | D | 1 | ROZPOCET | [6 empty] | 0
10 | K | Pol80 | ZV20 | ks | 3 |  | 0 |  |  |  | základní |  | 0 | 0 | 0 | 0 | 0 | 4 | K | 2 | ROZPOCET | 0 | 0 | 0 | 0 | 0 | 1 | 0 | 4 | 20
| D | D7 | Rohový ventil se sítkem |  |  |  | 0 | [5 empty] | 0 |  | 0 |  | 0 | 1 | D | 1 | ROZPOCET | [6 empty] | 0
11 | K | Pol81 | RV1 (1,2" x 3/8") | ks | 8 |  | 0 |  |  |  | základní |  | 0 | 0 | 0 | 0 | 0 | 4 | K | 2 | ROZPOCET | 0 | 0 | 0 | 0 | 0 | 1 | 0 | 4 | 22
12 | K | Pol82 | RV2 (1,2" x 3/4") | ks | 19 |  | 0 |  |  |  | základní |  | 0 | 0 | 0 | 0 | 0 | 4 | K | 2 | ROZPOCET | 0 | 0 | 0 | 0 | 0 | 1 | 0 | 4 | 24
13 | K | Pol83 | Výtokový pračkový ventil PK DN15 se zpětnou klapkou a PO ventilem | ks | 8 |  | 0 |  |  |  | základní |  | 0 | 0 | 0 | 0 | 0 | 4 | K | 2 | ROZPOCET | 0 | 0 | 0 | 0 | 0 | 1 | 0 | 4 | 26
14 | K | Pol84 | Výtokový ventil VV DN15 | ks | 3 |  | 0 |  |  |  | základní |  | 0 | 0 | 0 | 0 | 0 | 4 | K | 2 | ROZPOCET | 0 | 0 | 0 | 0 | 0 | 1 | 0 | 4 | 28
15 | K | Pol85 | Podružný vodoměr DN25 | ks | 1 |  | 0 |  |  |  | základní |  | 0 | 0 | 0 | 0 | 0 | 4 | K | 2 | ROZPOCET | 0 | 0 | 0 | 0 | 0 | 1 | 0 | 4 | 30
| D | D8 | Pojistná armatura k ohřívači vody |  |  |  | 0 | [5 empty] | 0 |  | 0 |  | 0 | 1 | D | 1 | ROZPOCET | [6 empty] | 0
16 | K | Pol86 | PV15 | ks | 1 |  | 0 |  |  |  | základní |  | 0 | 0 | 0 | 0 | 0 | 4 | K | 2 | ROZPOCET | 0 | 0 | 0 | 0 | 0 | 1 | 0 | 4 | 32
17 | K | Pol87 | PV20 | ks | 3 |  | 0 |  |  |  | základní |  | 0 | 0 | 0 | 0 | 0 | 4 | K | 2 | ROZPOCET | 0 | 0 | 0 | 0 | 0 | 1 | 0 | 4 | 34
18 | K | Pol88 | Redukční ventil mosazný ReV DN40 | ks | 1 |  | 0 |  |  |  | základní |  | 0 | 0 | 0 | 0 | 0 | 4 | K | 2 | ROZPOCET | 0 | 0 | 0 | 0 | 0 | 1 | 0 | 4 | 36
19 | K | Pol89 | Zásobníkový ohřívač vody 5l, 2kW/230W | kpl | 1 |  | 0 |  |  |  | základní |  | 0 | 0 | 0 | 0 | 0 | 4 | K | 2 | ROZPOCET | 0 | 0 | 0 | 0 | 0 | 1 | 0 | 4 | 38
20 | K | Pol90 | Zásobníkový ohřívač vody pro svislou montáž 50l, 2kW/230V | kpl | 1 |  | 0 |  |  |  | základní |  | 0 | 0 | 0 | 0 | 0 | 4 | K | 2 | ROZPOCET | 0 | 0 | 0 | 0 | 0 | 1 | 0 | 4 | 40
21 | K | Pol91 | Zásobníkový ohřívač vody pro svislou montáž 200l, 4kW/400W | kpl | 1 |  | 0 |  |  |  | základní |  | 0 | 0 | 0 | 0 | 0 | 4 | K | 2 | ROZPOCET | 0 | 0 | 0 | 0 | 0 | 1 | 0 | 4 | 42
22 | K | Pol92 | Zásobníkový ohřívač vody pro vodorovnou montáž 200l, 4kW/400W | kpl | 1 |  | 0 |  |  |  | základní |  | 0 | 0 | 0 | 0 | 0 | 4 | K | 2 | ROZPOCET | 0 | 0 | 0 | 0 | 0 | 1 | 0 | 4 | 44
23 | K | Pol93 | Tlaková zkouška, proplach a dezinfekce rozvodu | m | 279 |  | 0 |  |  |  | základní |  | 0 | 0 | 0 | 0 | 0 | 4 | K | 2 | ROZPOCET | 0 | 0 | 0 | 0 | 0 | 1 | 0 | 4 | 46
| D | D9 | ZAŘIZOVACÍ PŘEDMĚTY |  |  |  | 0 | [5 empty] | 0 |  | 0 |  | 0 | 1 | D | 0 | ROZPOCET | [6 empty] | 0
24 | K | Pol94 | Umyvadlo U1 v desce, včetně baterie, sifonu a příslušenství | kpl | 2 |  | 0 |  |  |  | základní |  | 0 | 0 | 0 | 0 | 0 | 4 | K | 1 | ROZPOCET | 0 | 0 | 0 | 0 | 0 | 1 | 0 | 4 | 48
25 | K | Pol95 | Umyvadlo U2, včetně baterie, sifonu a příslušenství | kpl | 2 |  | 0 |  |  |  | základní |  | 0 | 0 | 0 | 0 | 0 | 4 | K | 1 | ROZPOCET | 0 | 0 | 0 | 0 | 0 | 1 | 0 | 4 | 50
26 | K | Pol96 | Závěsný klozet WC, včetně sedátka | kpl | 4 |  | 0 |  |  |  | základní |  | 0 | 0 | 0 | 0 | 0 | 4 | K | 1 | ROZPOCET | 0 | 0 | 0 | 0 | 0 | 1 | 0 | 4 | 52
27 | K | Pol97 | Montážní prvek pro závěsné WC, včetně rohového ventilu a ovládacího tlačítka | kpl | 4 |  | 0 |  |  |  | základní |  | 0 | 0 | 0 | 0 | 0 | 4 | K | 1 | ROZPOCET | 0 | 0 | 0 | 0 | 0 | 1 | 0 | 4 | 54
28 | K | Pol98 | Pisoár P s odsávacím sifonem a radarovým splachováním | kpl | 2 |  | 0 |  |  |  | základní |  | 0 | 0 | 0 | 0 | 0 | 4 | K | 1 | ROZPOCET | 0 | 0 | 0 | 0 | 0 | 1 | 0 | 4 | 56
29 | K | Pol99 | Napájecí zdroj pro pisoáry | kpl | 1 |  | 0 |  |  |  | základní |  | 0 | 0 | 0 | 0 | 0 | 4 | K | 1 | ROZPOCET | 0 | 0 | 0 | 0 | 0 | 1 | 0 | 4 | 58
30 | K | Pol100 | Montážní prvek pro pisoár, včetně rohového ventilu | kpl | 2 |  | 0 |  |  |  | základní |  | 0 | 0 | 0 | 0 | 0 | 4 | K | 1 | ROZPOCET | 0 | 0 | 0 | 0 | 0 | 1 | 0 | 4 | 60
31 | K | Pol101 | Výlevka VL1 včetně mřížky a baterie, svislý odpad | kpl | 2 |  | 0 |  |  |  | základní |  | 0 | 0 | 0 | 0 | 0 | 4 | K | 1 | ROZPOCET | 0 | 0 | 0 | 0 | 0 | 1 | 0 | 4 | 62
32 | K | Pol102 | Výlevka VL2 včetně mřížky a baterie, vodorovný odpad | kpl | 1 |  | 0 |  |  |  | základní |  | 0 | 0 | 0 | 0 | 0 | 4 | K | 1 | ROZPOCET | 0 | 0 | 0 | 0 | 0 | 1 | 0 | 4 | 64

## 08 - ZTI-Kanalizace
[9 empty] | >> skryté sloupce << | [9 empty] | {20dbec57-cdd6-4215-b4d2-5022ef1a8adf}
2
| KRYCÍ LIST SOUPISU PRACÍ | [8 empty] | v --- níže se nacházejí doplnkové a pomocné údaje k sestavám --- v | [8 empty] | False
Stavba:
REKONSTRUKCE GASTROPROVOZU OBJEKTU PARNÍK ul. Gen. Janouška 902, Praha 9
Objekt:
08 - ZTI-Kanalizace
| KSO: |  |  |  |  | CC-CZ:
| Místo: |  | ul. Gen. Janouška 902, Praha 6 |  |  | Datum: | 26. 10. 2021
| Zadavatel: |  |  |  |  | IČ: | 002 31 312
|  | Městská část Praha 14 Bratří Venclíků 1073,Praha 9 |  |  |  | DIČ:
| Uchazeč: |  |  |  |  | IČ: | Vyplň údaj
|  | Vyplň údaj |  |  |  | DIČ: | Vyplň údaj
| Projektant: |  |  |  |  | IČ: | 039 85 610
|  | A6 atelier, s.r.o., Patočkova 978/20,169 00 Praha6 |  |  |  | DIČ:
| Zpracovatel: |  |  |  |  | IČ:
DIČ:
Poznámka:
Jsou-li ve výkazu výměr uvedeny odkazy na výrobce, obchodní názvy nebo specifické označení výrobků, jsou tyto odkazy informativní a zadavatel umožnuje použití jiných, avšak kvalitativně, technicky a esteticky stejných nebo lepších řešení. Soupis prací je sestaven s využitím Cenové soustavy ÚRS. Položky, které pochází z této cenové soustavy, jsou ve sloupci 'Cenová soustava' označeny popisem 'CS ÚRS' a úrovní příslušného kalendářního pololetí. Veškeré další informace vymezující popis a podmínky použití těchto položek z Cenové soustavy, které nejsou uvedeny přímo v soupisu prací, jsou neomezeně dálkově k dispozici na www.cs-urs.cz, sekce Cenové a technické podmínky.
| Cena bez DPH | [5 empty] | 0
|  |  | Základ daně |  |  | Sazba daně | Výše daně
| DPH | základní | 0 |  |  | 21% | 0
|  | snížená | 0 |  |  | 15% | 0
|  | zákl. přenesená | 0 |  |  | 21% | 0
|  | sníž. přenesená | 0 |  |  | 15% | 0
|  | nulová | 0 |  |  | 0% | 0
| Cena s DPH |  |  | v | CZK |  | 0
| Projektant |  |  | Zpracovatel
| Datum a podpis: |  | Razítko | Datum a podpis: |  |  | Razítko
| Objednavatel |  |  | Uchazeč
| Datum a podpis: |  | Razítko | Datum a podpis: |  |  | Razítko
REKAPITULACE ČLENĚNÍ SOUPISU PRACÍ
Stavba:
REKONSTRUKCE GASTROPROVOZU OBJEKTU PARNÍK ul. Gen. Janouška 902, Praha 9
Objekt:
08 - ZTI-Kanalizace
Místo: |  |  | ul. Gen. Janouška 902, Praha 6 |  |  | Datum: | 26. 10. 2021
Zadavatel: |  |  | Městská část Praha 14 Bratří Venclíků 1073,Praha 9 |  |  | Projektant: | A6 atelier, s.r.o., Patočkova 978/20,169 00 Praha6
Uchazeč: |  |  | Vyplň údaj |  |  | Zpracovatel:
Kód dílu - Popis | [6 empty] | Cena celkem [CZK]
Náklady ze soupisu prací | [6 empty] | 0 | [12 empty] | -1
| D1 - KANALIZACE | [5 empty] | 0
| D2 - Kanalizační plastové potrubí PE svařované elektrospojkami, případně na tupo, pro odvod tukové kanali | [5 empty] | 0
| D3 - Hrdlové plastové potrubí PP typ HT pro odvod splaškové a odvětrávací rozvody kanalizace včetně tvaro | [5 empty] | 0
| D4 - Kanalizační nerezové potrubí s těsnícími kroužky EPDM, včetně tvarovek, upevňovacích objímek, ochran | [5 empty] | 0
| D5 - Tlakové PEHD kanalizační potrubí PN10, SDR17 (výtlaky), včetně tvarovek, upevňovacích objímek, ochra | [5 empty] | 0
| D6 - Šoupátko s přírubami (Š) | [5 empty] | 0
| D7 - Zpětná armatura (ZK) | [5 empty] | 0
| D8 - Zápachová uzávěra - sifon | [5 empty] | 0
SOUPIS PRACÍ
Stavba:
REKONSTRUKCE GASTROPROVOZU OBJEKTU PARNÍK ul. Gen. Janouška 902, Praha 9
Objekt:
08 - ZTI-Kanalizace
Místo: |  |  | ul. Gen. Janouška 902, Praha 6 |  |  | Datum: | 26. 10. 2021
Zadavatel: |  |  | Městská část Praha 14 Bratří Venclíků 1073,Praha 9 |  |  | Projektant: | A6 atelier, s.r.o., Patočkova 978/20,169 00 Praha6
Uchazeč: |  |  | Vyplň údaj |  |  | Zpracovatel:
PČ | Typ | Kód | Popis | MJ | Množství | J.cena [CZK] | Cena celkem [CZK] | Cenová soustava |  |  | DPH | J. Nh [h] | Nh celkem [h] | J. hmotnost [t] | Hmotnost celkem [t] | J. suť [t] | Suť Celkem [t]
Náklady soupisu celkem | [6 empty] | 0 | [5 empty] | 0 |  | 0 |  | 0 |  | D | -1 | [7 empty] | 0
| D | D1 | KANALIZACE |  |  |  | 0 | [5 empty] | 0 |  | 0 |  | 0 | 1 | D | 0 | ROZPOCET | [6 empty] | 0
| D | D2 | Kanalizační plastové potrubí PE svařované elektrospojkami, případně na tupo, pro odvod tukové kanali |  |  |  | 0 | [5 empty] | 0 |  | 0 |  | 0 | 1 | D | 1 | ROZPOCET | [6 empty] | 0
1 | K | Pol103 | DN 32 | m | 4 |  | 0 |  |  |  | základní |  | 0 | 0 | 0 | 0 | 0 | 4 | K | 2 | ROZPOCET | 0 | 0 | 0 | 0 | 0 | 1 | 0 | 4 | 2
2 | K | Pol104 | DN 40 | m | 4 |  | 0 |  |  |  | základní |  | 0 | 0 | 0 | 0 | 0 | 4 | K | 2 | ROZPOCET | 0 | 0 | 0 | 0 | 0 | 1 | 0 | 4 | 4
3 | K | Pol105 | DN 50 | m | 14 |  | 0 |  |  |  | základní |  | 0 | 0 | 0 | 0 | 0 | 4 | K | 2 | ROZPOCET | 0 | 0 | 0 | 0 | 0 | 1 | 0 | 4 | 6
4 | K | Pol106 | DN 75 | m | 8 |  | 0 |  |  |  | základní |  | 0 | 0 | 0 | 0 | 0 | 4 | K | 2 | ROZPOCET | 0 | 0 | 0 | 0 | 0 | 1 | 0 | 4 | 8
5 | K | Pol107 | DN 100 | m | 18 |  | 0 |  |  |  | základní |  | 0 | 0 | 0 | 0 | 0 | 4 | K | 2 | ROZPOCET | 0 | 0 | 0 | 0 | 0 | 1 | 0 | 4 | 10
6 | K | Pol108 | DN 125 | m | 7 |  | 0 |  |  |  | základní |  | 0 | 0 | 0 | 0 | 0 | 4 | K | 2 | ROZPOCET | 0 | 0 | 0 | 0 | 0 | 1 | 0 | 4 | 12
7 | K | Pol109 | DN 150 | m | 15 |  | 0 |  |  |  | základní |  | 0 | 0 | 0 | 0 | 0 | 4 | K | 2 | ROZPOCET | 0 | 0 | 0 | 0 | 0 | 1 | 0 | 4 | 14
| D | D3 | Hrdlové plastové potrubí PP typ HT pro odvod splaškové a odvětrávací rozvody kanalizace včetně tvaro |  |  |  | 0 | [5 empty] | 0 |  | 0 |  | 0 | 1 | D | 1 | ROZPOCET | [6 empty] | 0
8 | K | Pol110 | DN 32 | m | 4 |  | 0 |  |  |  | základní |  | 0 | 0 | 0 | 0 | 0 | 4 | K | 2 | ROZPOCET | 0 | 0 | 0 | 0 | 0 | 1 | 0 | 4 | 16
9 | K | Pol111 | DN 40 | m | 8 |  | 0 |  |  |  | základní |  | 0 | 0 | 0 | 0 | 0 | 4 | K | 2 | ROZPOCET | 0 | 0 | 0 | 0 | 0 | 1 | 0 | 4 | 18
10 | K | Pol112 | DN 50 | m | 16 |  | 0 |  |  |  | základní |  | 0 | 0 | 0 | 0 | 0 | 4 | K | 2 | ROZPOCET | 0 | 0 | 0 | 0 | 0 | 1 | 0 | 4 | 20
11 | K | Pol113 | DN 75 | m | 38 |  | 0 |  |  |  | základní |  | 0 | 0 | 0 | 0 | 0 | 4 | K | 2 | ROZPOCET | 0 | 0 | 0 | 0 | 0 | 1 | 0 | 4 | 22
12 | K | Pol114 | DN 100 | m | 140 |  | 0 |  |  |  | základní |  | 0 | 0 | 0 | 0 | 0 | 4 | K | 2 | ROZPOCET | 0 | 0 | 0 | 0 | 0 | 1 | 0 | 4 | 24
| D | D4 | Kanalizační nerezové potrubí s těsnícími kroužky EPDM, včetně tvarovek, upevňovacích objímek, ochran |  |  |  | 0 | [5 empty] | 0 |  | 0 |  | 0 | 1 | D | 1 | ROZPOCET | [6 empty] | 0
13 | K | Pol115 | DN 50 | m | 5 |  | 0 |  |  |  | základní |  | 0 | 0 | 0 | 0 | 0 | 4 | K | 2 | ROZPOCET | 0 | 0 | 0 | 0 | 0 | 1 | 0 | 4 | 26
14 | K | Pol116 | DN 100 | m | 6 |  | 0 |  |  |  | základní |  | 0 | 0 | 0 | 0 | 0 | 4 | K | 2 | ROZPOCET | 0 | 0 | 0 | 0 | 0 | 1 | 0 | 4 | 28
| D | D5 | Tlakové PEHD kanalizační potrubí PN10, SDR17 (výtlaky), včetně tvarovek, upevňovacích objímek, ochra |  |  |  | 0 | [5 empty] | 0 |  | 0 |  | 0 | 1 | D | 1 | ROZPOCET | [6 empty] | 0
15 | K | Pol117 | PE 90x5,4 mm | m | 27 |  | 0 |  |  |  | základní |  | 0 | 0 | 0 | 0 | 0 | 4 | K | 2 | ROZPOCET | 0 | 0 | 0 | 0 | 0 | 1 | 0 | 4 | 30
16 | K | Pol118 | PE 50x3,0 mm | m | 9 |  | 0 |  |  |  | základní |  | 0 | 0 | 0 | 0 | 0 | 4 | K | 2 | ROZPOCET | 0 | 0 | 0 | 0 | 0 | 1 | 0 | 4 | 32
17 | K | Pol119 | Šoupátko závitové DN 40 (Š) | ks | 1 |  | 0 |  |  |  | základní |  | 0 | 0 | 0 | 0 | 0 | 4 | K | 2 | ROZPOCET | 0 | 0 | 0 | 0 | 0 | 1 | 0 | 4 | 34
| D | D6 | Šoupátko s přírubami (Š) |  |  |  | 0 | [5 empty] | 0 |  | 0 |  | 0 | 1 | D | 1 | ROZPOCET | [6 empty] | 0
18 | K | Pol120 | DN 80 | ks | 1 |  | 0 |  |  |  | základní |  | 0 | 0 | 0 | 0 | 0 | 4 | K | 2 | ROZPOCET | 0 | 0 | 0 | 0 | 0 | 1 | 0 | 4 | 36
19 | K | Pol121 | DN 150 | ks | 1 |  | 0 |  |  |  | základní |  | 0 | 0 | 0 | 0 | 0 | 4 | K | 2 | ROZPOCET | 0 | 0 | 0 | 0 | 0 | 1 | 0 | 4 | 38
| D | D7 | Zpětná armatura (ZK) |  |  |  | 0 | [5 empty] | 0 |  | 0 |  | 0 | 1 | D | 1 | ROZPOCET | [6 empty] | 0
20 | K | Pol122 | DN 40 | ks | 1 |  | 0 |  |  |  | základní |  | 0 | 0 | 0 | 0 | 0 | 4 | K | 2 | ROZPOCET | 0 | 0 | 0 | 0 | 0 | 1 | 0 | 4 | 40
21 | K | Pol123 | DN 80 | ks | 1 |  | 0 |  |  |  | základní |  | 0 | 0 | 0 | 0 | 0 | 4 | K | 2 | ROZPOCET | 0 | 0 | 0 | 0 | 0 | 1 | 0 | 4 | 42
22 | K | Pol124 | Třícestný ventil DN 40 (TV) | ks | 1 |  | 0 |  |  |  | základní |  | 0 | 0 | 0 | 0 | 0 | 4 | K | 2 | ROZPOCET | 0 | 0 | 0 | 0 | 0 | 1 | 0 | 4 | 44
23 | K | Pol125 | Podlahová vpust (PV) s horizontálním odtokem DN50, vodní zápachovou uzávěrou, izolační přírubou dle skladby podlahy, nerezovým rámem a mřížkou (Q=0,8 l/s) | kpl | 1 |  | 0 |  |  |  | základní |  | 0 | 0 | 0 | 0 | 0 | 4 | K | 2 | ROZPOCET | 0 | 0 | 0 | 0 | 0 | 1 | 0 | 4 | 46
24 | K | Pol126 | Přivzdušňovací ventil podomítkový - DN75 (PV) | ks | 1 |  | 0 |  |  |  | základní |  | 0 | 0 | 0 | 0 | 0 | 4 | K | 2 | ROZPOCET | 0 | 0 | 0 | 0 | 0 | 1 | 0 | 4 | 48
25 | K | Pol127 | Kalich pro úkapy s mechanickou zapachovou uzávěrkou (ZU) | ks | 2 |  | 0 |  |  |  | základní |  | 0 | 0 | 0 | 0 | 0 | 4 | K | 2 | ROZPOCET | 0 | 0 | 0 | 0 | 0 | 1 | 0 | 4 | 50
26 | K | Pol128 | Vodní zápachová uzávěrka pro odvod kondenzátu (ZUk) | ks | 1 |  | 0 |  |  |  | základní |  | 0 | 0 | 0 | 0 | 0 | 4 | K | 2 | ROZPOCET | 0 | 0 | 0 | 0 | 0 | 1 | 0 | 4 | 52
| D | D8 | Zápachová uzávěra - sifon |  |  |  | 0 | [5 empty] | 0 |  | 0 |  | 0 | 1 | D | 1 | ROZPOCET | [6 empty] | 0
27 | K | Pol129 | DN75 | ks | 1 |  | 0 |  |  |  | základní |  | 0 | 0 | 0 | 0 | 0 | 4 | K | 2 | ROZPOCET | 0 | 0 | 0 | 0 | 0 | 1 | 0 | 4 | 54
28 | K | Pol130 | DN50 | ks | 7 |  | 0 |  |  |  | základní |  | 0 | 0 | 0 | 0 | 0 | 4 | K | 2 | ROZPOCET | 0 | 0 | 0 | 0 | 0 | 1 | 0 | 4 | 56
29 | K | Pol131 | Dvojitá čerpací stanice, 4kW/400V, H=6m, Q=1,5l/s, vhodné pro použití za odlučovačem tuků s bublinkovým provzdušňováním, ovládací zařízení čerpadla na stěnu (ČS) | kpl | 1 |  | 0 |  |  |  | základní |  | 0 | 0 | 0 | 0 | 0 | 4 | K | 2 | ROZPOCET | 0 | 0 | 0 | 0 | 0 | 1 | 0 | 4 | 58
30 | K | Pol132 | Oválný vnitřní lapák tuků pro 250 jídel/den (NS5,5), s přípojkou pro přímé odsávání, s automatickým vysokotlakým čištěním, s řídící jednotkou ovládanou z fasády (LT) | kpl | 1 |  | 0 |  |  |  | základní |  | 0 | 0 | 0 | 0 | 0 | 4 | K | 2 | ROZPOCET | 0 | 0 | 0 | 0 | 0 | 1 | 0 | 4 | 60
31 | K | Pol133 | Nádoba na odběr vzorků, DN150 (NOV) | kpl | 1 |  | 0 |  |  |  | základní |  | 0 | 0 | 0 | 0 | 0 | 4 | K | 2 | ROZPOCET | 0 | 0 | 0 | 0 | 0 | 1 | 0 | 4 | 62
32 | K | Pol134 | Ruční membránové čerpadlo (RČ) | ks | 1 |  | 0 |  |  |  | základní |  | 0 | 0 | 0 | 0 | 0 | 4 | K | 2 | ROZPOCET | 0 | 0 | 0 | 0 | 0 | 1 | 0 | 4 | 64
33 | K | Pol135 | Lapač hrubých nečistot DN150 (LHN) | kpl | 1 |  | 0 |  |  |  | základní |  | 0 | 0 | 0 | 0 | 0 | 4 | K | 2 | ROZPOCET | 0 | 0 | 0 | 0 | 0 | 1 | 0 | 4 | 66
34 | K | Pol136 | Dálkové ovládání na fasádu pro LT | ks | 1 |  | 0 |  |  |  | základní |  | 0 | 0 | 0 | 0 | 0 | 4 | K | 2 | ROZPOCET | 0 | 0 | 0 | 0 | 0 | 1 | 0 | 4 | 68
35 | K | Pol137 | Bajonetové připojení na fasádě | ks | 1 |  | 0 |  |  |  | základní |  | 0 | 0 | 0 | 0 | 0 | 4 | K | 2 | ROZPOCET | 0 | 0 | 0 | 0 | 0 | 1 | 0 | 4 | 70
36 | K | Pol138 | Připojovací skříň na fasádu | ks | 1 |  | 0 |  |  |  | základní |  | 0 | 0 | 0 | 0 | 0 | 4 | K | 2 | ROZPOCET | 0 | 0 | 0 | 0 | 0 | 1 | 0 | 4 | 72
37 | K | Pol139 | Zkoušky těsnosti potrubí objektu vodou | m | 662 |  | 0 |  |  |  | základní |  | 0 | 0 | 0 | 0 | 0 | 4 | K | 2 | ROZPOCET | 0 | 0 | 0 | 0 | 0 | 1 | 0 | 4 | 74

## 09 - Mobiliář a nábytek
[9 empty] | >> skryté sloupce << | [9 empty] | {c38883b2-0920-4514-a12f-41f393696ea2}
2
| KRYCÍ LIST SOUPISU PRACÍ | [8 empty] | v --- níže se nacházejí doplnkové a pomocné údaje k sestavám --- v | [8 empty] | False
Stavba:
REKONSTRUKCE GASTROPROVOZU OBJEKTU PARNÍK ul. Gen. Janouška 902, Praha 9
Objekt:
09 - Mobiliář a nábytek
| KSO: |  |  |  |  | CC-CZ:
| Místo: |  | ul. Gen. Janouška 902, Praha 6 |  |  | Datum: | 26. 10. 2021
| Zadavatel: |  |  |  |  | IČ: | 002 31 312
|  | Městská část Praha 14 Bratří Venclíků 1073,Praha 9 |  |  |  | DIČ:
| Uchazeč: |  |  |  |  | IČ: | Vyplň údaj
|  | Vyplň údaj |  |  |  | DIČ: | Vyplň údaj
| Projektant: |  |  |  |  | IČ: | 039 85 610
|  | A6 atelier, s.r.o., Patočkova 978/20,169 00 Praha6 |  |  |  | DIČ:
| Zpracovatel: |  |  |  |  | IČ:
DIČ:
Poznámka:
| Cena bez DPH | [5 empty] | 0
|  |  | Základ daně |  |  | Sazba daně | Výše daně
| DPH | základní | 0 |  |  | 21% | 0
|  | snížená | 0 |  |  | 15% | 0
|  | zákl. přenesená | 0 |  |  | 21% | 0
|  | sníž. přenesená | 0 |  |  | 15% | 0
|  | nulová | 0 |  |  | 0% | 0
| Cena s DPH |  |  | v | CZK |  | 0
| Projektant |  |  | Zpracovatel
| Datum a podpis: |  | Razítko | Datum a podpis: |  |  | Razítko
| Objednavatel |  |  | Uchazeč
| Datum a podpis: |  | Razítko | Datum a podpis: |  |  | Razítko
REKAPITULACE ČLENĚNÍ SOUPISU PRACÍ
Stavba:
REKONSTRUKCE GASTROPROVOZU OBJEKTU PARNÍK ul. Gen. Janouška 902, Praha 9
Objekt:
09 - Mobiliář a nábytek
Místo: |  |  | ul. Gen. Janouška 902, Praha 6 |  |  | Datum: | 26. 10. 2021
Zadavatel: |  |  | Městská část Praha 14 Bratří Venclíků 1073,Praha 9 |  |  | Projektant: | A6 atelier, s.r.o., Patočkova 978/20,169 00 Praha6
Uchazeč: |  |  | Vyplň údaj |  |  | Zpracovatel:
Kód dílu - Popis | [6 empty] | Cena celkem [CZK]
Náklady ze soupisu prací | [6 empty] | 0 | [12 empty] | -1
| OST - Ostatní | [5 empty] | 0
| O01 - Ostatní | [5 empty] | 0
SOUPIS PRACÍ
Stavba:
REKONSTRUKCE GASTROPROVOZU OBJEKTU PARNÍK ul. Gen. Janouška 902, Praha 9
Objekt:
09 - Mobiliář a nábytek
Místo: |  |  | ul. Gen. Janouška 902, Praha 6 |  |  | Datum: | 26. 10. 2021
Zadavatel: |  |  | Městská část Praha 14 Bratří Venclíků 1073,Praha 9 |  |  | Projektant: | A6 atelier, s.r.o., Patočkova 978/20,169 00 Praha6
Uchazeč: |  |  | Vyplň údaj |  |  | Zpracovatel:
PČ | Typ | Kód | Popis | MJ | Množství | J.cena [CZK] | Cena celkem [CZK] | Cenová soustava |  |  | DPH | J. Nh [h] | Nh celkem [h] | J. hmotnost [t] | Hmotnost celkem [t] | J. suť [t] | Suť Celkem [t]
Náklady soupisu celkem | [6 empty] | 0 | [5 empty] | 0 |  | 0 |  | 0 |  | D | -1 | [7 empty] | 0
| D | OST | Ostatní |  |  |  | 0 | [5 empty] | 0 |  | 0 |  | 0 | 4 | D | 0 | ROZPOCET | [6 empty] | 0
| D | O01 | Ostatní |  |  |  | 0 | [5 empty] | 0 |  | 0 |  | 0 | 4 | D | 1 | ROZPOCET | [6 empty] | 0
1 | K | 628-R1 | D+M jídelní žídle bílá | ks | 32 |  | 0 |  |  |  | základní |  | 0 | 0 | 0 | 0 | 0 | 512 | K | 2 | ROZPOCET | 0 | 0 | 0 | 0 | 0 | 1 | 0 | 512 | -1880598248
| P |  | Poznámka k položce: moderní židle ve skandinávském stylu netradičně řešená podnož ze stabilního bukového dřeva s černými kovovými výztuhami sedák židle je vyroben z odolného polypropylenu, nosnost 120 kg, konstrukce dřevo/plast, celková výška 83cm, výška sedáku 43cm, hloubka sedáku 40cm, šířka sedáku 46cm např židle SANDY, bílá | [15 empty] | P | 2
2 | K | 628-R2 | D+M stolová podnož ocelová s povrchovou úpravou | ks | 16 |  | 0 |  |  |  | základní |  | 0 | 0 | 0 | 0 | 0 | 512 | K | 2 | ROZPOCET | 0 | 0 | 0 | 0 | 0 | 1 | 0 | 512 | 2137545641
| P |  | Poznámka k položce: Celková výška 72 cm, rozměr základny 40 x 40 cm, rozměr trubky 6 x 6 cm, hmotnost 16,5 kg, barevná úprava černý KOMAXIT RAL 9005 mat. včetně kotevních a spojovacích prvků např Stolová podnož 4713/60 ST - LINO DESIGN | [15 empty] | P | 2
3 | K | 628-R3 | D+M Stolová deska dřevěnná - masiv dub s povrchovou úpravou | ks | 16 |  | 0 |  |  |  | základní |  | 0 | 0 | 0 | 0 | 0 | 512 | K | 2 | ROZPOCET | 0 | 0 | 0 | 0 | 0 | 1 | 0 | 512 | -207212722
| P |  | Poznámka k položce: Materiál dub masiv, povrchová úprava tvrdý voskový olej. Rozměr 60 x 60 cm, tl. 40mm včetně kotevních a spojovacích prvků | [15 empty] | P | 2
5 | K | 628-R4.1 | D+M Kancelářská židle | ks | 1 |  | 0 |  |  |  | základní |  | 0 | 0 | 0 | 0 | 0 | 512 | K | 2 | ROZPOCET | 0 | 0 | 0 | 0 | 0 | 1 | 0 | 512 | -12640957
| P |  | Poznámka k položce: Poznámka k položce: například Kancelářská židle LYRA NET 213,F80-N6 - Opěrák síť (kancelarskezidle.com) Kancelářská otočná židle na hliníkové podnoži. Opěrák je čalouněný samonosnou síťovinou. Plastové části jsou v bílé barvě. Včetně područek. Záruka 5 let, Výšková nastavitelnost ano, Minimální výška sedáku 41 cm, Maximální výška sedáku, 51 cm, Hmotnost 14 kg, Područky ano, Minimální výška 93 cm, Maximální výška 104 cm, Šířka 64 cm Kříž/kostra hliníkový kříž, Mechanika houpací, Maximální nosnost 120 kg, Šířka sedáku 48 cm, Materiál sedáku látka, Materiál opěráku síťovina, područky - pevné | [15 empty] | P | 2
6 | K | 628-R5 | D+M Pracovní stůl s kontejnerem | ks | 1 |  | 0 |  |  |  | základní |  | 0 | 0 | 0 | 0 | 0 | 512 | K | 2 | ROZPOCET | 0 | 0 | 0 | 0 | 0 | 1 | 0 | 512 | 2143297302
| P |  | Poznámka k položce: Poznámka k položce: Melaminová stolová deska, barva jantarový dub lakované kovová podnož, barva stříbrná.Rozměry: 140 x 80 x 74 cm | [15 empty] | P | 2
7 | K | 628-R6 | D+M Šatní skříń (po 3 dvířkách) | ks | 2 |  | 0 |  |  |  | základní |  | 0 | 0 | 0 | 0 | 0 | 512 | K | 2 | ROZPOCET | 0 | 0 | 0 | 0 | 0 | 1 | 0 | 512 | -1176050393
| P |  | Poznámka k položce: Poznámka k položce:Dřevěná šatní skříňka, 3 oddíly, 1900x900x420 mm, bříza ¦ B2B Partner | [15 empty] | P | 2
8 | K | 628-R7 | D+M Skříń na šanony | ks | 1 |  | 0 |  |  |  | základní |  | 0 | 0 | 0 | 0 | 0 | 512 | K | 2 | ROZPOCET | 0 | 0 | 0 | 0 | 0 | 1 | 0 | 512 | 1266283270
| P |  | Poznámka k položce: Poznámka k položce:50 x 90 cm, výška 190 cm skříňka vyrobena z oboustranné laminované dřevotřísky. Hrany jsou lemovány odolnou plastovou ABS hranou. Uzamykání skříňky je řešeno pomocí cylindrického zámku. Dezén bříza skříň je vyrobená z oboustranně laminované dřevotřísky (o síle 18 mm) hrany jsou lemovány odolnou plastovou hranou ABS o síle 1 mm | [15 empty] | P | 2
4 | K | 628-R4 | Přesun hmot | % |  |  | 0 |  |  |  | základní |  | 0 | 0 | 0 | 0 | 0 | 512 | K | 2 | ROZPOCET | 0 | 0 | 0 | 0 | 0 | 1 | 0 | 512 | 1646827489