## Rekapitulace stavby
Export Komplet | [28 empty] | 2.0 |  |  |  |  | False | False | {ccb4b73f-a725-412b-a0e5-2d5563715b67}
[20 empty] | >> skryté sloupce << | [12 empty] | 0,01 | 21
[33 empty] | 0,01 | 15
|  | REKAPITULACE STAVBY | [18 empty] | v --- níže se nacházejí doplnkové a pomocné údaje k sestavám --- v | [11 empty] | 0,001
|  | Kód: |  |  |  |  | 70/2021 | [25 empty] | 0,01
|  | Stavba: |  |  |  |  | Příprava území - Izolační zeleň Českobrodská | [25 empty] | 0,01
|  | KSO: |  |  |  |  | 822 59 | [8 empty] | CC-CZ: |  | 2412 | [14 empty] | 0,01
|  | Místo: |  |  |  |  | Kyje (731226), Hloubětín (731234 | [8 empty] | Datum: |  | 15. 8. 2021 | [14 empty] | 0,01
|  | CZ-CPV: |  |  |  |  | 45000000-7 | [8 empty] | CZ-CPA: |  | 42.99.1 | [14 empty] | 0,01
|  | Zadavatel: | [13 empty] | IČ: | [16 empty] | 0,01
|  |  | Praha 14 | [12 empty] | DIČ: | [16 empty] | 0,01
0,01
|  | Zhotovitel: | [13 empty] | IČ: | [16 empty] | 0,01
[16 empty] | DIČ: | [16 empty] | 0,01
False
|  | Projektant: | [13 empty] | IČ: | [16 empty] | False
|  |  | Projekce dopravní Filip s.r.o. | [12 empty] | DIČ: | [16 empty] | True
0,01
|  | Zpracovatel: | [13 empty] | IČ: | [16 empty] | 0,01
[16 empty] | DIČ: | [16 empty] | True
Poznámka:
Soupis prací je sestaven s využitím Cenové soustavy ÚRS. Položky, které pochází z této cenové soustavy, jsou ve sloupci 'Cenová soustava' označeny popisem 'CS ÚRS' a úrovní příslušného kalendářního pololetí. Veškeré další informace vymezující popis a podmínky použití těchto položek z Cenové soustavy, které nejsou uvedeny přímo v soupisu prací, jsou neomezeně dálkově k dispozici na webu podminky.urs.cz.
|  | Cena bez DPH | [13 empty] | 0
[8 empty] | Sazba daně |  |  | Základ daně |  |  |  |  | Výše daně
|  | DPH |  | základní |  |  |  | 21% |  |  | 0 |  |  |  |  | 0
|  |  |  | snížená |  |  |  | 15% |  |  | 0 |  |  |  |  | 0
|  |  |  | zákl. přenesená |  |  |  | 21% |  |  | 0 |  |  |  |  | 0
|  |  |  | sníž. přenesená |  |  |  | 15% |  |  | 0 |  |  |  |  | 0
|  |  |  | nulová |  |  |  | 0% |  |  | 0 |  |  |  |  | 0
|  | Cena s DPH | [6 empty] | v |  |  | CZK |  |  |  | 0
|  | Projektant | [11 empty] | Zpracovatel
|  | Datum a podpis: | [7 empty] | Razítko |  |  |  | Datum a podpis: |  |  | Razítko
|  | Objednavatel | [11 empty] | Zhotovitel
|  | Datum a podpis: | [7 empty] | Razítko |  |  |  | Datum a podpis: |  |  | Razítko
REKAPITULACE OBJEKTŮ STAVBY A SOUPISŮ PRACÍ
| Kód: | [6 empty] | 70/2021
| Stavba: | [6 empty] | Příprava území - Izolační zeleň Českobrodská
| Místo: | [6 empty] | Kyje (731226), Hloubětín (731234 | [6 empty] | Datum: |  | 15. 8. 2021
| Zadavatel: | [6 empty] | Praha 14 | [6 empty] | Projektant: |  | Projekce dopravní Filip s.r.o. |  |  |  | Informatívní údaje z listů zakázek
| Zhotovitel: | [13 empty] | Zpracovatel:
| Kód |  |  |  | Popis | [7 empty] | Cena bez DPH [CZK] |  |  |  |  | Cena s DPH [CZK] | Typ |  | z toho Ostat. náklady [CZK] | DPH [CZK] | Normohodiny [h] | DPH základní [CZK] | DPH snížená [CZK] | DPH základní přenesená [CZK] | DPH snížená přenesená [CZK] | Základna DPH základní | Základna DPH snížená | Základna DPH zákl. přenesená | Základna DPH sníž. přenesená | Základna DPH nulová
| Náklady z rozpočtů | [11 empty] | 0 |  |  |  |  | 0 |  |  | 0 | 0 | #REF! | 0 | 0 | 0 | 0 | 0 | 0 | 0 | 0 | 0 | D | 0 | ###NOIMPORT### | IMPORT | {ccb4b73f-a725-412b-a0e5-2d5563715b67} | {00000000-0000-0000-0000-000000000000} | 822 59
/ |  | SO 101 |  |  |  | Stezka pro cyklisty a chodce, chodníky | [6 empty] | 0 |  |  |  |  | 0 | STA |  | 0 | 0 | 3193.5492 | 0 | 0 | 0 | 0 | 0 | 0 | 0 | 0 | 0 |  | 1 |  | IMPORT | {d5b77d33-f965-478c-9f65-4460e4776a88} | {ccb4b73f-a725-412b-a0e5-2d5563715b67} | 822 59 | 2
/ |  | SO 102 |  |  |  | Napojení stezky Českobrodská | [6 empty] | 0 |  |  |  |  | 0 | STA |  | 0 | 0 | 33.735 | 0 | 0 | 0 | 0 | 0 | 0 | 0 | 0 | 0 |  | 1 |  | IMPORT | {fe54bf62-bb25-445d-ac01-c70a9d066bd9} | {ccb4b73f-a725-412b-a0e5-2d5563715b67} | 822 59 | 2
/ |  | SO 103 |  |  |  | Napojení stezky Průmyslová | [6 empty] | 0 |  |  |  |  | 0 | STA |  | 0 | 0 | 25.95 | 0 | 0 | 0 | 0 | 0 | 0 | 0 | 0 | 0 |  | 1 |  | IMPORT | {6ea76435-22ea-40f1-8fb8-e6d6fd8bf0a2} | {ccb4b73f-a725-412b-a0e5-2d5563715b67} | 822 59 | 2
/ |  | SO 500 |  |  |  | Vedlejší rozpočtové náklady | [6 empty] | 0 |  |  |  |  | 0 | STA |  | 0 | 0 | #REF! | 0 | 0 | 0 | 0 | 0 | 0 | 0 | 0 | 0 |  | 1 |  | IMPORT | {bc837db3-cf3d-441e-aeb6-289464ac857a} | {ccb4b73f-a725-412b-a0e5-2d5563715b67} | 822 59 | 2

## SO 101 - Stezka pro cykli...
[9 empty] | >> skryté sloupce << | [9 empty] | {d5b77d33-f965-478c-9f65-4460e4776a88}
2
| KRYCÍ LIST SOUPISU PRACÍ | [8 empty] | v --- níže se nacházejí doplnkové a pomocné údaje k sestavám --- v | [8 empty] | False
Stavba:
Příprava území - Izolační zeleň Českobrodská
Objekt:
SO 101 - Stezka pro cyklisty a chodce, chodníky
| KSO: |  | 822 59 |  |  | CC-CZ:
| Místo: |  | Kyje (731226), Hloubětín (731234 |  |  | Datum: | 15. 8. 2021
| Zadavatel: |  |  |  |  | IČ:
|  | Praha 14 |  |  |  | DIČ:
| Zhotovitel: |  |  |  |  | IČ: | 0
[6 empty] | DIČ: | 0
| Projektant: |  |  |  |  | IČ:
|  | Projekce dopravní Filip s.r.o. |  |  |  | DIČ:
| Zpracovatel: |  |  |  |  | IČ:
DIČ:
Poznámka:
| Cena bez DPH | [5 empty] | 0
|  |  | Základ daně |  |  | Sazba daně | Výše daně
| DPH | základní | 0 |  |  | 21% | 0
|  | snížená | 0 |  |  | 15% | 0
|  | zákl. přenesená | 0 |  |  | 21% | 0
|  | sníž. přenesená | 0 |  |  | 15% | 0
|  | nulová | 0 |  |  | 0% | 0
| Cena s DPH |  |  | v | CZK |  | 0
| Projektant |  |  | Zpracovatel
| Datum a podpis: |  | Razítko | Datum a podpis: |  |  | Razítko
| Objednavatel |  |  | Zhotovitel
| Datum a podpis: |  | Razítko | Datum a podpis: |  |  | Razítko
REKAPITULACE ČLENĚNÍ SOUPISU PRACÍ
Stavba:
Příprava území - Izolační zeleň Českobrodská
Objekt:
SO 101 - Stezka pro cyklisty a chodce, chodníky
Místo: |  |  | Kyje (731226), Hloubětín (731234 |  |  | Datum: | 15. 8. 2021
Zadavatel: |  |  | Praha 14 |  |  | Projektant: | Projekce dopravní Filip s.r.o.
Zhotovitel: | [5 empty] | Zpracovatel: | 0
Kód dílu - Popis | [6 empty] | Cena celkem [CZK]
Náklady ze soupisu prací | [6 empty] | 0 | [12 empty] | -1
| HSV - Práce a dodávky HSV | [5 empty] | 0
| 1 - Zemní práce | [5 empty] | 0
| 2 - Zakládání | [5 empty] | 0
| 3 - Svislé a kompletní konstrukce | [5 empty] | 0
| 998 - Přesun hmot | [5 empty] | 0
SOUPIS PRACÍ
Stavba:
Příprava území - Izolační zeleň Českobrodská
Objekt:
SO 101 - Stezka pro cyklisty a chodce, chodníky
Místo: |  |  | Kyje (731226), Hloubětín (731234 |  |  | Datum: | 15. 8. 2021
Zadavatel: |  |  | Praha 14 |  |  | Projektant: | Projekce dopravní Filip s.r.o.
Zhotovitel: | [5 empty] | Zpracovatel: | 0
PČ | Typ | Kód | Popis | MJ | Množství | J.cena [CZK] | Cena celkem [CZK] | Cenová soustava |  |  | DPH | J. Nh [h] | Nh celkem [h] | J. hmotnost [t] | Hmotnost celkem [t] | J. suť [t] | Suť Celkem [t]
Náklady soupisu celkem | [6 empty] | 0 | [5 empty] | 3193.5492 |  | 927.0416 |  | 0 |  | D | -1 | [10 empty] | 0
| D | HSV | Práce a dodávky HSV |  |  |  | 0 | [5 empty] | 3193.5492 |  | 927.0416 |  | 0 | 1 | D | 0 |  |  |  | ROZPOCET | [6 empty] | 0
| D | 1 | Zemní práce |  |  |  | 0 | [5 empty] | 1612.8358 |  | 0 |  | 0 | 1 | D | 1 |  |  |  | ROZPOCET | [6 empty] | 0
1 | K | 111211101 | Odstranění křovin a stromů průměru kmene do 100 mm i s kořeny sklonu terénu do 1:5 ručně | m2 | 532 |  | 0 | CS ÚRS 2021 02 |  |  | základní | 0.348 | 185.136 | 0 | 0 | 0 | 0 | 4 | K | 2 |  |  |  | ROZPOCET | 0 | 0 | 0 | 0 | 0 | 1 | 0 | 4 | -474324739
| VV |  | Úsek A | [15 empty] | VV | 2 | 1 | True | 0 | ROZPOCET
| VV |  | "KM 0,0 – Trnka obecná, zapojená plocha křovin"20 |  | 20 | [13 empty] | VV | 2 | 2 | True | 0 | ROZPOCET
| VV |  | "KM0,02 – Pámelník červenoplodý, zapojená plocha křovin"25 |  | 25 | [13 empty] | VV | 2 | 2 | True | 0 | ROZPOCET
| VV |  | Úsek B | [15 empty] | VV | 2 | 1 | True | 0 | ROZPOCET
| VV |  | "KM0,231 – Slivoň švestka – solitérní keř / mnohokmen"15 |  | 15 | [13 empty] | VV | 2 | 2 | True | 0 | ROZPOCET
| VV |  | "KM0,82 – Trnka obecná – solitérní keř / mnohokmen"19 |  | 19 | [13 empty] | VV | 2 | 2 | True | 0 | ROZPOCET
| VV |  | Úsek C | [15 empty] | VV | 2 | 1 | True | 0 | ROZPOCET
| VV |  | "KM0,13-0,17 – Slivoň švestka, Trnka obecná, zapojená plocha křovin"240 |  | 240 | [13 empty] | VV | 2 | 2 | True | 0 | ROZPOCET
| VV |  | Úsek F | [15 empty] | VV | 2 | 1 | True | 0 | ROZPOCET
| VV |  | "KM0,00-0,02 - Slivoň švestka, Trnka obecná, zapojená plocha křovin"29 |  | 29 | [13 empty] | VV | 2 | 2 | True | 0 | ROZPOCET
| VV |  | "KM0,02-0,03 - Slivoň švestka, Trnka obecná, zapojená plocha křovin"66 |  | 66 | [13 empty] | VV | 2 | 2 | True | 0 | ROZPOCET
| VV |  | Úsek J | [15 empty] | VV | 2 | 1 | True | 0 | ROZPOCET
| VV |  | "KM0,07 – Růže šípková, Rybíz, zapojená plocha křovin"27 |  | 27 | [13 empty] | VV | 2 | 2 | True | 0 | ROZPOCET
| VV |  | "KM0,09 – Slivoň švestka, zapojená plocha křovin"37 |  | 37 | [13 empty] | VV | 2 | 2 | True | 0 | ROZPOCET
| VV |  | Úsek K | [15 empty] | VV | 2 | 1 | True | 0 | ROZPOCET
| VV |  | "KM0,06 – Zimolez, Kalina, zapojená plocha křovin"22 |  | 22 | [13 empty] | VV | 2 | 2 | True | 0 | ROZPOCET
| VV |  | "KM0,08 – Slivoň švestka, zapojená plocha křovin"32 |  | 32 | [13 empty] | VV | 2 | 2 | True | 0 | ROZPOCET
| VV |  | Součet |  | 532 | [13 empty] | VV | 2 | 4 | True | 1 | ROZPOCET
2 | K | 112151012 | Volné kácení stromů s rozřezáním a odvětvením D kmene přes 200 do 300 mm | kus | 1 |  | 0 | CS ÚRS 2021 02 |  |  | základní | 0.701 | 0.701 | 0 | 0 | 0 | 0 | 4 | K | 2 |  |  |  | ROZPOCET | 0 | 0 | 0 | 0 | 0 | 1 | 0 | 4 | -619263350
| VV |  | Úsek K | [15 empty] | VV | 2 | 1 | True | 0 | ROZPOCET
| VV |  | "KM0,06 – Jeřáb ptačí, obvod kmene 30 cm"1 |  | 1 | [13 empty] | VV | 2 | 2 | True | 0 | ROZPOCET
| VV |  | Součet |  | 1 | [13 empty] | VV | 2 | 4 | True | 1 | ROZPOCET
3 | K | 112151015 | Volné kácení stromů s rozřezáním a odvětvením D kmene přes 500 do 600 mm | kus | 2 |  | 0 | CS ÚRS 2021 02 |  |  | základní | 7.291 | 14.582 | 0 | 0 | 0 | 0 | 4 | K | 2 |  |  |  | ROZPOCET | 0 | 0 | 0 | 0 | 0 | 1 | 0 | 4 | -1944173314
| VV |  | Úsek B | [15 empty] | VV | 2 | 1 | True | 0 | ROZPOCET
| VV |  | "KM0,251 – Jabloň – kácení jedné ze 3 kosterních větví (zákrsek), obvod 60cm"1 |  | 1 | [13 empty] | VV | 2 | 2 | True | 0 | ROZPOCET
| VV |  | Úsek C | [15 empty] | VV | 2 | 1 | True | 0 | ROZPOCET
| VV |  | "KM0,03 – Hrušeň, obvod kmene 60 cm"1 |  | 1 | [13 empty] | VV | 2 | 2 | True | 0 | ROZPOCET
| VV |  | Součet |  | 2 | [13 empty] | VV | 2 | 4 | True | 1 | ROZPOCET
4 | K | 112151018 | Volné kácení stromů s rozřezáním a odvětvením D kmene přes 800 do 900 mm | kus | 3 |  | 0 | CS ÚRS 2021 02 |  |  | základní | 16.863 | 50.589 | 0 | 0 | 0 | 0 | 4 | K | 2 |  |  |  | ROZPOCET | 0 | 0 | 0 | 0 | 0 | 1 | 0 | 4 | 1905235653
| VV |  | Úsek B | [15 empty] | VV | 2 | 1 | True | 0 | ROZPOCET
| VV |  | "KM0,31 - 2x Slívoň švestka, obvod kmenů 90 cm"2 |  | 2 | [13 empty] | VV | 2 | 2 | True | 0 | ROZPOCET
| VV |  | Úsek K | [15 empty] | VV | 2 | 1 | True | 0 | ROZPOCET
| VV |  | "KM0,08 – Slivoň švestka, obvod kmene 90 cm"1 |  | 1 | [13 empty] | VV | 2 | 2 | True | 0 | ROZPOCET
| VV |  | Součet |  | 3 | [13 empty] | VV | 2 | 4 | True | 1 | ROZPOCET
5 | K | 112201112 | Odstranění pařezů D přes 0,2 do 0,3 m v rovině a svahu do 1:5 s odklizením do 20 m a zasypáním jámy | kus | 1 |  | 0 | CS ÚRS 2021 02 |  |  | základní | 2.297 | 2.297 | 0 | 0 | 0 | 0 | 4 | K | 2 |  |  |  | ROZPOCET | 0 | 0 | 0 | 0 | 0 | 1 | 0 | 4 | 1578057748
6 | K | 112201115 | Odstranění pařezů D přes 0,5 do 0,6 m v rovině a svahu do 1:5 s odklizením do 20 m a zasypáním jámy | kus | 2 |  | 0 | CS ÚRS 2021 02 |  |  | základní | 13.259 | 26.518 | 0 | 0 | 0 | 0 | 4 | K | 2 |  |  |  | ROZPOCET | 0 | 0 | 0 | 0 | 0 | 1 | 0 | 4 | 1674637778
7 | K | 112201118 | Odstranění pařezů D přes 0,8 do 0,9 m v rovině a svahu do 1:5 s odklizením do 20 m a zasypáním jámy | kus | 3 |  | 0 | CS ÚRS 2021 02 |  |  | základní | 32.5 | 97.5 | 0 | 0 | 0 | 0 | 4 | K | 2 |  |  |  | ROZPOCET | 0 | 0 | 0 | 0 | 0 | 1 | 0 | 4 | -1372387018
8 | K | 121151103 | Sejmutí ornice plochy do 100 m2 tl vrstvy do 200 mm strojně | m2 | 40 |  | 0 | CS ÚRS 2021 02 |  |  | základní | 0.076 | 3.04 | 0 | 0 | 0 | 0 | 4 | K | 2 |  |  |  | ROZPOCET | 0 | 0 | 0 | 0 | 0 | 1 | 0 | 4 | 1684594833
| VV |  | "pozemek 2672/4 dle PD a TZ" 40 |  | 40 | [13 empty] | VV | 2 | 2 | True | 0 | ROZPOCET
| VV |  | Součet |  | 40 | [13 empty] | VV | 2 | 4 | True | 1 | ROZPOCET
9 | K | 121151113 | Sejmutí ornice plochy do 500 m2 tl vrstvy do 200 mm strojně | m2 | 448 |  | 0 | CS ÚRS 2021 02 |  |  | základní | 0.026 | 11.648 | 0 | 0 | 0 | 0 | 4 | K | 2 |  |  |  | ROZPOCET | 0 | 0 | 0 | 0 | 0 | 1 | 0 | 4 | 1675568854
| VV |  | "pozemek 2674/3 dle PD a TZ" 448 |  | 448 | [13 empty] | VV | 2 | 2 | True | 0 | ROZPOCET
| VV |  | Součet |  | 448 | [13 empty] | VV | 2 | 4 | True | 1 | ROZPOCET
10 | K | 121151115 | Sejmutí ornice plochy do 500 m2 tl vrstvy přes 250 do 300 mm strojně | m2 | 112 |  | 0 | CS ÚRS 2021 02 |  |  | základní | 0.034 | 3.808 | 0 | 0 | 0 | 0 | 4 | K | 2 |  |  |  | ROZPOCET | 0 | 0 | 0 | 0 | 0 | 1 | 0 | 4 | -742395553
| VV |  | "pozemek 2672/5 dle PD a TZ" 112 |  | 112 | [13 empty] | VV | 2 | 2 | True | 0 | ROZPOCET
| VV |  | Součet |  | 112 | [13 empty] | VV | 2 | 4 | True | 1 | ROZPOCET
11 | K | 121151125 | Sejmutí ornice plochy přes 500 m2 tl vrstvy přes 250 do 300 mm strojně | m2 | 3154 |  | 0 | CS ÚRS 2021 02 |  |  | základní | 0.019 | 59.926 | 0 | 0 | 0 | 0 | 4 | K | 2 |  |  |  | ROZPOCET | 0 | 0 | 0 | 0 | 0 | 1 | 0 | 4 | 1879419023
| VV |  | "pozemek 2673 dle PD a TZ" 3154 |  | 3154 | [13 empty] | VV | 2 | 2 | True | 0 | ROZPOCET
| VV |  | Součet |  | 3154 | [13 empty] | VV | 2 | 4 | True | 1 | ROZPOCET
12 | K | 121151127 | Sejmutí ornice plochy přes 500 m2 tl vrstvy přes 400 do 500 mm strojně | m2 | 2682 |  | 0 | CS ÚRS 2021 02 |  |  | základní | 0.029 | 77.778 | 0 | 0 | 0 | 0 | 4 | K | 2 |  |  |  | ROZPOCET | 0 | 0 | 0 | 0 | 0 | 1 | 0 | 4 | 952583148
| VV |  | "pozemek 2673 dle PD a TZ" 2682 |  | 2682 | [13 empty] | VV | 2 | 2 | True | 0 | ROZPOCET
| VV |  | Součet |  | 2682 | [13 empty] | VV | 2 | 4 | True | 1 | ROZPOCET
13 | K | 132212112 | Hloubení rýh š do 800 mm v nesoudržných horninách třídy těžitelnosti I skupiny 3 ručně | m3 | 32.4 |  | 0 | CS ÚRS 2021 02 |  |  | základní | 4.863 | 157.5612 | 0 | 0 | 0 | 0 | 4 | K | 2 |  |  |  | ROZPOCET | 0 | 0 | 0 | 0 | 0 | 1 | 0 | 4 | -755280953
| VV |  | Rozšíření drenážního žebra | [15 empty] | VV | 2 | 1 | True | 0 | ROZPOCET
| VV |  | "Úsek A – Napojení Broumarská"1,5*1*0,9*2 |  | 2.7 | [13 empty] | VV | 2 | 2 | True | 0 | ROZPOCET
| VV |  | "Úsek B – Drážní stezka"1,5*1*0,9*22 |  | 29.7 | [13 empty] | VV | 2 | 2 | True | 0 | ROZPOCET
| VV |  | Součet |  | 32.4 | [13 empty] | VV | 2 | 4 | True | 1 | ROZPOCET
14 | K | 132251104 | Hloubení rýh nezapažených š do 800 mm v hornině třídy těžitelnosti I skupiny 3 objem přes 100 m3 strojně | m3 | 487.232 |  | 0 | CS ÚRS 2021 02 |  |  | základní | 0.672 | 327.4199 | 0 | 0 | 0 | 0 | 4 | K | 2 |  |  |  | ROZPOCET | 0 | 0 | 0 | 0 | 0 | 1 | 0 | 4 | -52067390
| VV |  | Vsakovací žebro | [15 empty] | VV | 2 | 1 | True | 0 | ROZPOCET
| VV |  | "Úsek A – Napojení Broumarská"124*0,5*0,9 |  | 55.8 | [13 empty] | VV | 2 | 2 | True | 0 | ROZPOCET
| VV |  | "Úsek B – Drážní stezka"852*0,5*0,9 |  | 383.4 | [13 empty] | VV | 2 | 2 | True | 0 | ROZPOCET
| VV |  | Pro gabiony | [15 empty] | VV | 2 | 1 | True | 0 | ROZPOCET
| VV |  | "hloubení rýh pro základ gabionů úsek část 2" (76,54+163,62)*0,5*0,4 |  | 48.032 | [13 empty] | VV | 2 | 2 | True | 0 | ROZPOCET
| VV |  | Součet |  | 487.232 | [13 empty] | VV | 2 | 4 | True | 1 | ROZPOCET
15 | K | 132251254 | Hloubení rýh nezapažených š do 2000 mm v hornině třídy těžitelnosti I skupiny 3 objem do 500 m3 strojně | m3 | 82.2 |  | 0 | CS ÚRS 2021 02 |  |  | základní | 0.496 | 40.7712 | 0 | 0 | 0 | 0 | 4 | K | 2 |  |  |  | ROZPOCET | 0 | 0 | 0 | 0 | 0 | 1 | 0 | 4 | -1886278225
| VV |  | "hloubení rýh pro základ gabionů úsek část 2" (48,5+20)*1*1,2 |  | 82.2 | [13 empty] | VV | 2 | 2 | True | 0 | ROZPOCET
| VV |  | Součet |  | 82.2 | [13 empty] | VV | 2 | 4 | True | 1 | ROZPOCET
16 | K | 162201411 | Vodorovné přemístění kmenů stromů listnatých do 1 km D kmene přes 100 do 300 mm | kus | 1 |  | 0 | CS ÚRS 2021 02 |  |  | základní | 0.62 | 0.62 | 0 | 0 | 0 | 0 | 4 | K | 2 |  |  |  | ROZPOCET | 0 | 0 | 0 | 0 | 0 | 1 | 0 | 4 | 837885015
17 | K | 162201413 | Vodorovné přemístění kmenů stromů listnatých do 1 km D kmene přes 500 do 700 mm | kus | 2 |  | 0 | CS ÚRS 2021 02 |  |  | základní | 2.783 | 5.566 | 0 | 0 | 0 | 0 | 4 | K | 2 |  |  |  | ROZPOCET | 0 | 0 | 0 | 0 | 0 | 1 | 0 | 4 | -68517557
18 | K | 162201414 | Vodorovné přemístění kmenů stromů listnatých do 1 km D kmene přes 700 do 900 mm | kus | 3 |  | 0 | CS ÚRS 2021 02 |  |  | základní | 4.839 | 14.517 | 0 | 0 | 0 | 0 | 4 | K | 2 |  |  |  | ROZPOCET | 0 | 0 | 0 | 0 | 0 | 1 | 0 | 4 | -38225542
19 | K | 162301501 | Vodorovné přemístění křovin do 5 km D kmene do 100 mm | m2 | 532 |  | 0 | CS ÚRS 2021 02 |  |  | základní | 0.051 | 27.132 | 0 | 0 | 0 | 0 | 4 | K | 2 |  |  |  | ROZPOCET | 0 | 0 | 0 | 0 | 0 | 1 | 0 | 4 | -932519711
| VV |  | 532 |  | 532 | [13 empty] | VV | 2 | 2 | True | 0 | ROZPOCET
| VV |  | Součet |  | 532 | [13 empty] | VV | 2 | 4 | True | 1 | ROZPOCET
20 | K | 162301981 | Příplatek k vodorovnému přemístění křovin D kmene do 100 mm ZKD 1 km | m2 | 7980 |  | 0 | CS ÚRS 2021 02 |  |  | základní | 0.008 | 63.84 | 0 | 0 | 0 | 0 | 4 | K | 2 |  |  |  | ROZPOCET | 0 | 0 | 0 | 0 | 0 | 1 | 0 | 4 | 247672732
| VV |  | 532*15 |  | 7980 | [13 empty] | VV | 2 | 2 | True | 0 | ROZPOCET
| VV |  | Součet |  | 7980 | [13 empty] | VV | 2 | 4 | True | 1 | ROZPOCET
21 | K | 162301951 | Příplatek k vodorovnému přemístění kmenů stromů listnatých D kmene přes 100 do 300 mm ZKD 1 km | kus | 15 |  | 0 | CS ÚRS 2021 02 |  |  | základní | 0.001 | 0.015 | 0 | 0 | 0 | 0 | 4 | K | 2 |  |  |  | ROZPOCET | 0 | 0 | 0 | 0 | 0 | 1 | 0 | 4 | -939150194
| VV |  | 15*1 |  | 15 | [13 empty] | VV | 2 | 2 | True | 1 | ROZPOCET
22 | K | 162301953 | Příplatek k vodorovnému přemístění kmenů stromů listnatých D kmene přes 500 do 700 mm ZKD 1 km | kus | 30 |  | 0 | CS ÚRS 2021 02 |  |  | základní | 0.01 | 0.3 | 0 | 0 | 0 | 0 | 4 | K | 2 |  |  |  | ROZPOCET | 0 | 0 | 0 | 0 | 0 | 1 | 0 | 4 | -1158190004
| VV |  | 15,000*2 |  | 30 | [13 empty] | VV | 2 | 2 | True | 1 | ROZPOCET
23 | K | 162301954 | Příplatek k vodorovnému přemístění kmenů stromů listnatých D kmene přes 700 do 900 mm ZKD 1 km | kus | 45 |  | 0 | CS ÚRS 2021 02 |  |  | základní | 0.019 | 0.855 | 0 | 0 | 0 | 0 | 4 | K | 2 |  |  |  | ROZPOCET | 0 | 0 | 0 | 0 | 0 | 1 | 0 | 4 | -1258472810
| VV |  | 15*3 |  | 45 | [13 empty] | VV | 2 | 2 | True | 1 | ROZPOCET
24 | K | 162351103 | Vodorovné přemístění přes 50 do 500 m výkopku/sypaniny z horniny třídy těžitelnosti I skupiny 1 až 3 | m3 | 3256.032 |  | 0 | CS ÚRS 2021 02 |  |  | základní | 0.044 | 143.2654 | 0 | 0 | 0 | 0 | 4 | K | 2 |  |  |  | ROZPOCET | 0 | 0 | 0 | 0 | 0 | 1 | 0 | 4 | 1143049296
| VV |  | "odvoz orniíce na mezideponii pro další použití dle TZ"2287,2+89,6+8+33,6 |  | 2418.4 | [13 empty] | VV | 2 | 2 | True | 0 | ROZPOCET
| VV |  | "odvoz zeminy na meziskládku - vsakovací žebro" 32,4+439,2 |  | 471.6 | [13 empty] | VV | 2 | 2 | True | 0 | ROZPOCET
| VV |  | "odvoz zeminy na zásyp vsakovacích žeber"235,8 |  | 235.8 | [13 empty] | VV | 2 | 2 | True | 0 | ROZPOCET
| VV |  | "odvoz zeminy rýhy gabiony"48,032+82,2 |  | 130.232 | [13 empty] | VV | 2 | 2 | True | 0 | ROZPOCET
| VV |  | Součet |  | 3256.032 | [13 empty] | VV | 2 | 4 | True | 1 | ROZPOCET
25 | K | 162751117 | Vodorovné přemístění přes 9 000 do 10000 m výkopku/sypaniny z horniny třídy těžitelnosti I skupiny 1 až 3 | m3 | 378.357 |  | 0 | CS ÚRS 2021 02 |  |  | základní | 0.087 | 32.9171 | 0 | 0 | 0 | 0 | 4 | K | 2 |  |  |  | ROZPOCET | 0 | 0 | 0 | 0 | 0 | 1 | 0 | 4 | 1916583518
| VV |  | "odvoz přebytečné zeminy na skládku"235,8+142,557 |  | 378.357 | [13 empty] | VV | 2 | 2 | True | 0 | ROZPOCET
| VV |  | Součet |  | 378.357 | [13 empty] | VV | 2 | 4 | True | 1 | ROZPOCET
26 | K | 162751119 | Příplatek k vodorovnému přemístění výkopku/sypaniny z horniny třídy těžitelnosti I skupiny 1 až 3 ZKD 1000 m přes 10000 m | m3 | 7567.14 |  | 0 | CS ÚRS 2021 02 |  |  | základní | 0.005 | 37.8357 | 0 | 0 | 0 | 0 | 4 | K | 2 |  |  |  | ROZPOCET | 0 | 0 | 0 | 0 | 0 | 1 | 0 | 4 | 1083887459
| VV |  | 378,357*20 |  | 7567.14 | [13 empty] | VV | 2 | 2 | True | 0 | ROZPOCET
| VV |  | Součet |  | 7567.14 | [13 empty] | VV | 2 | 4 | True | 1 | ROZPOCET
27 | K | 167151111 | Nakládání výkopku z hornin třídy těžitelnosti I skupiny 1 až 3 přes 100 m3 | m3 | 631.282 |  | 0 | CS ÚRS 2021 02 |  |  | základní | 0.072 | 45.4523 | 0 | 0 | 0 | 0 | 4 | K | 2 |  |  |  | ROZPOCET | 0 | 0 | 0 | 0 | 0 | 1 | 0 | 4 | 2040381132
| VV |  | "pro zpětný zásyp žeber"471,6 |  | 471.6 | [13 empty] | VV | 2 | 2 | True | 0 | ROZPOCET
| VV |  | "odpočet štěrk"-235,8 |  | -235.8 | [13 empty] | VV | 2 | 2 | True | 0 | ROZPOCET
| VV |  | "pro odvoz na skládku"235,8 |  | 235.8 | [13 empty] | VV | 2 | 2 | True | 0 | ROZPOCET
| VV |  | "pro zpětný obsyp gabionů" 17,125 |  | 17.125 | [13 empty] | VV | 2 | 2 | True | 0 | ROZPOCET
| VV |  | "pro odvoz na skládku - výkop gabiony"167,432-24,875 |  | 142.557 | [13 empty] | VV | 2 | 2 | True | 0 | ROZPOCET
| VV |  | Součet |  | 631.282 | [13 empty] | VV | 2 | 4 | True | 1 | ROZPOCET
28 | K | 171201231 | Poplatek za uložení zeminy a kamení na recyklační skládce (skládkovné) kód odpadu 17 05 04 | t | 605.371 |  | 0 | CS ÚRS 2021 02 |  |  | základní | 0 | 0 | 0 | 0 | 0 | 0 | 4 | K | 2 |  |  |  | ROZPOCET | 0 | 0 | 0 | 0 | 0 | 1 | 0 | 4 | 371041047
| VV |  | 378,357*1,6 |  | 605.371 | [13 empty] | VV | 2 | 2 | True | 0 | ROZPOCET
| VV |  | Součet |  | 605.371 | [13 empty] | VV | 2 | 4 | True | 1 | ROZPOCET
29 | K | 171251201 | Uložení sypaniny na skládky nebo meziskládky | m3 | 3057.432 |  | 0 | CS ÚRS 2021 02 |  |  | základní | 0.009 | 27.5169 | 0 | 0 | 0 | 0 | 4 | K | 2 |  |  |  | ROZPOCET | 0 | 0 | 0 | 0 | 0 | 1 | 0 | 4 | 1344528226
| VV |  | 2890+48,032+119,4 |  | 3057.432 | [13 empty] | VV | 2 | 2 | True | 0 | ROZPOCET
| VV |  | Součet |  | 3057.432 | [13 empty] | VV | 2 | 4 | True | 1 | ROZPOCET
30 | K | 174111101 | Zásyp jam, šachet rýh nebo kolem objektů sypaninou se zhutněním ručně | m3 | 16.2 |  | 0 | CS ÚRS 2021 02 |  |  | základní | 0.632 | 10.2384 | 0 | 0 | 0 | 0 | 4 | K | 2 |  |  |  | ROZPOCET | 0 | 0 | 0 | 0 | 0 | 1 | 0 | 4 | 443347636
31 | K | 174151101 | Zásyp jam, šachet rýh nebo kolem objektů sypaninou se zhutněním | m3 | 235.8 |  | 0 | CS ÚRS 2021 02 |  |  | základní | 0.328 | 77.3424 | 0 | 0 | 0 | 0 | 4 | K | 2 |  |  |  | ROZPOCET | 0 | 0 | 0 | 0 | 0 | 1 | 0 | 4 | 1309691145
32 | K | 175111201 | Obsypání objektu sypaninou bez prohození, uloženou do 3 m ručně (materiál z výkopů) | m3 | 17.125 |  | 0 | CS ÚRS 2021 02 |  |  | základní | 2.691 | 46.0834 | 0 | 0 | 0 | 0 | 4 | K | 2 |  |  |  | ROZPOCET | 0 | 0 | 0 | 0 | 0 | 1 | 0 | 4 | 1475987454
| VV |  | "obsyp gabionů úsek část 2" (48,5+20)*0,25*0,5*2 |  | 17.125 | [13 empty] | VV | 2 | 2 | True | 0 | ROZPOCET
| VV |  | Součet |  | 17.125 | [13 empty] | VV | 2 | 4 | True | 1 | ROZPOCET
33 | K | 181951111 | Úprava pláně v hornině třídy těžitelnosti I skupiny 1 až 3 bez zhutnění strojně | m2 | 1056 |  | 0 | CS ÚRS 2021 02 |  |  | základní | 0.019 | 20.064 | 0 | 0 | 0 | 0 | 4 | K | 2 |  |  |  | ROZPOCET | 0 | 0 | 0 | 0 | 0 | 1 | 0 | 4 | -1932160569
| VV |  | "po odstranění křovin"532 |  | 532 | [13 empty] | VV | 2 | 2 | True | 0 | ROZPOCET
| VV |  | Rozšíření drenážního žebra | [15 empty] | VV | 2 | 1 | True | 0 | ROZPOCET
| VV |  | "Úsek A – Napojení Broumarská"1,5*1*2 |  | 3 | [13 empty] | VV | 2 | 2 | True | 0 | ROZPOCET
| VV |  | "Úsek B – Drážní stezka"1,5*1*22 |  | 33 | [13 empty] | VV | 2 | 2 | True | 0 | ROZPOCET
| VV |  | Vsakovací žebro | [15 empty] | VV | 2 | 1 | True | 0 | ROZPOCET
| VV |  | "Úsek A – Napojení Broumarská"124*0,5 |  | 62 | [13 empty] | VV | 2 | 2 | True | 0 | ROZPOCET
| VV |  | "Úsek B – Drážní stezka"852*0,5 |  | 426 | [13 empty] | VV | 2 | 2 | True | 0 | ROZPOCET
| VV |  | Součet |  | 1056 | [13 empty] | VV | 2 | 4 | True | 1 | ROZPOCET
| D | 2 | Zakládání |  |  |  | 0 | [5 empty] | 447.9735 |  | 498.5432 |  | 0 | 1 | D | 1 |  |  |  | ROZPOCET | [6 empty] | 0
34 | K | 211531111 | Výplň odvodňovacích žeber nebo trativodů kamenivem hrubým drceným frakce 32 až 63 mm | m3 | 235.8 |  | 0 | CS ÚRS 2021 02 |  |  | základní | 0.92 | 216.936 | 1.63 | 384.354 | 0 | 0 | 4 | K | 2 |  |  |  | ROZPOCET | 0 | 0 | 0 | 0 | 0 | 1 | 0 | 4 | -173469573
| VV |  | Vsakovací žebro | [15 empty] | VV | 2 | 1 | True | 0 | ROZPOCET
| VV |  | "Úsek A – Napojení Broumarská"124*0,5*0,45 |  | 27.9 | [13 empty] | VV | 2 | 2 | True | 0 | ROZPOCET
| VV |  | "Úsek B – Drážní stezka"852*0,5*0,45 |  | 191.7 | [13 empty] | VV | 2 | 2 | True | 0 | ROZPOCET
| VV |  | Rozšíření drenážního žebra | [15 empty] | VV | 2 | 1 | True | 0 | ROZPOCET
| VV |  | "Úsek A – Napojení Broumarská"1,5*1*0,45*2 |  | 1.35 | [13 empty] | VV | 2 | 2 | True | 0 | ROZPOCET
| VV |  | "Úsek B – Drážní stezka"1,5*1*0,45*22 |  | 14.85 | [13 empty] | VV | 2 | 2 | True | 0 | ROZPOCET
| VV |  | Součet |  | 235.8 | [13 empty] | VV | 2 | 4 | True | 1 | ROZPOCET
35 | K | 211971121 | Zřízení opláštění žeber nebo trativodů geotextilií v rýze nebo zářezu sklonu přes 1:2 š do 2,5 m | m2 | 1958.8 |  | 0 | CS ÚRS 2021 02 |  |  | základní | 0.089 | 174.3332 | 0.00031 | 0.60723 | 0 | 0 | 4 | K | 2 |  |  |  | ROZPOCET | 0 | 0 | 0 | 0 | 0 | 1 | 0 | 4 | 961824948
| VV |  | Vsakovací žebro | [15 empty] | VV | 2 | 1 | True | 0 | ROZPOCET
| VV |  | "Úsek A – Napojení Broumarská"(0,5+0,45)*2*124 |  | 235.6 | [13 empty] | VV | 2 | 2 | True | 0 | ROZPOCET
| VV |  | "Úsek B – Drážní stezka"(0,5+0,45)*2*852 |  | 1618.8 | [13 empty] | VV | 2 | 2 | True | 0 | ROZPOCET
| VV |  | Rozšíření drenážního žebra | [15 empty] | VV | 2 | 1 | True | 0 | ROZPOCET
| VV |  | "Úsek A – Napojení Broumarská" (0,45+1)*2*1,5*2 |  | 8.7 | [13 empty] | VV | 2 | 2 | True | 0 | ROZPOCET
| VV |  | "Úsek B – Drážní stezka"(0,45+1)*2*1,5*22 |  | 95.7 | [13 empty] | VV | 2 | 2 | True | 0 | ROZPOCET
| VV |  | Součet |  | 1958.8 | [13 empty] | VV | 2 | 4 | True | 1 | ROZPOCET
36 | M | 69311081 | geotextilie netkaná separační, ochranná, filtrační, drenážní PES 300g/m2 | m2 | 2320.199 |  | 0 | CS ÚRS 2021 02 |  |  | základní | 0 | 0 | 0.0003 | 0.69606 | 0 | 0 | 8 | M | 2 |  |  |  | ROZPOCET | 0 | 0 | 0 | 0 | 0 | 1 | 0 | 4 | 783664418
| VV |  | 1958,8*1,1845 'Přepočtené koeficientem množství |  | 2320.199 | [13 empty] | VV | 2 | 2 | False | 1 | ROZPOCET
37 | K | 213311113 | Polštáře zhutněné pod základy z kameniva drceného frakce 16 až 32 mm | m3 | 52.262 |  | 0 | CS ÚRS 2021 02 |  |  | základní | 1.085 | 56.7043 | 2.16 | 112.8859 | 0 | 0 | 4 | K | 2 |  |  |  | ROZPOCET | 0 | 0 | 0 | 0 | 0 | 1 | 0 | 4 | -1200416881
| VV |  | "pro základ gabionů úsek část 2" (48,5+20)*1*0,5 |  | 34.25 | [13 empty] | VV | 2 | 2 | True | 0 | ROZPOCET
| VV |  | "pro základ gabionů úsek část 2" (76,54+163,62)*0,5*0,15 |  | 18.012 | [13 empty] | VV | 2 | 2 | True | 0 | ROZPOCET
| VV |  | Součet |  | 52.262 | [13 empty] | VV | 2 | 4 | True | 1 | ROZPOCET
| D | 3 | Svislé a kompletní konstrukce |  |  |  | 0 | [5 empty] | 1055.3896 |  | 428.4984 |  | 0 | 1 | D | 1 |  |  |  | ROZPOCET | [6 empty] | 0
38 | K | 348215111 | Plot z gabionů šířky do 0,5 m výšky do 1,5 m | m3 | 114.84 |  | 0 | CS ÚRS 2021 02 |  |  | základní | 5.26 | 604.0584 | 2.3115 | 265.4481 | 0 | 0 | 4 | K | 2 |  |  |  | ROZPOCET | 0 | 0 | 0 | 0 | 0 | 1 | 0 | 4 | 2064666095
| VV |  | "gabion úsek část 2" (48,5+20)*1*0,3 |  | 20.55 | [13 empty] | VV | 2 | 2 | True | 0 | ROZPOCET
| VV |  | "gabion úsek část 2" (48,5+20)*1*0,5 |  | 34.25 | [13 empty] | VV | 2 | 2 | True | 0 | ROZPOCET
| VV |  | "gabion úsek část 2" (76,54+163,62)*0,5*0,5 |  | 60.04 | [13 empty] | VV | 2 | 2 | True | 0 | ROZPOCET
| VV |  | Součet |  | 114.84 | [13 empty] | VV | 2 | 4 | True | 1 | ROZPOCET
39 | K | 348215113 | Plot z gabionů - propojení druhé řady gabionů | m | 68.5 |  | 0 |  |  |  | základní | 6.312 | 432.372 | 2.3095 | 158.1994 | 0 | 0 | 4 | K | 2 |  |  |  | ROZPOCET | 0 | 0 | 0 | 0 | 0 | 1 | 0 | 4 | -232984742
| VV |  | "gabion úsek část 2" 48,5+20 |  | 68.5 | [13 empty] | VV | 2 | 2 | True | 0 | ROZPOCET
| VV |  | Součet |  | 68.5 | [13 empty] | VV | 2 | 4 | True | 1 | ROZPOCET
40 | K | 348215312 | Vyplnění košů z ocelových sítí pro plot řezanými kmeny | m3 | 5.138 |  | 0 |  |  |  | základní | 3.69 | 18.9592 | 0 | 0 | 0 | 0 | 4 | K | 2 |  |  |  | ROZPOCET | 0 | 0 | 0 | 0 | 0 | 1 | 0 | 4 | -12260040
| VV |  | "gabion úsek část 2" (48,5+20)*1*0,3*0,25 |  | 5.138 | [13 empty] | VV | 2 | 2 | True | 0 | ROZPOCET
| VV |  | Součet |  | 5.138 | [13 empty] | VV | 2 | 4 | True | 1 | ROZPOCET
41 | M | 05217119 | tyče dřevěné impregnované D 300mm | m3 | 7.463 |  | 0 |  |  |  | základní | 0 | 0 | 0.65 | 4.851 | 0 | 0 | 8 | M | 2 |  |  |  | ROZPOCET | 0 | 0 | 0 | 0 | 0 | 1 | 0 | 4 | 479387723
| D | 998 | Přesun hmot |  |  |  | 0 | [5 empty] | 77.3502 |  | 0 |  | 0 | 1 | D | 1 |  |  |  | ROZPOCET | [6 empty] | 0
42 | K | 998225111 | Přesun hmot pro pozemní komunikace s krytem z kamene, monolitickým betonovým nebo živičným | t | 1089.44 |  | 0 | CS ÚRS 2021 02 |  |  | základní | 0.066 | 71.903 | 0 | 0 | 0 | 0 | 4 | K | 2 |  |  |  | ROZPOCET | 0 | 0 | 0 | 0 | 0 | 1 | 0 | 4 | 1253676242
43 | K | 998225191 | Příplatek k přesunu hmot pro pozemní komunikace s krytem z kamene, živičným, betonovým do 1000 m | t | 1089.44 |  | 0 | CS ÚRS 2021 02 |  |  | základní | 0.005 | 5.4472 | 0 | 0 | 0 | 0 | 4 | K | 2 |  |  |  | ROZPOCET | 0 | 0 | 0 | 0 | 0 | 1 | 0 | 4 | -1965451697

## SO 102 - Napojení stezky ...
[9 empty] | >> skryté sloupce << | [9 empty] | {fe54bf62-bb25-445d-ac01-c70a9d066bd9}
2
| KRYCÍ LIST SOUPISU PRACÍ | [8 empty] | v --- níže se nacházejí doplnkové a pomocné údaje k sestavám --- v | [8 empty] | False
Stavba:
Příprava území - Izolační zeleň Českobrodská
Objekt:
SO 102 - Napojení stezky Českobrodská
| KSO: |  | 822 59 |  |  | CC-CZ:
| Místo: |  | Kyje (731226), Hloubětín (731234 |  |  | Datum: | 15. 8. 2021
| Zadavatel: |  |  |  |  | IČ:
|  | Praha 14 |  |  |  | DIČ:
| Zhotovitel: |  |  |  |  | IČ: | 0
[6 empty] | DIČ: | 0
| Projektant: |  |  |  |  | IČ:
|  | Projekce dopravní Filip s.r.o. |  |  |  | DIČ:
| Zpracovatel: |  |  |  |  | IČ:
DIČ:
Poznámka:
| Cena bez DPH | [5 empty] | 0
|  |  | Základ daně |  |  | Sazba daně | Výše daně
| DPH | základní | 0 |  |  | 21% | 0
|  | snížená | 0 |  |  | 15% | 0
|  | zákl. přenesená | 0 |  |  | 21% | 0
|  | sníž. přenesená | 0 |  |  | 15% | 0
|  | nulová | 0 |  |  | 0% | 0
| Cena s DPH |  |  | v | CZK |  | 0
| Projektant |  |  | Zpracovatel
| Datum a podpis: |  | Razítko | Datum a podpis: |  |  | Razítko
| Objednavatel |  |  | Zhotovitel
| Datum a podpis: |  | Razítko | Datum a podpis: |  |  | Razítko
REKAPITULACE ČLENĚNÍ SOUPISU PRACÍ
Stavba:
Příprava území - Izolační zeleň Českobrodská
Objekt:
SO 102 - Napojení stezky Českobrodská
Místo: |  |  | Kyje (731226), Hloubětín (731234 |  |  | Datum: | 15. 8. 2021
Zadavatel: |  |  | Praha 14 |  |  | Projektant: | Projekce dopravní Filip s.r.o.
Zhotovitel: | [5 empty] | Zpracovatel: | 0
Kód dílu - Popis | [6 empty] | Cena celkem [CZK]
Náklady ze soupisu prací | [6 empty] | 0 | [12 empty] | -1
| HSV - Práce a dodávky HSV | [5 empty] | 0
| 1 - Zemní práce | [5 empty] | 0
SOUPIS PRACÍ
Stavba:
Příprava území - Izolační zeleň Českobrodská
Objekt:
SO 102 - Napojení stezky Českobrodská
Místo: |  |  | Kyje (731226), Hloubětín (731234 |  |  | Datum: | 15. 8. 2021
Zadavatel: |  |  | Praha 14 |  |  | Projektant: | Projekce dopravní Filip s.r.o.
Zhotovitel: | [5 empty] | Zpracovatel: | 0
PČ | Typ | Kód | Popis | MJ | Množství | J.cena [CZK] | Cena celkem [CZK] | Cenová soustava |  |  | DPH | J. Nh [h] | Nh celkem [h] | J. hmotnost [t] | Hmotnost celkem [t] | J. suť [t] | Suť Celkem [t]
Náklady soupisu celkem | [6 empty] | 0 | [5 empty] | 33.735 |  | 0 |  | 0 |  | D | -1 | [10 empty] | 0
| D | HSV | Práce a dodávky HSV |  |  |  | 0 | [5 empty] | 33.735 |  | 0 |  | 0 | 1 | D | 0 |  |  |  | ROZPOCET | [6 empty] | 0
| D | 1 | Zemní práce |  |  |  | 0 | [5 empty] | 33.735 |  | 0 |  | 0 | 1 | D | 1 |  |  |  | ROZPOCET | [6 empty] | 0
1 | K | 111211101 | Odstranění křovin a stromů průměru kmene do 100 mm i s kořeny sklonu terénu do 1:5 ručně | m2 | 65 |  | 0 | CS ÚRS 2021 02 |  |  | základní | 0.348 | 22.62 | 0 | 0 | 0 | 0 | 4 | K | 2 |  |  |  | ROZPOCET | 0 | 0 | 0 | 0 | 0 | 1 | 0 | 4 | 1683515314
| VV |  | Úsek G | [15 empty] | VV | 2 | 1 | True | 0 | ROZPOCET
| VV |  | "KM0,01-0,02 – zapojená plocha křovin"65 |  | 65 | [13 empty] | VV | 2 | 2 | True | 0 | ROZPOCET
| VV |  | Součet |  | 65 | [13 empty] | VV | 2 | 4 | True | 1 | ROZPOCET
2 | K | 162301501 | Vodorovné přemístění křovin do 5 km D kmene do 100 mm | m2 | 65 |  | 0 | CS ÚRS 2021 02 |  |  | základní | 0.051 | 3.315 | 0 | 0 | 0 | 0 | 4 | K | 2 |  |  |  | ROZPOCET | 0 | 0 | 0 | 0 | 0 | 1 | 0 | 4 | -1076482041
| VV |  | 65 |  | 65 | [13 empty] | VV | 2 | 2 | True | 0 | ROZPOCET
| VV |  | Součet |  | 65 | [13 empty] | VV | 2 | 4 | True | 1 | ROZPOCET
3 | K | 162301981 | Příplatek k vodorovnému přemístění křovin D kmene do 100 mm ZKD 1 km | m2 | 975 |  | 0 | CS ÚRS 2021 02 |  |  | základní | 0.008 | 7.8 | 0 | 0 | 0 | 0 | 4 | K | 2 |  |  |  | ROZPOCET | 0 | 0 | 0 | 0 | 0 | 1 | 0 | 4 | 891230855
| VV |  | 65*15 |  | 975 | [13 empty] | VV | 2 | 2 | True | 0 | ROZPOCET
| VV |  | Součet |  | 975 | [13 empty] | VV | 2 | 4 | True | 1 | ROZPOCET

## SO 103 - Napojení stezky ...
[9 empty] | >> skryté sloupce << | [9 empty] | {6ea76435-22ea-40f1-8fb8-e6d6fd8bf0a2}
2
| KRYCÍ LIST SOUPISU PRACÍ | [8 empty] | v --- níže se nacházejí doplnkové a pomocné údaje k sestavám --- v | [8 empty] | False
Stavba:
Příprava území - Izolační zeleň Českobrodská
Objekt:
SO 103 - Napojení stezky Průmyslová
| KSO: |  | 822 59 |  |  | CC-CZ:
| Místo: |  | Kyje (731226), Hloubětín (731234 |  |  | Datum: | 15. 8. 2021
| Zadavatel: |  |  |  |  | IČ:
|  | Praha 14 |  |  |  | DIČ:
| Zhotovitel: |  |  |  |  | IČ: | 0
[6 empty] | DIČ: | 0
| Projektant: |  |  |  |  | IČ:
|  | Projekce dopravní Filip s.r.o. |  |  |  | DIČ:
| Zpracovatel: |  |  |  |  | IČ:
DIČ:
Poznámka:
| Cena bez DPH | [5 empty] | 0
|  |  | Základ daně |  |  | Sazba daně | Výše daně
| DPH | základní | 0 |  |  | 21% | 0
|  | snížená | 0 |  |  | 15% | 0
|  | zákl. přenesená | 0 |  |  | 21% | 0
|  | sníž. přenesená | 0 |  |  | 15% | 0
|  | nulová | 0 |  |  | 0% | 0
| Cena s DPH |  |  | v | CZK |  | 0
| Projektant |  |  | Zpracovatel
| Datum a podpis: |  | Razítko | Datum a podpis: |  |  | Razítko
| Objednavatel |  |  | Zhotovitel
| Datum a podpis: |  | Razítko | Datum a podpis: |  |  | Razítko
REKAPITULACE ČLENĚNÍ SOUPISU PRACÍ
Stavba:
Příprava území - Izolační zeleň Českobrodská
Objekt:
SO 103 - Napojení stezky Průmyslová
Místo: |  |  | Kyje (731226), Hloubětín (731234 |  |  | Datum: | 15. 8. 2021
Zadavatel: |  |  | Praha 14 |  |  | Projektant: | Projekce dopravní Filip s.r.o.
Zhotovitel: | [5 empty] | Zpracovatel: | 0
Kód dílu - Popis | [6 empty] | Cena celkem [CZK]
Náklady ze soupisu prací | [6 empty] | 0 | [12 empty] | -1
| HSV - Práce a dodávky HSV | [5 empty] | 0
| 1 - Zemní práce | [5 empty] | 0
SOUPIS PRACÍ
Stavba:
Příprava území - Izolační zeleň Českobrodská
Objekt:
SO 103 - Napojení stezky Průmyslová
Místo: |  |  | Kyje (731226), Hloubětín (731234 |  |  | Datum: | 15. 8. 2021
Zadavatel: |  |  | Praha 14 |  |  | Projektant: | Projekce dopravní Filip s.r.o.
Zhotovitel: | [5 empty] | Zpracovatel: | 0
PČ | Typ | Kód | Popis | MJ | Množství | J.cena [CZK] | Cena celkem [CZK] | Cenová soustava |  |  | DPH | J. Nh [h] | Nh celkem [h] | J. hmotnost [t] | Hmotnost celkem [t] | J. suť [t] | Suť Celkem [t]
Náklady soupisu celkem | [6 empty] | 0 | [5 empty] | 25.95 |  | 0 |  | 0 |  | D | -1 | [10 empty] | 0
| D | HSV | Práce a dodávky HSV |  |  |  | 0 | [5 empty] | 25.95 |  | 0 |  | 0 | 1 | D | 0 |  |  |  | ROZPOCET | [6 empty] | 0
| D | 1 | Zemní práce |  |  |  | 0 | [5 empty] | 25.95 |  | 0 |  | 0 | 1 | D | 1 |  |  |  | ROZPOCET | [6 empty] | 0
1 | K | 111211101 | Odstranění křovin a stromů průměru kmene do 100 mm i s kořeny sklonu terénu do 1:5 ručně | m2 | 50 |  | 0 | CS ÚRS 2021 02 |  |  | základní | 0.348 | 17.4 | 0 | 0 | 0 | 0 | 4 | K | 2 |  |  |  | ROZPOCET | 0 | 0 | 0 | 0 | 0 | 1 | 0 | 4 | 73652726
| VV |  | Úsek H | [15 empty] | VV | 2 | 1 | True | 0 | ROZPOCET
| VV |  | "KM0,30 – zapojená plocha křovin"50 |  | 50 | [13 empty] | VV | 2 | 2 | True | 0 | ROZPOCET
| VV |  | Součet |  | 50 | [13 empty] | VV | 2 | 4 | True | 1 | ROZPOCET
2 | K | 162301501 | Vodorovné přemístění křovin do 5 km D kmene do 100 mm | m2 | 50 |  | 0 | CS ÚRS 2021 02 |  |  | základní | 0.051 | 2.55 | 0 | 0 | 0 | 0 | 4 | K | 2 |  |  |  | ROZPOCET | 0 | 0 | 0 | 0 | 0 | 1 | 0 | 4 | 1144490194
| VV |  | 50 |  | 50 | [13 empty] | VV | 2 | 2 | True | 0 | ROZPOCET
| VV |  | Součet |  | 50 | [13 empty] | VV | 2 | 4 | True | 1 | ROZPOCET
3 | K | 162301981 | Příplatek k vodorovnému přemístění křovin D kmene do 100 mm ZKD 1 km | m2 | 750 |  | 0 | CS ÚRS 2021 02 |  |  | základní | 0.008 | 6 | 0 | 0 | 0 | 0 | 4 | K | 2 |  |  |  | ROZPOCET | 0 | 0 | 0 | 0 | 0 | 1 | 0 | 4 | 826388246
| VV |  | 50*15 |  | 750 | [13 empty] | VV | 2 | 2 | True | 0 | ROZPOCET
| VV |  | Součet |  | 750 | [13 empty] | VV | 2 | 4 | True | 1 | ROZPOCET

## SO 500 - Vedlejší rozpočt...
[9 empty] | >> skryté sloupce << | [9 empty] | {bc837db3-cf3d-441e-aeb6-289464ac857a}
2
| KRYCÍ LIST SOUPISU PRACÍ | [8 empty] | v --- níže se nacházejí doplnkové a pomocné údaje k sestavám --- v | [8 empty] | False
Stavba:
Příprava území - Izolační zeleň Českobrodská
Objekt:
SO 500 - Vedlejší rozpočtové náklady
| KSO: |  | 822 59 |  |  | CC-CZ:
| Místo: |  | Kyje (731226), Hloubětín (731234 |  |  | Datum: | 15. 8. 2021
| Zadavatel: |  |  |  |  | IČ:
|  | Praha 14 |  |  |  | DIČ:
| Zhotovitel: |  |  |  |  | IČ: | 0
[6 empty] | DIČ: | 0
| Projektant: |  |  |  |  | IČ:
|  | Projekce dopravní Filip s.r.o. |  |  |  | DIČ:
| Zpracovatel: |  |  |  |  | IČ:
DIČ:
Poznámka:
| Cena bez DPH | [5 empty] | 0
|  |  | Základ daně |  |  | Sazba daně | Výše daně
| DPH | základní | 0 |  |  | 21% | 0
|  | snížená | 0 |  |  | 15% | 0
|  | zákl. přenesená | 0 |  |  | 21% | 0
|  | sníž. přenesená | 0 |  |  | 15% | 0
|  | nulová | 0 |  |  | 0% | 0
| Cena s DPH |  |  | v | CZK |  | 0
| Projektant |  |  | Zpracovatel
| Datum a podpis: |  | Razítko | Datum a podpis: |  |  | Razítko
| Objednavatel |  |  | Zhotovitel
| Datum a podpis: |  | Razítko | Datum a podpis: |  |  | Razítko
REKAPITULACE ČLENĚNÍ SOUPISU PRACÍ
Stavba:
Příprava území - Izolační zeleň Českobrodská
Objekt:
SO 500 - Vedlejší rozpočtové náklady
Místo: |  |  | Kyje (731226), Hloubětín (731234 |  |  | Datum: | 15. 8. 2021
Zadavatel: |  |  | Praha 14 |  |  | Projektant: | Projekce dopravní Filip s.r.o.
Zhotovitel: | [5 empty] | Zpracovatel: | 0
Kód dílu - Popis | [6 empty] | Cena celkem [CZK]
Náklady ze soupisu prací | [6 empty] | 0 | [12 empty] | -1
| VRN - Vedlejší rozpočtové náklady | [5 empty] | 0
| VRN1 - Průzkumné, geodetické a projektové práce | [5 empty] | 0
| VRN3 - Zařízení staveniště | [5 empty] | 0
| VRN4 - Inženýrská činnost | [5 empty] | 0
| VRN7 - Provozní vlivy | [5 empty] | 0
SOUPIS PRACÍ
Stavba:
Příprava území - Izolační zeleň Českobrodská
Objekt:
SO 500 - Vedlejší rozpočtové náklady
Místo: |  |  | Kyje (731226), Hloubětín (731234 |  |  | Datum: | 15. 8. 2021
Zadavatel: |  |  | Praha 14 |  |  | Projektant: | Projekce dopravní Filip s.r.o.
Zhotovitel: | [5 empty] | Zpracovatel: | 0
PČ | Typ | Kód | Popis | MJ | Množství | J.cena [CZK] | Cena celkem [CZK] | Cenová soustava |  |  | DPH | J. Nh [h] | Nh celkem [h] | J. hmotnost [t] | Hmotnost celkem [t] | J. suť [t] | Suť Celkem [t]
Náklady soupisu celkem | [6 empty] | 0 | [5 empty] | #REF! |  | #REF! |  | #REF! |  | D | -1 | [7 empty] | 0
| D | VRN | Vedlejší rozpočtové náklady |  |  |  | 0 | [5 empty] | 0 |  | 0 |  | 0 | 5 | D | 0 | ROZPOCET | [6 empty] | 0
| D | VRN1 | Průzkumné, geodetické a projektové práce |  |  |  | 0 | [5 empty] | 0 |  | 0 |  | 0 | 5 | D | 1 | ROZPOCET | [6 empty] | 0
13 | K | 011103000 | Geologický průzkum bez rozlišení | kpl | 1 |  | 0 | CS ÚRS 2021 02 |  |  | základní | 0 | 0 | 0 | 0 | 0 | 0 | 1024 | K | 2 | ROZPOCET | 0 | 0 | 0 | 0 | 0 | 1 | 0 | 1024 | -292903394
14 | K | 012103000 | Geodetické práce před výstavbou | kpl | 1 |  | 0 | CS ÚRS 2021 02 |  |  | základní | 0 | 0 | 0 | 0 | 0 | 0 | 1024 | K | 2 | ROZPOCET | 0 | 0 | 0 | 0 | 0 | 1 | 0 | 1024 | -1870208824
15 | K | 012203000 | Geodetické práce při provádění stavby | kpl | 1 |  | 0 | CS ÚRS 2021 02 |  |  | základní | 0 | 0 | 0 | 0 | 0 | 0 | 1024 | K | 2 | ROZPOCET | 0 | 0 | 0 | 0 | 0 | 1 | 0 | 1024 | 1010158178
| D | VRN3 | Zařízení staveniště |  |  |  | 0 | [5 empty] | 0 |  | 0 |  | 0 | 5 | D | 1 | ROZPOCET | [6 empty] | 0
16 | K | 031103000 | Projektové práce pro zařízení staveniště | kpl | 1 |  | 0 | CS ÚRS 2021 02 |  |  | základní | 0 | 0 | 0 | 0 | 0 | 0 | 1024 | K | 2 | ROZPOCET | 0 | 0 | 0 | 0 | 0 | 1 | 0 | 1024 | -1360522909
17 | K | 032103000 | Náklady na stavební buňky | kpl | 1 |  | 0 | CS ÚRS 2021 02 |  |  | základní | 0 | 0 | 0 | 0 | 0 | 0 | 1024 | K | 2 | ROZPOCET | 0 | 0 | 0 | 0 | 0 | 1 | 0 | 1024 | -143577391
18 | K | 032603000 | Mycí centrum | kpl | 1 |  | 0 | CS ÚRS 2021 02 |  |  | základní | 0 | 0 | 0 | 0 | 0 | 0 | 1024 | K | 2 | ROZPOCET | 0 | 0 | 0 | 0 | 0 | 1 | 0 | 1024 | -338349584
19 | K | 033103000 | Připojení energií | kpl | 1 |  | 0 | CS ÚRS 2021 02 |  |  | základní | 0 | 0 | 0 | 0 | 0 | 0 | 1024 | K | 2 | ROZPOCET | 0 | 0 | 0 | 0 | 0 | 1 | 0 | 1024 | -1571021983
20 | K | 034103000 | Oplocení staveniště - jen buňky a parkoviště mechanizace | kpl | 1 |  | 0 | CS ÚRS 2021 02 |  |  | základní | 0 | 0 | 0 | 0 | 0 | 0 | 1024 | K | 2 | ROZPOCET | 0 | 0 | 0 | 0 | 0 | 1 | 0 | 1024 | -1463618221
21 | K | 039103000 | Rozebrání, bourání a odvoz zařízení staveniště | kpl | 1 |  | 0 | CS ÚRS 2021 02 |  |  | základní | 0 | 0 | 0 | 0 | 0 | 0 | 1024 | K | 2 | ROZPOCET | 0 | 0 | 0 | 0 | 0 | 1 | 0 | 1024 | 811600180
21 | K | 039103001 | Příjezdová komunikace | kpl | 1 |  | 0 | CS ÚRS 2021 02 |  |  | základní | 0 | 0 | 0 | 0 | 0 | 0 | 1024 | K | 2 | ROZPOCET | 0 | 0 | 0 | 0 | 0 | 1 | 0 | 1024 | 811600180
| D | VRN4 | Inženýrská činnost |  |  |  | 0 | [5 empty] | 0 |  | 0 |  | 0 | 5 | D | 1 | ROZPOCET | [6 empty] | 0
22 | K | 043154000 | Zkoušky hutnicí | kpl | 1 |  | 0 | CS ÚRS 2021 02 |  |  | základní | 0 | 0 | 0 | 0 | 0 | 0 | 1024 | K | 2 | ROZPOCET | 0 | 0 | 0 | 0 | 0 | 1 | 0 | 1024 | -1479055650
| D | VRN7 | Provozní vlivy |  |  |  | 0 | [5 empty] | 0 |  | 0 |  | 0 | 5 | D | 1 | ROZPOCET | [6 empty] | 0
23 | K | 072103001 | Projednání DIO a zajištění DIR komunikace II.a III. třídy | kpl | 1 |  | 0 | CS ÚRS 2021 02 |  |  | základní | 0 | 0 | 0 | 0 | 0 | 0 | 1024 | K | 2 | ROZPOCET | 0 | 0 | 0 | 0 | 0 | 1 | 0 | 1024 | 1344230774