## Rozpočet ÚT
Akce: Stavební úpravy učebny ZŠ Chvaletická, Praha 9 - Vytápění - soupis prací a materiálu - 02- nezpůsobilé náklady
|  |  | Jedn.cena |  | Cena
1. Potrubí - měď
Rozměr (vnější průměr x tl.stěny) | materiál | norma |  | délka[bm]
15x1 | měď polotvrdá F25 | DIN EN 1057 |  | 2
2. Izolace - měď
PE Návleky
Vnitřní průměr x tl.stěny | popis | typ |  | délka[bm]
15x15 | PE návleky | pouzdro |  | 2
Spony pro upevnění izolace | plast |  |  | 5
Páska na přelepení spojů | samolepící |  |  | 0.3
3. Spojovací materiál pro pájení - měď
Popis | balení | typ |  | počet [ks]
Pasta se stříbrem | 250g | DEGUFIT 4000 |  | 0.1
Pájka pro měkké pájení | 250g | BRAZE TEC 4 |  | 0.5
4. Otopná tělesa
Deskové těleso | 22/500 | 22-050060-60 |  | 1
5. Napojení těles
Popis | jmenovitý rozměr | typ |  | počet [ks]
Napojení těles (VK na Cu, rohové)
TS hlavice kapalinová | M30x1,5 | RAE-K 5034 |  | 1
Šroubení rohové | RLV-K G1/2 | 003L0282 |  | 1
Svěrné šroubení na měď | G3/4“-15 | 013G4125 |  | 2
Plnící a výpustná armatura | G3/4“ | 003L0152 |  | 1
Materiál celkem |  |  |  |  | 0
Demontáže původních zařízení a rozvodů v m.č. 01 včetně likvidace |  |  |  | 1
Montáž otopné soustavy a těles |  |  |  | 1
Vypuštění a napuštění systému ÚT |  |  |  | 1
Montáž izolací |  |  |  | 1
Tlaková zkouška |  |  |  | 1
Topná zkouška |  |  |  | 1
Doprava materiálu |  |  |  | 1
Celkem bez DPH |  |  |  |  | 0
Celkem s DPH |  |  |  |  | 0