## Titulní list DPS (2)
Akce : |  | Stavební úpravy a změna využití školnického bytu na kmenovou učebnu se zázemím
ZŠ Chvaletická 4/ čp. 918, Praha 9 - k.ú. Hloubětín
Objednavatel: |  | ZŠ Chvaletická, Chvaletická 918, 198 00 Praha 14
Stupeň: |  | DPS - dokumentace provedení stavby
Č. zakázky.: |  | 0009 0074 40
D.1.4
TECHNIKA PROSTŘEDÍ STAVEB
ZAŘÍZENÍ ZDRAVOTNĚ TECHNICKÝCH INSTALACÍ
Soupis prací a specifikace materiálu
D.1.4.c. Seznam strojů a zařízení a technická specifikace
Seznam příloh:
| 1. | zdravotně technické instalace
Výpis materiálu obsahuje hlavní položky a slouží jako informativní poklad pro výběr dodavatele stavby. Názvy materiálů nebo obchodních firem, jsou- li uvedeny v projektu, ve výkazu výměr nebo v zadávací dokumentaci, pouze reprezentují určený kvalitativní standard a jejich použití rozhodně není pro zakázku závazné. Zadavatel výslovně umožňuje použití i jiných, kvalitativně a technicky obdobných řešení, pokud bude vymezený kvalitativní standard dodržen, nebo bude mít parametry lepší.
Zodpovědný projektant: |  |  | Milan Tichý
|  | Praha | 2017-01-01

## PSV (3)
Akce | Akce | Stavební úpravy a změna využití školnického bytu na kmenovou učebnu se zázemím |  |  | Objedna-vatel: | ZŠ Chvaletická, Chvaletická 918, 198 00 Praha 14
ZŠ Chvaletická 4/ čp. 918, Praha 9 - k.ú. Hloubětín
|  | zdravotně technické instalace |  |  | Datum: | 2017-01-01 | Vyprac.: | M. Tichý
Poř. | Číslo | Zkrácený popis položky | M.J. | Počet | Náklady Kč |  | Hmotnost t
čís. | položky |  |  |  | jedn. cena | celkem | jednotky | celkem
1 |  | Rekapitulace prací PSV
2
4 | 721 | Kanalizace |  |  |  | 0 |  | 0.018791
5 | 722 | Vodovod |  |  |  | 0 |  | 0.031232
6 | 724 | Strojní vybavení |  |  |  | 0 |  | 0.01
7 | 725 | Zařizovací předměty |  |  |  | 0 |  | 0.25494
8 | 721 | Kanalizace - opravy |  |  |  | 0 |  | 0.03852
9 | 722 | Vodovod - opravy |  |  |  | 0 |  | 0.00029
10 | 713 | Izolace tepelné |  |  |  | 0 |  | 0.0168
11 |  | Rekapitulace prací PSV celkem bez DPH = |  |  |  | 0 |  | 0.37057
12 | [5 empty] | 101949.1276
13 |  | Uvedený montážní materiál obsahuje základní položky. Výkaz nepoužívat k objednání materiálu. |  |  |  | 101949.1276
14 |  | Dodávka se předpokládá včetně souvisejícího doplňkového materiálu tak, aby celé zařízení bylo funkční a splňovalo všechny předpisy, které se na ně vztahují. Např. součástí potrubí jsou kolena, oblouky, redukce. |  |  |  | 101949.1276
15 |  | Materiály, které jsou stanovenými výrobky ve smyslu nařízení vlády č. 163/2002 Sb., musí mít doloženy zhotovitelem stavby doklad o tom, že bylo k těmto výrobkům vydáno prohlášení o shodě výrobcem či dodavatelem. |  |  |  | 101949.1276
16 |  | Dodávka stavby budou stavební přípomocné práce (prostupy stavebními konstrukcemi, provedení drážek, stavební začištění). |  |  |  | 101949.1276
17 | [5 empty] | 101949.1276
18 | 800 - 721 | část A 01 Kanalizace |  |  |  | 17016.2222
19 |  | Odpadní potrubí z polypropylenu, odolávající vysokým teplotám, vyráběné podle ČSN EN 1451-1. Plastové potrubí HT Plus - vnitřní systém odpadního potrubí. |  |  |  | 38
20 | HTEM 10045 | DN 32 | m | 2 |  | 0 | 0.000191 | 0.000382
21 | HTEM 10040 | DN 40 | m | 15 |  | 0 | 0.000241 | 0.003615
22 | HTEM 10140 | DN 50 | m | 5 |  | 0 | 0.00031 | 0.00155
23 | HTEM 10240 | DN 75 | m | 6 |  | 0 | 0.000484 | 0.002904
24 | HTEM 10340 | DN 110 | m | 10 |  | 0 | 0.000978 | 0.00978
25 | Inf. cena | Montáž plastového potrubí DN 32 - 50 | m | 22 |  | 0 | 0 | 0
26 | Inf. cena | Montáž plastového potrubí DN 75 | m | 6 |  | 0 | 0 | 0
27 | Inf. cena | Montáž plastového potrubí DN 110 | m | 10 |  | 0 | 0 | 0
28 | 721 19-4105 | Vyvedení a upevnění odpadních výpustek Ø 50x1,8 | kus | 3 |  | 0 | 0 | 0
29 | 721 19-4109 | Vyvedení a upevnění odpadních výpustek Ø 110x2,2 | kus | 3 |  | 0 | 0 | 0
30 | HL138 | Podomítková vodní ZU pro odvod kondenzátu s přídavnou mechanickou uzávěrkou a čistí vložkou, pro klimatizační jednotky DN32 - 100x100mm např. HL138 | kpl | 2 |  | 0 | 0.00028 | 0.00056
31 | 721 29-0111 | Zkouška těsnosti kanalizace - vodou do DN 125 | m | 36 |  | 0 | 0 | 0
32 | 998 42-1101 | Přesun hmot pro vnitřní kanalizace v objektech H do 6 m | t | 0.018791 |  | 0 | 0 | 0
33 |  | Kanalizace - součet |  |  |  | 0 |  | 0.018791
34
35 | 800 - 721 | část A 02 Vodovod
36 | STR020P16X | Plastové potrubí PP-typ 3 (PPR), PN 16 Ø 20x2,8 | m | 44 |  | 0 | 0.000145 | 0.00638
37 | STR025P16X | Plastové potrubí PP-typ 3 (PPR), PN 16 Ø 25x3,5 | m | 4 |  | 0 | 0.000227 | 0.000908
38 | Inf. cena | Kovové objímky d 20 - 110, včetně upevňovacího materiálu | kpl | 52.8 |  | 0 | 0.00023 | 0.012144
39 | 722 18-2112 | Ochrana potr. z plastů izolačními trubkami z pěněného PE do D 20 | m | 44 |  | 0 | 4e-05 | 0.00176
40 | 722 18-2113 | Ochrana potr. z plastů izolačními trubkami z pěněného PE do D 25 | m | 4 |  | 0 | 5e-05 | 0.0002
41 | 722 19-0401 | Vyvedení a upevnění výpustek DN 15 | kus | 12 |  | 0 | 0 | 0
42 |  | Kulový kohout, chromovaný max. 28 - 42 bar, max. 185°C, např. GIACOMINI R250D, červená páčka |  |  |  | 0 |  | 0
43 | R250X004 | DN 20 - G 3/4" | kus | 2 |  | 0 | 0.00034 | 0.00068
44 | 722 23-9102 | Montáž vodovodních armatur se dvěma závity ostatních typů DN 20 - G 3/4" | kus | 2 |  | 0 | 2e-05 | 4e-05
45 | 722 29-0226 | Tlakové zkoušky potrubí ocel. nebo plast. do DN 50 | m | 48 |  | 0 | 0.00018 | 0.00864
46 | 722 29-0234 | Proplach a desinfekce potrubí do DN 80 | m | 48 |  | 0 | 1e-05 | 0.00048
47 | 998 72-2101 | Přesun hmot pro vnitřní vodovod v objektech H do 6 m | t | 0.045152 |  | 0 | 0 | 0
48 |  | Vodovod - součet |  |  |  | 0 |  | 0.031232
49
50 | 800 - 721 | část A 04 Strojní vybavení
51 | TC30715800 | Kalové čerpadlo pro WC, U, V, D, S, B, pračky, myčky např. Tecma Drain Split 3 Combi | kpl | 1 |  | 0 | 0.01 | 0.01
52 | 998 72-4101 | Přesun hmot pro vnitřní plynovod v objektech H do 6 m | t | 0.01 |  | 0 | 0 | 0
53 |  | Strojní vybavení - součet |  |  |  | 0 |  | 0.01
54
55 | 800 - 721 | část A 05 Zařizovací předměty
56 | 725 11-1102 | Splachovací nádrže vysokopoložené s úspornou armaturou | kpl | 1 |  | 0 | 0.00362 | 0.00362
57 | 01195 | Pisoár s radarovým splachovačem a integrovaným zdrojem, 230V AC např. SLP 19RZ - keramický pisoár Golem, montážní lišta s radarovým splachovačem, elektromagnetický ventil, propojovací hadice, rohový ventil, speciální vtoková armatura s těsněním, sifon, upevňovací sada, montážní šablona, integrovaný napájecí zdroj | kpl | 1 |  | 0 | 0.0201 | 0.0201
58 | 814381 | Umyvadlo (500x410x185) s 1 otvorem pro baterii + instalační sada | kpl | 2 |  | 0 | 0.01003 | 0.02006
59 | 8.2638.6-7 | Kombinační klozet s vodorovným, svislým odpadem + instalační sada pro klozet | kpl | 2 |  | 0 | 0.03256 | 0.06512
60 | 8.9338.0 | Duroplastové sedátko s poklopem pro kombi WC, s antibakteriální úpr., úchyty nerez | kpl | 2 |  | 0 | 0.03256 | 0.06512
61 | 813010 | Zápustné umyvadlo 52 x 41 cm s jedním otvorem pro bat. např. IBON | kpl | 1 |  | 0 | 0.0086 | 0.0086
62 | Inf. cena | Deska 900x600 pro umyvadlo zápustné+výřez, boční deska a konzoly | kpl | 1 |  | 0 | 0.0126 | 0.0126
63 | 5104.6 | Výlevka vč plastové mřížky, těsnění a instal. soupravy např. MIRA | kpl | 1 |  | 0 | 0.02919 | 0.02919
64 | 725 11-9101 | Montáž splach. nádrží s roh. ventilem vysokopoložených | kpl | 1 |  | 0 | 0.00092 | 0.00092
65 | 725 11-9211 | Montáž klozetových mís běžných, kombinačních a závěsných | kpl | 2 |  | 0 | 0.00239 | 0.00478
66 | 725 21-9401 | Montáž umyvadel ostatních typů | kpl | 3 |  | 0 | 0.00297 | 0.00891
67 | 725 23-9101 | Montáž bidetů, výlevek, pisoárů a vaniček ostatních typů | kpl | 2 |  | 0 | 0.0004 | 0.0008
68 | 05 212 06 99 | Rohový ventil vřetenový např. Schell Comfort 1/2" x 3/8" bez trubičky DN 15 [G 1/2"] | kpl | 5 |  | 0 | 0.00011 | 0.00055
69 | 05 212 06 99 | Rohový ventil vřetenový např. Schell Comfort 1/2" x 3/8" s trubičkou DN 15 [G 1/2"] | kpl | 3 |  | 0 | 0.00039 | 0.00117
70 | 725 81-9201 | Montáž ventilů nástěnných G 1/2 | kpl | 8 |  | 0 | 9e-05 | 0.00072
71 | 725 82-2721 | Montáž baterií umyvadlových, dřez. a bidet. ostat. typů | kpl | 2 |  | 0 | 4e-05 | 8e-05
72 | RAF T3021 | Umyvadlová termostatická stojánková baterie s výpustí, otáčivé ústí např. RAF T3021 | kpl | 2 |  | 0 | 0.00184 | 0.00368
73 | PL 720 | Umyvadloví páková stojánková baterie na jednu vodu např. RAF Polar PL720 | kpl | 1 |  | 0 | 0.00062 | 0.00062
74 | SV1413 | Umyvadlový sifon oválný, chrom např. RAF SV1413 | kpl | 3 |  | 0 | 0.00184 | 0.00552
75 | PL 02 B | Dřezová směš.nást.pák.bat.-150mm, kulaté ústí 300mm např. RAF Polar PL02B | kpl | 1 |  | 0 | 0.00184 | 0.00184
76 | PL 720 | Umyvadloví páková stojánková baterie na jednu vodu např. RAF Polar PL720 | kpl | 1 |  | 0 | 0.00062 | 0.00062
77 | 725 98-0121 | Dvířka T 3622 z PH 150/150 | kpl | 2 |  | 0 | 0.00016 | 0.00032
78 | 998 72-5101 | Přesun hmot pro zařizovací předměty v objektech H do 6 m | t | 0.25494 |  | 0 | 0 | 0
79 |  | Zařizovací předměty - součet |  |  |  | 0 |  | 0.25494
80
81 | 800 - 721 | část C 01 Kanalizace - opravy
82 | 721 17-0955 | Opravy potrubí novodurového - vsazení odbočky do potrubí hrdlového Ø 110 | kus | 3 |  | 0 | 0.01284 | 0.03852
83 | 721 29-0821 | Vnitrostaveništní přemístění, vnitřní kanalizace v objektech H do 6 m | t | 0.03852 |  | 0 | 0 | 0
84 |  | Kanalizace opravy - součet |  |  |  | 0 |  | 0.03852
85
86 | 800 - 721 | část C 02 Vodovod - opravy
87 | 722 17-1934 | Výměna trubky, tvarovky, vsazení odbočky z plastů do DN 32 | kus | 1 |  | 0 | 0.00029 | 0.00029
88 | 722 19-0901 | Opravy ostatní - uzavření nebo otevř. potrubí při opravách | kus | 1 |  | 0 | 0 | 0
89 | 722 29-0821 | Vnitrostaveništní přemístění, vnitřní vodovod v objektech H do 6 m | t | 0.00029 |  | 0 | 0 | 0
90 |  | Vodovod opravy - součet |  |  |  | 0 |  | 0.00029
91
92 | 800 - 713 | Izolace tepelné
93 |  | Tepelná izolace na bázi polyetylenu, tepelná vodivost Lambda=max 0,038 W/m.K při 10°C, stupeň hořlavosti C3 dle ČSN 73 0862 pro armatury a potrubí o vnějším průměru:
94 | Inf. cena | Ø 22, tloušťka izolace 6 mm | m | 31 |  | 0 | 0.00035 | 0.01085
95 | Inf. cena | Ø 22,tloušťka izolace 20 mm | m | 13 |  | 0 | 0.00035 | 0.00455
96 | Inf. cena | Ø 25, tloušťka izolace 6 mm | m | 2 |  | 0 | 0.00035 | 0.0007
97 | Inf. cena | Ø 25, tloušťka izolace 20 mm | m | 2 |  | 0 | 0.00035 | 0.0007
98 |  | Izolace tepelné - součet |  |  |  | 0 |  | 0.0168
99 | #
3007 | KONEC
3008 | šířka 12,00(89)
3009
3010