## Rozpočet ÚT
Akce: Stavební úpravy učebny ZŠ Chvaletická, Praha 9 - Vytápění - Soupis prací a materiálu - 01 - způsobilé náklady
|  |  | Jedn.cena |  | Cena
1. Potrubí - měď
Rozměr (vnější průměr x tl.stěny) | materiál | norma |  | délka[bm]
15x1 | měď polotvrdá F25 | DIN EN 1057 |  | 18
18x1 | měď polotvrdá F25 | DIN EN 1057 |  | 30
22x1 | měď polotvrdá F25 | DIN EN 1057 |  | 4
(Tvarovky specifikovat v rámci přípravy montáže) |  |  |  | 1
2. Izolace - měď
PE Návleky
Vnitřní průměr x tl.stěny | popis | typ |  | délka[bm]
15x15 | PE návleky | pouzdro |  | 22
18x15 | PE návleky | pouzdro |  | 34
22x15 | PE návleky | pouzdro |  | 6
Spony pro upevnění izolace | plast |  |  | 95
Páska na přelepení spojů | samolepící |  |  | 1.7
3. Spojovací materiál pro pájení - měď
Popis | balení | typ |  | počet [ks]
Pasta se stříbrem | 250g | DEGUFIT 4000 |  | 0.9
Pájka pro měkké pájení | 250g | BRAZE TEC 4 |  | 3.5
4. Otopná tělesa
Otopný žebřík | KLCM 1500 | KLCM 1500.450 |  | 1
Stávající litinová tělesa přetěsnit a nastříkat bílou barvou | cena za článek |  |  | 87
5. Napojení těles
Popis | jmenovitý rozměr | typ |  | počet [ks]
Napojení těles (litinová tělesa, rohové)
TS ventil rohový | RA-N 1/2“ | 013G0013 |  | 5
Vypouštěcí šroubení rohové | RLV 1/2“ | 003L0143 |  | 5
Designnové napojení (koupelnových těles na Cu, rohové), regulace teploty v místnosti RAX
TS hlavice RAX | (namontovat na stranu přívodního potrubí) |  |  | v ceně
Sada VHX-D, rohová, RAL 9016 |  | 013G4281 |  | 1
Rozeta pro zakrytí potrubí, bílá |  | 013G3128 |  | 1
Svěrné šroubení na měď, chrom | G1/2“-15 | 013G4195 |  | 2
Materiál celkem |  |  |  |  | 0
Demontáže původních zařízení a rozvodů včetně likvidace |  |  |  | 1
Montáž otopné soustavy a těles |  |  |  | 1
Vypuštění a napuštění systému ÚT |  |  |  | 1
Montáž izolací |  |  |  | 1
Tlaková zkouška |  |  |  | 1
Topná zkouška |  |  |  | 1
Doprava materiálu |  |  |  | 1
Celkem bez DPH |  |  |  |  | 0
Celkem s DPH |  |  |  |  | 0