## Formulář k vyplnění
Název stavby: Stavební úpravy a změna využití školnického bytu na kmenovou učebnu se zázemím - O3 - nezpůsobilé náklady 2
Místo stavby: ZŠ Chvaletická, Chvaletická 4/čp. 918, Praha 9, k.ú. Hloubětín
Profesní část/kód: Slaboproudá instalace
Zpracovatel dílu: Miloslav Misterka
Čís. pol. | Popis položky | Počet měr. jednotek | Měrná jednotka | Jednotková cena v Kč | Celková cena v Kč | Technické specifikace, technické a uživatelské standardy stavby
X | Poplachový zabezpečovací a tísňový systém
1 | Ústředna EZS | 1 | ks |  | 0 | Dle ČSN EN 50 131-1 stupeň 2
2 | Grafická LCD klávesnice | 1 | ks |  | 0 | Dle ČSN EN 50 131-1 stupeň 2
3 | Napájecí zdroj | 1 | ks |  | 0 | Dle ČSN EN 50 131-1 stupeň 2
4 | Akumulátor cca 12V/7 Ah | 1 | ks |  | 0 | Dle ČSN EN 50 131-1 stupeň 2
5 | GSM komunikátor | 1 | ks |  | 0
6 | MG kontakt | 3 | ks |  | 0 | Dle ČSN EN 50 131-1 stupeň 2
7 | Detektor tříštění skla | 2 | ks |  | 0 | Dle ČSN EN 50 131-1 stupeň 2
8 | PIR detektor, antimasking | 4 | ks |  | 0 | Dle ČSN EN 50 131-1 stupeň 2
9 | Venkovní siréna s akumulátorem a majákem | 1 | ks |  | 0 | Dle ČSN EN 50 131-1 stupeň 2
10 | Plastová povrchová propojovací krabice 12 + 2 šroubovací svorky | 2 | ks |  | 0 | Dle ČSN EN 50 131-1 stupeň 2
11 | Kabel systémových komponent HX10/02 | 20 | m |  | 0
12 | Kabel systémových komponent HX6/02 | 30 | m |  | 0
13 | Napájecí kabel CYKY 3x1,5 mm | 20 | m |  | 0
14 | Jistič 6A | 1 | ks |  | 0
15 | Bezhalogenová instalační lišta cca 20x40 mm | 35 | m |  | 0
16 | Podružný montážní materiál | 1 | kpl |  | 0
17 | Montážní práce rozvody kabelů | 1 | kpl |  | 0
18 | Montážní práce instalační materiál | 1 | kpl |  | 0
19 | Montážní práce zapojení detektorů | 1 | kpl |  | 0
20 | Programování systému | 1 | kpl |  | 0
X | Systém jednotného času
21 | Datový kabel JY(st)-Y 2x2x0,8 | 50 | m |  | 0
22 | Silový kabel CYKY 3x1,5 | 50 | m |  | 0
23 | Instalační krabice včetně svorkovnice | 1 | ks |  | 0
24 | Bezhalogenová chránička ø cca 25 mm | 20 | m |  | 0 | Střední mechanická odolnost 750 N / 5 cm, bezhalogenová
25 | Příchytka bezhalogenová pro trubku pr. 25, klip | 40 | ks |  | 0
26 | Podružný montážní materiál, šrouby, hmoždinky, pásky apod. | 1 | kpl |  | 0
27 | Montážní práce, rozvody kabelů | 1 | kpl |  | 0
28 | Montážní práce, instalační materiál, montáž chrániček | 1 | kpl |  | 0
X | Systém evakuačního rozhlasu
29 | Nástěnný skříňkový reproduktor | 1 | ks |  | 0 | Dle ČSN EN 54-24
30 | Instalační krabice včetně svorkovnice s funkční integritou při požáru | 1 | ks |  | 0
31 | Kabel 2x1,5 B2Cas1d1 s funkční integritou při požáru | 55 | m |  | 0 | dle vyhlášky 23/2008 Sb
32 | Bezhalogenová chránička ø cca 25 mm | 20 | m |  | 0 | Střední mechanická odolnost 750 N / 5 cm, bezhalogenová
33 | Příchytka bezhalogenová pro trubku pr. 25, klip | 40 | ks |  | 0
34 | Bezhalogenová instalační lišta cca 20x40 mm | 15 | m |  | 0
35 | Podružný montážní materiál, šrouby, hmoždinky, pásky apod. | 1 | kpl |  | 0
36 | Montážní práce, rozvody kabelů | 1 | kpl |  | 0
37 | Montážní práce, instalační materiál, montáž chrániček | 1 | kpl |  | 0
X | Vedlejší náklady
38 | Ekologická likvidace odpadu | 1 | kpl |  | 0
39 | Požární ucpávky | 1 | kpl |  | 0
40 | Doprava a manipulace | 1 | kpl |  | 0
41 | Výchozí revize | 1 | kpl |  | 0
0