## VV-ESI
Č.p. | Popis položky | druh MJ | Množství dle PD | cena za MJ |  | cena celkem
|  |  |  | materiál | montáž | materiál | montáž
1 | ROZVADĚČE
1.1 | Úprava stávajícího rozvaděče učebny 1 | kpl | 1 |  |  | 0 | 0
● doplnění přístrojové náplně:
■ vypínač s vyrážecí cívkou: 3x32A - 1x
■ jednofázové vývody: 16A/0,03A - 10x, 10A - 2x, 6A - 1x
● kompletní dodávka, včetně pomocného materiálu pro montáž a propojení
1.2 | Úprava stávajícího rozvaděče učebny 2 | kpl | 1 |  |  | 0 | 0
● doplnění přístrojové náplně:
■ vypínač s vyrážecí cívkou: 3x32A - 1x
■ jednofázové vývody: 16A/0,03A - 5x, 10A - 2x, 6A - 1x
● kompletní dodávka, včetně pomocného materiálu pro montáž a propojení
2 | KABELY A VODIČE
2.1 | Kabel CYKY 3x2,5 | m | 300 |  |  | 0 | 0
2.2 | Kabel CYKY 5x1,5 | m | 175 |  |  | 0 | 0
2.3 | Vodič CYA 4 zž | m | 200 |  |  | 0 | 0
2.4 | Ukončení veškeré kabeláže | kpl | 1 |  |  | 0 | 0
2.5 | Označení kabelů popisovými štítky | kpl | 1 |  |  | 0 | 0
3 | KABELOVÉ TRASY
3.1 | Mřížový žlab 250/50, vč. příslušenství a nosného materiálu, kompetní dodávka | m | 30 |  |  | 0 | 0
3.2 | Mřížový žlab 60/50, vč. příslušenství a nosného materiálu, kompetní dodávka | m | 15 |  |  | 0 | 0
3.3 | Parapetní kanál, IP40, vč. víka, příslušenství a nosného materiálu, kompetní dodávka | m | 60 |  |  | 0 | 0
3.4 | Kabelová příchytka pro svazek Ć 8÷30 mm, kompetní dodávka | ks | 100 |  |  | 0 | 0
3.5 | Identifikace kabelových tras | kpl | 1 |  |  | 0 | 0
4 | KONCOVÉ PRVKY
4.1 | Jednopólový vypínač, IP44, kompletní | ks | 2 |  |  | 0 | 0
4.2 | Schodišťový přepínač, IP44, kompletní | ks | 4 |  |  | 0 | 0
4.3 | Hlavní vypínač učebny, s klíčkem, kompletní | ks | 1 |  |  | 0 | 0
4.4 | Zásuvka 230V/16A, zapuštěná/integrovaná do stolu, IP44, kompletní | ks | 50 |  |  | 0 | 0
4.5 | Vícerámečky pro přístroje (zásuvky) – dle použitých typů přístrojů a řešení interiéru | kpl | 1 |  |  | 0 | 0
4.6 | Instalační a přístrojové krabice, drobný nespecifikovaný materiál | kpl | 1 |  |  | 0 | 0
5 | SVÍTIDLA
5.1 | LED svítidlo, světelný tok ze svítidla 9500lm, příkon svítidla 64W, náhradní teplota chromatičnosti 4000K, index podání barev Ra>80, IP65, s elektronickým předřadníkem | ks | 27 |  |  | 0 | 0
5.2 | LED svítidlo, světelný tok ze svítidla 7600lm, příkon svítidla 55W, náhradní teplota chromatičnosti 4000K, index podání barev Ra>80, IP65, s elektronickým předřadníkem | ks | 8 |  |  | 0 | 0
5.3 | Nástěnné nouzové svítidlo, P=7W, IP54 | ks | 6 |  |  | 0 | 0
6 | OSTATNÍ
6.1 | Kovové konstrukce všeobecně, vč. nátěrů | kpl | 5 |  |  | 0 | 0
6.2 | Drobný nespecifikovaný a montážní materiál | kpl | 1 |  |  | 0 | 0
6.3 | Stavební přípomocné práce (prostupy, drážky), stavební připravenost | kpl | 1 |  |  | 0 | 0
6.4 | Kompletace, oživení, provozní zkoušky, zaškolení obsluhy | kpl | 1 |  |  | 0 | 0
7 | INŽENÝRSKÁ ČINNOST
7.1 | Dodavatelská dokumentace vč. vnitřního zapojení rozvaděče | kpl | 1 |  |  | 0 | 0
7.2 | Dokumentace skutečného provedení | kpl | 1 |  |  | 0 | 0
7.3 | Výchozí revize | kpl | 1 |  |  | 0 | 0
Poznámka:
Dodávka akce se předpokládá včetně kompletní montáže, dopravy, vnitrostaveništní manipulace, veškerého souvisejícího doplňkového, podružného a montážního materiálu tak, aby celé zařízení bylo funkční a splňovalo všechny předpisy, které se na ně vztahují.
Při zpracování nabídky je nutné vycházet ze všech částí dokumentace (textové i grafické části, všech schémat a specifikace materiálu).
Povinností dodavatele je překontrolovat specifikaci materiálu a případný chybějící materiál nebo výkony doplnit a ocenit.
Součástí ceny musí být veškeré náklady, aby cena byla konečná a zahrnovala celou dodávku a montáž akce.
Všechny použité výrobky musí mít osvědčení o schválení k provozu v České republice.
V průběhu provádění prací budou respektovány všechny příslušné platné předpisy a požadavky BOZP. Náklady vyplývající z jejich dodržení jsou součástí jednotkové ceny a nebudou zvlášť hrazeny.
Veškeré práce budou provedeny úhledně, řádně a kvalitně řemeslným způsobem.
Zařízení bude uvedeno do provozu až po provedení všech výchozích zkouškách (revizích) el. instalace. O provedených zkouškách budou vystaveny protokoly.
[6 empty] | Celkem (bez DPH): | 0
[6 empty] | Celkem (vč. 21% DPH): | 0