## VV-ESI chemie
Č.p. | Popis položky | druh MJ | Množství dle PD | cena za MJ |  | cena celkem
|  |  |  | materiál | montáž | materiál | montáž
1 | ROZVADĚČE
1.1 | Úprava stávajícího rozvaděče učebny | kpl | 1 |  |  | 0 | 0
● doplnění přístrojové náplně:
■ jednofázové vývody: 16A/0,03A - 3x, 10A - 1x
● kompletní dodávka, včetně pomocného materiálu pro montáž a propojení
2 | KABELY A VODIČE
2.1 | Kabel CYKY 3x2,5 | m | 100 |  |  | 0 | 0
2.2 | Kabel CYKY 5x1,5 | m | 75 |  |  | 0 | 0
2.3 | Kabel UTP 4x2x0,5, kat 5 | m | 100 |  |  | 0 | 0
2.4 | Vodič CYA 4 zž | m | 100 |  |  | 0 | 0
2.5 | Video HDMI kabel - 2x konektor HDMI 20m | ks | 1 |  |  | 0 | 0
2.6 | Ukončení veškeré kabeláže | kpl | 1 |  |  | 0 | 0
2.7 | Označení kabelů popisovými štítky | kpl | 1 |  |  | 0 | 0
3 | KABELOVÉ TRASY
3.1 | Elektroinstalační trubka PVC pevná Ć21÷35, komplet | m | 75 |  |  | 0 | 0
3.2 | Identifikace kabelových tras | kpl | 1 |  |  | 0 | 0
4 | KONCOVÉ PRVKY
4.1 | Jednopólový vypínač, IP44, kompletní | ks | 2 |  |  | 0 | 0
4.1 | Zásuvka 230V/16A, zapuštěná/integrovaná do stolu, IP44, kompletní | ks | 1 |  |  | 0 | 0
4.5 | Podlahová krabice, jmenovitá velikost 6 (9 pozic), do betonu, kompletní | ks | 1 |  |  | 0 | 0
náplň: 2x zásuvka 230V/16A, 1x zásuvka 230V/16A s doplňkovým 3. stupněm ochrany proti přepětí, 6x rezerva pro SLB
4.6 | Zásuvka 1xRJ-45, kompletní | ks | 1 |  |  | 0 | 0
4.2 | Vícerámečky pro přístroje (zásuvky) – dle použitých typů přístrojů a řešení interiéru, kordinovat se slaboproudem | kpl | 1 |  |  | 0 | 0
4.3 | Instalační a přístrojové krabice, drobný nespecifikovaný materiál | kpl | 1 |  |  | 0 | 0
5 | SVÍTIDLA
5.1 | LED svítidlo, světelný tok ze svítidla 9500lm, příkon svítidla 64W, náhradní teplota chromatičnosti 4000K, index podání barev Ra>80, IP65, s elektronickým předřadníkem | ks | 9 |  |  | 0 | 0
5.2 | Nástěnné nouzové svítidlo, P=7W, IP54 | ks | 1 |  |  | 0 | 0
6 | OSTATNÍ
6.1 | Kovové konstrukce všeobecně, vč. nátěrů | kpl | 1 |  |  | 0 | 0
6.2 | Drobný nespecifikovaný a montážní materiál | kpl | 1 |  |  | 0 | 0
6.3 | Stavební přípomocné práce (prostupy, drážky), stavební připravenost | kpl | 1 |  |  | 0 | 0
6.4 | Kompletace, oživení, provozní zkoušky, zaškolení obsluhy | kpl | 1 |  |  | 0 | 0
7 | INŽENÝRSKÁ ČINNOST
7.1 | Dodavatelská dokumentace vč. vnitřního zapojení rozvaděče | kpl | 1 |  |  | 0 | 0
7.2 | Dokumentace skutečného provedení | kpl | 1 |  |  | 0 | 0
7.3 | Výchozí revize | kpl | 1 |  |  | 0 | 0
Poznámka:
Dodávka akce se předpokládá včetně kompletní montáže, dopravy, vnitrostaveništní manipulace, veškerého souvisejícího doplňkového, podružného a montážního materiálu tak, aby celé zařízení bylo funkční a splňovalo všechny předpisy, které se na ně vztahují.
Při zpracování nabídky je nutné vycházet ze všech částí dokumentace (textové i grafické části, všech schémat a specifikace materiálu).
Povinností dodavatele je překontrolovat specifikaci materiálu a případný chybějící materiál nebo výkony doplnit a ocenit.
Součástí ceny musí být veškeré náklady, aby cena byla konečná a zahrnovala celou dodávku a montáž akce.
Všechny použité výrobky musí mít osvědčení o schválení k provozu v České republice.
V průběhu provádění prací budou respektovány všechny příslušné platné předpisy a požadavky BOZP. Náklady vyplývající z jejich dodržení jsou součástí jednotkové ceny a nebudou zvlášť hrazeny.
Veškeré práce budou provedeny úhledně, řádně a kvalitně řemeslným způsobem.
Zařízení bude uvedeno do provozu až po provedení všech výchozích zkouškách (revizích) el. instalace. O provedených zkouškách budou vystaveny protokoly.
[6 empty] | Celkem (bez DPH): | 0
[6 empty] | Celkem (vč. 21% DPH): | 0