## Projekt _ZŠ GJ
Analogová jazyková laboratoř 1 pro 24 žáků, 1 učitele (nábytek, software, hardware , interaktivní tabule )
Základní škola Praha 9 - Černý Most Gen. Janouška 1006 198 00 Praha 9 - Černý Most
| Cena vybavení do jazykové laboratoře bez DPH | 0
| DPH 21% | 0
| Cena vybavení do jazykové laboratoře vč. DPH | 0
Číslo | Produkt | Počet kusů | Cena MJ/ bez DPH | Cena celkem bez DPH
9. | Triptychová tabule v rozměru 2000 x 1200 s projekčním povrchem
| Triptychová tabule v rozměru 2000 x 1200 mm s křídly 1000 x 1200 mm; celkový rozměr 4000 x 1200 mm , tvrdý, otěruvzdorný povrch na popis křídou - zelený, odolný proti poškrábání a kyselinám, vypalovaný při teplotě 810°C. Rozměr 100x120 cm, střední část tabule s bílým matným povrchem , křídla v barvě zelené prom popis křídou , popisovatelný za sucha smazatelný , celá tabule magnetická , orámování tabule v hliníkovém provedení , speciální konstrukce pro uchycení projektoru ( projektor nebude uchycen přímo do konstrukce tabule ) , pylonový pojezd , hliníkový , výška pylonu minimálně 2900 mm . | 1 | 0 | 0
| Interaktivní projektor s ultrakrátkou projekční vzdáleností , technologie DLP. Minimální světelný tok 3300 Ansi lumen , nativní rozlišení minimálně WXGA , kontrast projektoru minimálně 10 000:1 , životnost výbojky minimálně 10 000 hodin , vstupy minimálně vstupy 2 x HDMI , 2 x video , 2 x USB , záruka projektoru 5 let , ovládání prstem s 10 dotyky současně , včetně software pro tvorbu učiva s neomezenou licencí v českém jazyce , projektor bude připevněn pevně k tabuli na speciálním rámu , ozvučení minimálně 20W vestavěné v projektoru . Držák projektoru součástí dodávky . | 1 | 0 | 0
10. | Ozvučení + držák na reproduktory (vč. dopravy a instalace) | 1 | 0 | 0
1 pár repro 60 W , zesilovač se 2 vstupy + vč. držáků repro na stěnu
11. | Jazyková laboratoř (24 žáků + 1 učitel)
Moderní, účinný prostředek pro intenzívní výuku jazyků na všech typech škol. Minimální nároky na obsluhu a maximální funkční vlastnosti umožňují velmi efektivní výuku i při vyšším počtu žáků ve třídě. Jazyková učebna je tvořena stavebnicovým způsobem a je možné kdykoliv změnit její konfiguraci, tj. počet a typ žákovských pracovišť. TECHNICKÉ PARAMETRY  napájecí napětí 100 - 240V / 50 - 60Hz  maximální příkon 25W  počet připojených žáků max. 24  počet nezávislých pracovních skupin 2 + skupina pro individuální práci  párování fixní (1+2, 3+4, ..., 23+24)  frekvenční charakteristika 50 - 15000Hz +/- 3dB  odstup rušivých napětí 45dB/A  počet přípojných míst pro exter. zdroje programu 2  vstupní citlivost externích zdrojů 300mV/10k_  výstupní výkon konc. zesilovače 2 x 5W / 3% / 8_  počet výstupů pro audiozáznam výuky 2  výstupní napětí audiosignálu 1V / 1k_  sluchátková souprava  s modulárním konektorem:  mikrofon elektretový 16mV / Pa / 1k_  sluchátka 2 x 400_  rozměr ovládací jednotky 290 x 200 x 86mm
PRACOVIŠTĚ UČITELE: Základním prvkem pracoviště učitele je „ovládací jednotka učitele“ pevně umístěná na jeho pracovním stole. Je vybavena přehlednou klávesnicí a obsahuje centrální elektroniku, ke které je možné připojit dva externí zdroje programu, učitelovu sluchátkovou soupravu s mikrofonem a dvě reproduktorové soustavy umožňující hlasitou reprodukci. Ovládací jednotka je napájena pomocí externího napáječe, který je základní součástí dodávky. PRACOVIŠTĚ ŽÁKA: Pracoviště žáka je tvořeno „žákovskou jednotkou“ upevněnou na pracovní desce stolu nebo zapuštěnou do ní. Konstrukčně je žákovská jednotka řešena pro jednoho nebo dva žáky (volba při objednávce). Základní verze jednotky umožňuje připojení sluchátkové soupravy s mikrofonem pro každého žáka. Vyšší typy jednotek umožňují nezávislou regulaci hlasitosti učitelského a žákovského kanálu a jednotky pro náročnější práce ve skupině individuálně pracujících žáků jsou vybaveny přípojnými místy pro připojení dvou externích zdrojů (magnetofon, PC, digitální rekordér, atd.).
| Ovládací jednotka učitele | 1 | 0 | 0
| Jednotka žáka zapuštěná do lavice | 24 | 0 | 0
| Sluchátka | 24 | 0 | 0
| Doprava a montáž učebny | 1 | 0 | 0
12. | Propojovací kabeláž k interaktivní tabuli a PC délka 15 , ( HDMI se zesilovačem , VGA kabel stíněny , zvukový kanel stereo jack 3,5 mm , kabel 230 V , USB kabel s repeatrem ) | 1 | 0 | 0
13. | Kabel silnoproud 230V (50 m) | 50 | 0 | 0
14. | Zásuvka 230 V čtyřzásuvka | 25 | 0 | 0
| Cena vybavení do jazykové laboratoře bez DPH | 0
| DPH 21% | 0
| Cena vybavení do jazykové laboratoře vč. DPH | 0
Pozn. | Součástí položkového rozpočtu bude i vzorník dekorů korpusů a dvířek a RAL barev kovových konstrukcí nábytku