## Projekt IROP_ZŠ Praha 9-Kyje
Polytechnická laboratoř pro 12 žáků ( pracovní místo s ponkem a svěrákem )
Základní škola, Praha 9 – Kyje, Šimanovská 16 Šimanovská 16 198 00 Praha 9 – Kyje IČO: 70885168
| Cena vybavení do jazykové laboratoře bez DPH | 0
| DPH 21% | 0
| Cena vybavení do jazykové laboratoře vč. DPH | 0
Číslo | Položka | Počet kusů | Cena MJ/ bez DPH | Cena celkem bez DPH | Ilustrační foto
1. | Pracovní stůl s ponkem a svěrákem pro 12 žáků
| Rozměr stolu : min. 1500x700x850mm pracovní deska buková spárovka o tloušťce 40mm zaoblené hrany svařovaná konstrukce z ocelových profilů, nohy z profilu 40x40mm, rám a výztuhy z profilu 40x20mm možnost výběru barvy konstrukce na nohách otvory pro připevnění ke zdi zásuvka v ceně stolu ke stolu lze doplnit dílenský svěrák s šířkou čelisti 100 nebo 125mm Svěrák : min. šířka čelisti 125mm kovadlinka z litiny maximální rozevření 100mm | 12 | 0 | 0
| Cena vybavení do jazykové laboratoře bez DPH | 0
| DPH 21% | 0
| Cena vybavení do jazykové laboratoře vč. DPH | 0
Pozn. | Součástí položkového rozpočtu bude i vzorník dekorů korpusů a dvířek a RAL barev kovových konstrukcí nábytku