## Ker. dílna
Keramická dílna ZŠ Šimanovská
Vyhledávací popis | Kód varianty | Popis | Popis varianty | Množství | Kód měrné jednotky | Jednotková cena bez DPH
RRE |  | Keramická komorová pec, standardně provedeno jako stolní model. Objemová kategorie do 70 l, Vyhřívání elektrické, ze 2 stran Typ pece komorová, Použití výpal keramiky, příp. skla ,Objem 40 l, Max. teplota pece 1300 °C, Vnitřní rozměry 350 x 330 x 350 mm (š x h x v) Vnější rozměry 640 x 800 x 600 mm (Š x H x V) Příkon 2.9 kW Napětí 230V 1/N Proud 12.6 A Typ zásuvky Schuko Topný element v drážkách, Spínání polovodičové relé, Dodatečná zadní izolace, Standardní regulátor B 400,Hmotnost 90 kg. |  | 1 | KS | 0
RRE |  | Hrnčířský kruh vč. sedačky |  | 1 | KS | 0
minimální spotřeba energie (230V/300W)
ovládací nožní pedál
pracovní výška točny je nastavitelná na
výšky 275, 525 nebo na 555 mm
RRE |  | Grafický lis |  | 1 | KS | 0
celokovové konstrukce s kovovými pozinkovanými
válci pro formát tisku A3
poměrně lehce přenosné (25 kg)
včetně filcu a desky pro grafický lis
DOPRAVA |  | Doprava zboží, montáž a umístění |  | 1 | KS | 0
CENA CELKEM BEZ DPH | [5 empty] | 0
DPH 21% | [5 empty] | 0
CENA CELKEM VČ. DPH 21% | [5 empty] | 0