## Projekt IROP_ZŠ Praha 9-Kyje
Přírodovědná laboratoř , ( interaktivní tabule , hlasovací zařízení , Pc sestava, mikroskopy , měřící přístroje )
Základní škola, Praha 9 – Kyje, Šimanovská 16 Šimanovská 16 198 00 Praha 9 – Kyje IČO: 70885168
| Cena vybavení do jazykové laboratoře bez DPH | 0
| DPH 21% | 0
| Cena vybavení do jazykové laboratoře vč. DPH | 0
Číslo | Položka | Počet kusů | Cena MJ/ bez DPH | Cena celkem bez DPH
1 | Stereoskopický mikroskop s digitální kamerou
| Digitální kamera CMOS 5 Mpix,digitálnístereoskopická hlavice binokulární, úhel sklonu 45 st,otočná o 360 st,nastavitelný oční rozestup 55 až 85 mm, dioptrická aretace obou okulárových tubusů ,širokoúhlé okuláry WF 10x20mm, možnost pozorování s brýlemi ,LED osvětelneí spodní i horní ,plynulá regulace intenzity osvětlení , zoom 0,7 až4,5 x,(1:6,5) , pracovní plocha min. 195 x 140 mm,maximální výška pozorovaného předmětu 75 mm(130 mm ve druhé poloze upnutí ) , | 1 | 0 | 0
2. | Žákovské mikroskopy |  | 0
| žákovský m ikroskop vhodný pro pozorování plochých průhledných předmětů-preparátů c, i menších 3 rozměrných předmětů,zvětšení 40-až 400 x,binokulární , spodní i horní osvětlení,revolverová hlavice připravena pro3 objektivy,křížový stolek v základní výbavě , úhel sklonu45st,volně otočná hlava o 360 stoční rozestup 56 až 71 mm, oba okulárové tubusy vybaveny dioptrickou aretací,okuláry širokoúhlé WF 10x/18mm , držák preparátů na křížovém stole,hrubé i jemné ostření , Abbéuv kondenzor (N.A.1.25) , aluminiový kufřík polstrovaný,mikroskop je pužitelný mimo dosah el sítě pomocí dobíjecích bateriím. | 15 | 0 | 0
3 | Žákovská měřící sada |  | 0
| ZÁKLADNÍ ŽÁKOVSKÁ SADA OBSAHUJE •1 bezdrátové rozhraní s připojením pro USB či Bluetooth, integrovaným čidlem teploty a napětí •5 základních senzorů: teplotní sonda (PS-2153), senzor pohybu (PS-2103A), senzor síly (PS-2104), senzor pH (PS-2102), senzor nízkého tlaku (PS-2113A) •1 metodická příručka pro učitele •1 USB flash disk s 28 žákovskými úlohami •1 dvoupatrový úložný box s přihrádkami | 10 | 0 | 0
4 | Bunsenovy laboratorní kahany s kartušemi Pro kahany s kartuší na propan/butan s automaticky zavírajícím pojistným ventilem. Můžete je jednoduše sejmout z kahanu, i když ještě nejsou prázdné . Výška kahanu včetně kartuše maximálně 165 mm | 10 | 0 | 0
5 | Elektrický kufřík pro 20 základních okusů Elektrostatika,vodiče a izolanty,motory,elektrické obvody , elektrolýza ,magnetické a nemagnetické láty , | 10 | 0 | 0
6 | Magnetické míchačky Míchačka magnetická bez ohřevu Materiál míchací plochy: nerez. Rozsah otáček [ot./min.] 0-3000. Míchaný objem (voda )[ml] max. 20 000. Rozměry pracovní plochy [průměr, mm] 160. Ovládání: analogové. Výkon [W] 3. | 5 | 0 | 0
| Cena vybavení do přírodovědné laboratoře bez DPH | 0
| DPH 21% | 0
| Cena vybavení do přírodovědné laboratoře vč. DPH | 0