## Rekapitulace stavby
Export Komplet | [27 empty] | 2.0 | ZAMOK | [6 empty] | False | True | {6a421217-1682-41b7-aeb1-3e3d0f4813a4}
[35 empty] | 0,01 | 21
[35 empty] | 0,01 | 15
|  | REKAPITULACE STAVBY | [17 empty] | v --- níže se nacházejí doplnkové a pomocné údaje k sestavám --- v | [13 empty] | Návod na vyplnění | 0,001
|  | Kód: |  |  |  |  | 22/2020/D | [26 empty] | Měnit lze pouze buňky se žlutým podbarvením! 1) na prvním listu Rekapitulace stavby vyplňte v sestavě a) Souhrnný list - údaje o Uchazeči (přenesou se do ostatních sestav i v jiných listech) b) Rekapitulace objektů - potřebné Ostatní náklady 2) na vybraných listech vyplňte v sestavě a) Krycí list - údaje o Uchazeči, pokud se liší od údajů o Uchazeči na Souhrnném listu (údaje se přenesou do ostatních sestav v daném listu) b) Rekapitulace rozpočtu - potřebné Ostatní náklady c) Celkové náklady za stavbu - ceny u položek - množství, pokud má žluté podbarvení - a v případě potřeby poznámku (ta je ve skrytém sloupci) | 0,01
|  | Stavba: |  |  |  |  | Nové zelené střechy na objektu ZŠ Gen.Janouška,akumulace dešťové vody | [27 empty] | 0,01
|  | KSO: | [13 empty] | CC-CZ: | [18 empty] | 0,01
|  | Místo: |  |  |  |  | Gen.Janouška 1006,Praha 14 | [8 empty] | Datum: |  | 5. 4. 2020 | [16 empty] | 0,01
0,01
|  | Zadavatel: | [13 empty] | IČ: |  | 00231312 | [16 empty] | 0,01
|  |  | Městská část Praha 14 | [12 empty] | DIČ: | [18 empty] | 0,01
0,01
|  | Uchazeč: | [13 empty] | IČ: |  | Vyplň údaj | [16 empty] | 0,01
|  |  | Vyplň údaj | [12 empty] | DIČ: |  | Vyplň údaj | [16 empty] | 0,01
False
|  | Projektant: | [13 empty] | IČ: |  | 24164500 | [16 empty] | False
|  |  | a3atelier s.r.o. | [12 empty] | DIČ: | [18 empty] | True
0,01
|  | Zpracovatel: | [13 empty] | IČ: |  | 46061410 | [16 empty] | 0,01
|  |  | Ing.Myšík Petr | [12 empty] | DIČ: | [18 empty] | True
Poznámka:
|  | Náklady z rozpočtů | [13 empty] | 0
|  |  | Materiál | [12 empty] | 0
|  |  | Montáž | [12 empty] | 0
|  | Ostatní náklady ze souhrnného listu | [13 empty] | 0
|  | Cena bez DPH | [13 empty] | 0
[8 empty] | Sazba daně |  |  | Základ daně |  |  |  |  | Výše daně
|  | DPH |  | základní |  |  |  | 21% |  |  | 0 |  |  |  |  | 0
|  |  |  | snížená |  |  |  | 15% |  |  | 0 |  |  |  |  | 0
|  |  |  | zákl. přenesená |  |  |  | 21% |  |  | 0 |  |  |  |  | 0
|  |  |  | sníž. přenesená |  |  |  | 15% |  |  | 0 |  |  |  |  | 0
|  |  |  | nulová |  |  |  | 0% |  |  | 0 |  |  |  |  | 0
|  | Cena s DPH | [6 empty] | v |  |  | CZK |  |  |  | 0
|  | Projektant | [11 empty] | Zpracovatel
|  | Datum a podpis: | [7 empty] | Razítko |  |  |  | Datum a podpis: |  |  | Razítko
|  | Objednavatel | [11 empty] | Uchazeč
|  | Datum a podpis: | [7 empty] | Razítko |  |  |  | Datum a podpis: |  |  | Razítko
REKAPITULACE OBJEKTŮ STAVBY A SOUPISŮ PRACÍ
| Kód: | [6 empty] | 22/2020/D
| Stavba: | [6 empty] | Nové zelené střechy na objektu ZŠ Gen.Janouška,akumulace dešťové vody
| Místo: | [6 empty] | Gen.Janouška 1006,Praha 14 | [6 empty] | Datum: |  | 5. 4. 2020
| Zadavatel: | [6 empty] | Městská část Praha 14 | [6 empty] | Projektant: |  | a3atelier s.r.o. |  |  | Informatívní údaje z listů zakázek
| Uchazeč: | [13 empty] | Zpracovatel: |  | Ing.Myšík Petr
| Kód |  |  |  | Popis | [7 empty] | Cena bez DPH [CZK] |  |  |  |  | Cena s DPH [CZK] | Typ | z toho Materiál [CZK] | z toho Montáž [CZK] | z toho Ostat. náklady [CZK] | DPH [CZK] | Normohodiny [h] | DPH základní [CZK] | DPH snížená [CZK] | DPH základní přenesená [CZK] | DPH snížená přenesená [CZK] | Základna DPH základní | Základna DPH snížená | Základna DPH zákl. přenesená | Základna DPH sníž. přenesená | Základna DPH nulová
| 1) Náklady z rozpočtů | [11 empty] | 0 |  |  |  |  | 0 |  | 0 | 0 | 0 | 0 | 0 | 0 | 0 | 0 | 0 | 0 | 0 | 0 | 0 | 0 |  | D | 0 | ###NOIMPORT### | IMPORT | {6a421217-1682-41b7-aeb1-3e3d0f4813a4} | {00000000-0000-0000-0000-000000000000}
/ |  | 22/2020/Zst |  |  |  | Realizace zelených střech | [6 empty] | 0 |  |  |  |  | 0 | STA | 0 | 0 | 0 | 0 | 0 | 0 | 0 | 0 | 0 | 0 | 0 | 0 | 0 | 0 |  |  | 1 |  | IMPORT | {d887bdc3-c2a6-4ef9-90b4-2fe60de99833} | {6a421217-1682-41b7-aeb1-3e3d0f4813a4} | [13 empty] | 2
/ |  | 22/2020/Dk |  |  |  | Akumulace dešťových vod | [6 empty] | 0 |  |  |  |  | 0 | STA | 0 | 0 | 0 | 0 | 0 | 0 | 0 | 0 | 0 | 0 | 0 | 0 | 0 | 0 |  |  | 1 |  | IMPORT | {0ec1f68a-0e49-40c6-a40e-fb73ad8c206d} | {6a421217-1682-41b7-aeb1-3e3d0f4813a4} | [13 empty] | 2
| 2) Ostatní náklady ze souhrnného listu | [11 empty] | 0 |  |  |  |  | 0 |  | Procent. zadání [% nákladů rozpočtu] | Zařazení nákladů | DPH | DPH [CZK]
|  | Ostatní náklady | [10 empty] | 0 |  |  |  |  | 0 |  | 0% | stavební čast | základní | 0 | [14 empty] | OSTATNENAKLADY |  |  | 0 | 0 | 0 | 0 | 0 | 0 | 0 | 0 | 0 | 0 | 1 | 1 | x
|  | Vyplň vlastní | [10 empty] | 0 |  |  |  |  | 0 |  | 0% | stavební čast | základní | 0 | [14 empty] | OSTATNENAKLADYVLASTNE |  |  | 0 | 0 | 0 | 0 | 0 | 0 | 0 | 0 | 0 | 0 | 1 | 1
|  | Vyplň vlastní | [10 empty] | 0 |  |  |  |  | 0 |  | 0% | stavební čast | základní | 0 | [14 empty] | OSTATNENAKLADYVLASTNE |  |  | 0 | 0 | 0 | 0 | 0 | 0 | 0 | 0 | 0 | 0 | 1 | 1
|  | Vyplň vlastní | [10 empty] | 0 |  |  |  |  | 0 |  | 0% | stavební čast | základní | 0 | [14 empty] | OSTATNENAKLADYVLASTNE |  |  | 0 | 0 | 0 | 0 | 0 | 0 | 0 | 0 | 0 | 0 | 1 | 1
| Celkové náklady za stavbu 1) + 2) | [11 empty] | 0 |  |  |  |  | 0

## 22-2020-Zst - Realizace z...
[22 empty] | {d887bdc3-c2a6-4ef9-90b4-2fe60de99833} | [5 empty] | atpav | atiky pavilony | m2 | 418,07 | 2
[22 empty] | 2 | [5 empty] | pav | pavilony | m2 | 4781,936 | 2
| KRYCÍ LIST SOUPISU PRACÍ | [8 empty] | v --- níže se nacházejí doplnkové a pomocné údaje k sestavám --- v | [11 empty] | False | [5 empty] | attěl | atiky tělocvična 0,3 | m2 | 56,824 | 2
[28 empty] | těl | tělocvična | m2 | 1058,469 | 2
| Stavba: | [26 empty] | atsvisle | atiky svisle | m2 | 307,666 | 2
|  | Nové zelené střechy na objektu ZŠ Gen.Janouška,akumulace dešťové vody | [25 empty] | přítlač | přítlačné lišta | m2 | 67,98 | 2
| Objekt: | [26 empty] | folie | pokládka folie | m2 | 6455,737 | 3
|  | 22/2020/Zst - Realizace zelených střech | [25 empty] | substr | substrát | m2 | 4263,496 | 2
[28 empty] | kamenivo | kamenivo | m3 | 126,153 | 2
| KSO: |  |  |  |  | CC-CZ: | [21 empty] | lika | lišta kačírková | m | 2672,707 | 2
| Místo: |  | Gen.Janouška 1006,Praha 14 |  |  | Datum: | 5. 4. 2020 | [20 empty] | atiky | atiky | m | 474,894 | 2
[28 empty] | plechštít | plechy štítů | m2 | 111,33 | 2
| Zadavatel: |  |  |  |  | IČ: | 00231312 | [20 empty] | nátěr | nátěry | m2 | 1236,08 | 2
|  | Městská část Praha 14 |  |  |  | DIČ:
| Uchazeč: |  |  |  |  | IČ: | Vyplň údaj
|  | Vyplň údaj |  |  |  | DIČ: | Vyplň údaj
| Projektant: |  |  |  |  | IČ: | 24164500
|  | a3atelier s.r.o. |  |  |  | DIČ:
| Zpracovatel: |  |  |  |  | IČ: | 46061410
|  | Ing.Myšík Petr |  |  |  | DIČ:
Poznámka:
| Náklady z rozpočtu | [6 empty] | 0
|  | Materiál | [5 empty] | 0
|  | Montáž | [5 empty] | 0
| Ostatní náklady | [6 empty] | 0
| Cena bez DPH | [6 empty] | 0
|  |  | Základ daně |  |  | Sazba daně |  | Výše daně
| DPH | základní | 0 |  |  | 21% |  | 0
|  | snížená | 0 |  |  | 15% |  | 0
|  | zákl. přenesená | 0 |  |  | 21% |  | 0
|  | sníž. přenesená | 0 |  |  | 15% |  | 0
|  | nulová | 0 |  |  | 0% |  | 0
| Cena s DPH |  |  | v | CZK |  |  | 0
| Projektant |  |  | Zpracovatel
| Datum a podpis: |  | Razítko | Datum a podpis: |  |  | Razítko
| Objednavatel |  |  | Uchazeč
| Datum a podpis: |  | Razítko | Datum a podpis: |  |  | Razítko
REKAPITULACE ČLENĚNÍ SOUPISU PRACÍ
Stavba:
Nové zelené střechy na objektu ZŠ Gen.Janouška,akumulace dešťové vody
Objekt:
22/2020/Zst - Realizace zelených střech
Místo: |  |  | Gen.Janouška 1006,Praha 14 |  |  | Datum: | 5. 4. 2020
Zadavatel: |  |  | Městská část Praha 14 |  |  | Projektant: | a3atelier s.r.o.
Uchazeč: |  |  | Vyplň údaj |  |  | Zpracovatel: | Ing.Myšík Petr
Kód dílu - Popis | [5 empty] | Materiál [CZK] | Montáž [CZK] | Cena celkem [CZK]
1) Náklady ze soupisu prací | [5 empty] | 0 | 0 | 0 | [14 empty] | -1
| HSV - Práce a dodávky HSV |  |  |  |  | 0 | 0 | 0
| 0 - Ostatní konstrukce |  |  |  |  | 0 | 0 | 0
| 2 - Zakládání |  |  |  |  | 0 | 0 | 0
| 9 - Ostatní konstrukce a práce, bourání |  |  |  |  | 0 | 0 | 0
| 997 - Přesun sutě |  |  |  |  | 0 | 0 | 0
| 998 - Přesun hmot |  |  |  |  | 0 | 0 | 0
| PSV - Práce a dodávky PSV |  |  |  |  | 0 | 0 | 0
| 711 - Izolace proti vodě, vlhkosti a plynům |  |  |  |  | 0 | 0 | 0
| 712 - Povlakové krytiny |  |  |  |  | 0 | 0 | 0
| 713 - Izolace tepelné |  |  |  |  | 0 | 0 | 0
| 721 - Zdravotechnika - vnitřní kanalizace |  |  |  |  | 0 | 0 | 0
| 740 - Elektromontáže |  |  |  |  | 0 | 0 | 0
| 762 - Konstrukce tesařské |  |  |  |  | 0 | 0 | 0
| 764 - Konstrukce klempířské |  |  |  |  | 0 | 0 | 0
| 767 - Konstrukce zámečnické |  |  |  |  | 0 | 0 | 0
| 783 - Dokončovací práce - nátěry |  |  |  |  | 0 | 0 | 0
| VRN - Vedlejší rozpočtové náklady |  |  |  |  | 0 | 0 | 0
| VRN2 - Příprava staveniště |  |  |  |  | 0 | 0 | 0
| VRN3 - Zařízení staveniště |  |  |  |  | 0 | 0 | 0
2) Ostatní náklady | [7 empty] | 0 |  |  | DPH
| Zařízení staveniště | [6 empty] | 0 |  |  | snížená | [15 empty] | VRN | [5 empty] | 0 | 0 | 0 | 0 | 0 | 2
| Mimostav. doprava | [6 empty] | 0 |  |  | snížená | [15 empty] | VRN | [5 empty] | 0 | 0 | 0 | 0 | 0 | 2
| Územní vlivy | [6 empty] | 0 |  |  | snížená | [15 empty] | VRN | [5 empty] | 0 | 0 | 0 | 0 | 0 | 2
| Provozní vlivy | [6 empty] | 0 |  |  | snížená | [15 empty] | VRN | [5 empty] | 0 | 0 | 0 | 0 | 0 | 2
| Ostatní | [6 empty] | 0 |  |  | snížená | [15 empty] | VRN | [5 empty] | 0 | 0 | 0 | 0 | 0 | 2
| Kompletační činnost | [6 empty] | 0 |  |  | snížená | [15 empty] | KOMPLETACNA | [5 empty] | 0 | 0 | 0 | 0 | 0 | 2
Celkové náklady za stavbu 1) + 2) | [7 empty] | 0
SOUPIS PRACÍ
Stavba:
Nové zelené střechy na objektu ZŠ Gen.Janouška,akumulace dešťové vody
Objekt:
22/2020/Zst - Realizace zelených střech
Místo: |  |  | Gen.Janouška 1006,Praha 14 |  |  | Datum: | 5. 4. 2020
Zadavatel: |  |  | Městská část Praha 14 |  |  | Projektant: | a3atelier s.r.o.
Uchazeč: |  |  | Vyplň údaj |  |  | Zpracovatel: | Ing.Myšík Petr
PČ | Typ | Kód | Popis | MJ | Množství | J. materiál [CZK] | J. montáž [CZK] | Cena celkem [CZK] | Cenová soustava |  | DPH | J.cena [CZK] | Materiál celkem [CZK] | Montáž celkem [CZK] | J. Nh [h] | Nh celkem [h] | J. hmotnost [t] | Hmotnost celkem [t] | J. suť [t] | Suť Celkem [t]
Náklady soupisu celkem | [7 empty] | 0 |  |  |  |  | 0 | 0 |  | 0 |  | 521.2451 |  | 8.6948 |  | D | -1 | [15 empty] | 0
| D | HSV | Práce a dodávky HSV |  |  |  |  | 0 |  |  |  |  | 0 | 0 |  | 0 |  | 8.5871 |  | 0 | 1 | D | 0 |  |  |  | ROZPOCET | [11 empty] | 0
| D | 0 | Ostatní konstrukce |  |  |  |  | 0 |  |  |  |  | 0 | 0 |  | 0 |  | 0 |  | 0 | 1 | D | 1 |  |  |  | ROZPOCET | [11 empty] | 0
1 | K | 000001 | Použití jistících a kotvících pomůcek pro práce ve výškách | kpl | 1 |  |  | 0 |  |  | základní | 0 | 0 | 0 |  | 0 | 0 | 0 | 0 | 0 | 4 | K | 2 |  |  |  | ROZPOCET | [5 empty] | 0 | 0 | 0 | 0 | 0 | 1 | 0 | 4 | -1840856925
| VV |  | montáž a zpětná demontáž dočasného jištění | [18 empty] | VV | 2 | 1 | True | 0 | ROZPOCET
| VV |  | 1 |  | 1 | [16 empty] | VV | 2 | 2 | True | 1 | ROZPOCET
2 | K | 000002 | Montáž a demontáž dočasného jistícího systému | kpl | 1 |  |  | 0 |  |  | základní | 0 | 0 | 0 |  | 0 | 0 | 0 | 0 | 0 | 4 | K | 2 |  |  |  | ROZPOCET | [5 empty] | 0 | 0 | 0 | 0 | 0 | 1 | 0 | 4 | 1754198092
| VV |  | montáž držáhů s oky | [18 empty] | VV | 2 | 1 | True | 0 | ROZPOCET
| VV |  | protažení lan | [18 empty] | VV | 2 | 1 | True | 0 | ROZPOCET
| VV |  | demontáž,zaslepení otvorů | [18 empty] | VV | 2 | 1 | True | 0 | ROZPOCET
| VV |  | 1 |  | 1 | [16 empty] | VV | 2 | 2 | True | 1 | ROZPOCET
3 | K | 000003 | Manipulace s anténami | kpl | 3 |  |  | 0 |  |  | základní | 0 | 0 | 0 |  | 0 | 0 | 0 | 0 | 0 | 4 | K | 2 |  |  |  | ROZPOCET | [5 empty] | 0 | 0 | 0 | 0 | 0 | 1 | 0 | 4 | 1533742777
| VV |  | manipulace v rámci úpravy střech | [18 empty] | VV | 2 | 1 | True | 0 | ROZPOCET
| VV |  | obroušení,odrezení,nový nátěr | [18 empty] | VV | 2 | 1 | True | 0 | ROZPOCET
| VV |  | 3 |  | 3 | [16 empty] | VV | 2 | 2 | True | 1 | ROZPOCET
| D | 2 | Zakládání |  |  |  |  | 0 |  |  |  |  | 0 | 0 |  | 0 |  | 8.3204 |  | 0 | 1 | D | 1 |  |  |  | ROZPOCET | [11 empty] | 0
4 | K | 213141112 | Zřízení vrstvy z geotextilie v rovině nebo ve sklonu do 1:5 š do 6 m | m2 | 17521.215 |  |  | 0 |  |  | základní | 0 | 0 | 0 |  | 0 | 0.00014 | 2.453 | 0 | 0 | 4 | K | 2 |  |  |  | ROZPOCET | [5 empty] | 0 | 0 | 0 | 0 | 0 | 1 | 0 | 4 | 1010360295
| VV |  | dle skladeb S1 a S2- 3x oddělující jednotlivé vrstvy | [18 empty] | VV | 2 | 1 | True | 0 | ROZPOCET
| VV |  | Pavilon A | [18 empty] | VV | 2 | 1 | True | 0 | ROZPOCET
| VV |  | 11,49*64,67+13,32*6,02 |  | 823.245 | [16 empty] | VV | 2 | 2 | True | 0 | ROZPOCET
| VV |  | Pavilony B | [18 empty] | VV | 2 | 1 | True | 0 | ROZPOCET
| VV |  | 18,88*49,27 |  | 930.218 | [16 empty] | VV | 2 | 2 | True | 0 | ROZPOCET
| VV |  | pavilon C | [18 empty] | VV | 2 | 1 | True | 0 | ROZPOCET
| VV |  | 11,68*59,88+13,32*6,02 |  | 779.585 | [16 empty] | VV | 2 | 2 | True | 0 | ROZPOCET
| VV |  | pavilon D | [18 empty] | VV | 2 | 1 | True | 0 | ROZPOCET
| VV |  | 18,88*49,08+4,84*10,7 |  | 978.418 | [16 empty] | VV | 2 | 2 | True | 0 | ROZPOCET
| VV |  | pavilon E | [18 empty] | VV | 2 | 1 | True | 0 | ROZPOCET
| VV |  | 37,28*18,88 |  | 703.846 | [16 empty] | VV | 2 | 2 | True | 0 | ROZPOCET
| VV |  | pavilon F | [18 empty] | VV | 2 | 1 | True | 0 | ROZPOCET
| VV |  | 31,28*31,48 |  | 984.694 | [16 empty] | VV | 2 | 2 | True | 0 | ROZPOCET
| VV |  | -atpav |  | -418.07 | [16 empty] | VV | 2 | 2 | True | 0 | ROZPOCET
| VV | pav | Mezisoučet |  | 4781.936 | [16 empty] | VV | 2 | 3 | True | 0 | ROZPOCET
| VV |  | Pavilon G-tělocvična | [18 empty] | VV | 2 | 1 | True | 0 | ROZPOCET
| VV |  | 16,42*30,62+48,42*12,65 |  | 1115.293 | [16 empty] | VV | 2 | 2 | True | 0 | ROZPOCET
| VV |  | -attěl |  | -56.824 | [16 empty] | VV | 2 | 2 | True | 0 | ROZPOCET
| VV | těl | Mezisoučet |  | 1058.469 | [16 empty] | VV | 2 | 3 | True | 0 | ROZPOCET
| VV |  | Součet |  | 5840.405 | [16 empty] | VV | 2 | 4 | True | 0 | ROZPOCET
| VV |  | 5840,405*3 "Přepočtené koeficientem množství |  | 17521.215 | [16 empty] | VV | 2 | 2 | True | 1 | ROZPOCET
5 | M | 69311172 | geotextilie PP s ÚV stabilizací 300g/m2 | m2 | 18397.276 |  |  | 0 |  |  | základní | 0 | 0 | 0 |  | 0 | 0.0003 | 5.5192 | 0 | 0 | 8 | M | 2 |  |  |  | ROZPOCET | [5 empty] | 0 | 0 | 0 | 0 | 0 | 1 | 0 | 4 | 2059471275
| VV |  | pav+těl |  | 5840.405 | [16 empty] | VV | 2 | 2 | True | 0 | ROZPOCET
| VV |  | 5840,405*3,15 "Přepočtené koeficientem množství |  | 18397.276 | [16 empty] | VV | 2 | 2 | True | 1 | ROZPOCET
6 | K | 213141121 | Zřízení vrstvy z geotextilie ve sklonu do 1:2 š do 3 m | m2 | 782.56 |  |  | 0 |  |  | základní | 0 | 0 | 0 |  | 0 | 0.0001 | 0.078256 | 0 | 0 | 4 | K | 2 |  |  |  | ROZPOCET | [5 empty] | 0 | 0 | 0 | 0 | 0 | 1 | 0 | 4 | 609853045
| VV |  | atik | [18 empty] | VV | 2 | 1 | True | 0 | ROZPOCET
| VV |  | atpav+attěl |  | 474.894 | [16 empty] | VV | 2 | 2 | True | 0 | ROZPOCET
| VV |  | svisle | [18 empty] | VV | 2 | 1 | True | 0 | ROZPOCET
| VV | atsvisle | (atpav/0,5)*0,3+attěl |  | 307.666 | [16 empty] | VV | 2 | 2 | True | 0 | ROZPOCET
| VV |  | Součet |  | 782.56 | [16 empty] | VV | 2 | 4 | True | 1 | ROZPOCET
7 | M | 69311172 | geotextilie PP s ÚV stabilizací 300g/m2 | m2 | 899.944 |  |  | 0 |  |  | základní | 0 | 0 | 0 |  | 0 | 0.0003 | 0.26998 | 0 | 0 | 8 | M | 2 |  |  |  | ROZPOCET | [5 empty] | 0 | 0 | 0 | 0 | 0 | 1 | 0 | 4 | 2106360129
| VV |  | 782,56*1,15 "Přepočtené koeficientem množství |  | 899.944 | [16 empty] | VV | 2 | 2 | True | 1 | ROZPOCET
| D | 9 | Ostatní konstrukce a práce, bourání |  |  |  |  | 0 |  |  |  |  | 0 | 0 |  | 0 |  | 0.2667 |  | 0 | 1 | D | 1 |  |  |  | ROZPOCET | [11 empty] | 0
8 | K | 945411111 | Plošina pro vyzdvižení materiálu typu - žebříková s vozíčkem | den | 120 |  |  | 0 |  |  | základní | 0 | 0 | 0 |  | 0 | 0 | 0 | 0 | 0 | 4 | K | 2 |  |  |  | ROZPOCET | [5 empty] | 0 | 0 | 0 | 0 | 0 | 1 | 0 | 4 | 245715356
| VV |  | 120 |  | 120 | [16 empty] | VV | 2 | 2 | True | 1 | ROZPOCET
9 | K | 953731213 | Odvětrání svislé troubami plastovými DN do 110 mm ve ventilační šachtě včetně zakotvení | m | 35 |  |  | 0 |  |  | základní | 0 | 0 | 0 |  | 0 | 0.00762 | 0.2667 | 0 | 0 | 4 | K | 2 |  |  |  | ROZPOCET | [5 empty] | 0 | 0 | 0 | 0 | 0 | 1 | 0 | 4 | 1552598708
| VV |  | 35*1 |  | 35 | [16 empty] | VV | 2 | 2 | True | 1 | ROZPOCET
10 | K | 953731311 | Odvětrání svislé - montáž větrací hlavice plastové DN do 160 mm | kus | 35 |  |  | 0 |  |  | základní | 0 | 0 | 0 |  | 0 | 0 | 0 | 0 | 0 | 4 | K | 2 |  |  |  | ROZPOCET | [5 empty] | 0 | 0 | 0 | 0 | 0 | 1 | 0 | 4 | 1808423627
| VV |  | 35 |  | 35 | [16 empty] | VV | 2 | 2 | True | 1 | ROZPOCET
11 | M | 9530001 | Hlavice odvětrávací pevná - souprava | ks | 35 |  |  | 0 |  |  | základní | 0 | 0 | 0 |  | 0 | 0 | 0 | 0 | 0 | 8 | M | 2 |  |  |  | ROZPOCET | [5 empty] | 0 | 0 | 0 | 0 | 0 | 1 | 0 | 4 | 1833376335
| VV |  | 35 |  | 35 | [16 empty] | VV | 2 | 2 | True | 1 | ROZPOCET
| D | 997 | Přesun sutě |  |  |  |  | 0 |  |  |  |  | 0 | 0 |  | 0 |  | 0 |  | 0 | 1 | D | 1 |  |  |  | ROZPOCET | [11 empty] | 0
12 | K | 997013154 | Vnitrostaveništní doprava suti a vybouraných hmot pro budovy v do 15 m s omezením mechanizace | t | 8.695 |  |  | 0 |  |  | základní | 0 | 0 | 0 |  | 0 | 0 | 0 | 0 | 0 | 4 | K | 2 |  |  |  | ROZPOCET | [5 empty] | 0 | 0 | 0 | 0 | 0 | 1 | 0 | 4 | -1692396174
13 | K | 997013312 | Montáž a demontáž shozu suti v do 20 m | m | 12 |  |  | 0 |  |  | základní | 0 | 0 | 0 |  | 0 | 0 | 0 | 0 | 0 | 4 | K | 2 |  |  |  | ROZPOCET | [5 empty] | 0 | 0 | 0 | 0 | 0 | 1 | 0 | 4 | -417687588
| VV |  | 12 |  | 12 | [16 empty] | VV | 2 | 2 | True | 1 | ROZPOCET
14 | K | 997013322 | Příplatek k shozu suti v do 20 m za první a ZKD den použití | m | 80 |  |  | 0 |  |  | základní | 0 | 0 | 0 |  | 0 | 0 | 0 | 0 | 0 | 4 | K | 2 |  |  |  | ROZPOCET | [5 empty] | 0 | 0 | 0 | 0 | 0 | 1 | 0 | 4 | -1283466702
| VV |  | 8*10 |  | 80 | [16 empty] | VV | 2 | 2 | True | 1 | ROZPOCET
15 | K | 997013501 | Odvoz suti a vybouraných hmot na skládku nebo meziskládku do 1 km se složením | t | 8.695 |  |  | 0 |  |  | základní | 0 | 0 | 0 |  | 0 | 0 | 0 | 0 | 0 | 4 | K | 2 |  |  |  | ROZPOCET | [5 empty] | 0 | 0 | 0 | 0 | 0 | 1 | 0 | 4 | -716276178
16 | K | 997013509 | Příplatek k odvozu suti a vybouraných hmot na skládku ZKD 1 km přes 1 km | t | 8.695 |  |  | 0 |  |  | základní | 0 | 0 | 0 |  | 0 | 0 | 0 | 0 | 0 | 4 | K | 2 |  |  |  | ROZPOCET | [5 empty] | 0 | 0 | 0 | 0 | 0 | 1 | 0 | 4 | 1033427082
17 | K | 997013814 | Poplatek za uložení na skládce (skládkovné) stavebního odpadu izolací kód odpadu 17 06 04 | t | 8.695 |  |  | 0 |  |  | základní | 0 | 0 | 0 |  | 0 | 0 | 0 | 0 | 0 | 4 | K | 2 |  |  |  | ROZPOCET | [5 empty] | 0 | 0 | 0 | 0 | 0 | 1 | 0 | 4 | 1257639624
| D | 998 | Přesun hmot |  |  |  |  | 0 |  |  |  |  | 0 | 0 |  | 0 |  | 0 |  | 0 | 1 | D | 1 |  |  |  | ROZPOCET | [11 empty] | 0
18 | K | 998011003 | Přesun hmot pro budovy zděné v do 24 m | t | 8.587 |  |  | 0 |  |  | základní | 0 | 0 | 0 |  | 0 | 0 | 0 | 0 | 0 | 4 | K | 2 |  |  |  | ROZPOCET | [5 empty] | 0 | 0 | 0 | 0 | 0 | 1 | 0 | 4 | 642015824
| D | PSV | Práce a dodávky PSV |  |  |  |  | 0 |  |  |  |  | 0 | 0 |  | 0 |  | 512.658 |  | 8.6948 | 2 | D | 0 |  |  |  | ROZPOCET | [11 empty] | 0
| D | 711 | Izolace proti vodě, vlhkosti a plynům |  |  |  |  | 0 |  |  |  |  | 0 | 0 |  | 0 |  | 3.8838 |  | 7.0085 | 2 | D | 1 |  |  |  | ROZPOCET | [11 empty] | 0
19 | K | 711111002 | Provedení izolace proti zemní vlhkosti vodorovné za studena lakem asfaltovým | m2 | 584.041 |  |  | 0 |  |  | základní | 0 | 0 | 0 |  | 0 | 0 | 0 | 0 | 0 | 16 | K | 2 |  |  |  | ROZPOCET | [5 empty] | 0 | 0 | 0 | 0 | 0 | 1 | 0 | 16 | 935025664
| VV |  | oprava původní hydroizolace do 10% | [18 empty] | VV | 2 | 1 | True | 0 | ROZPOCET
| VV |  | (pav+těl)*0,1 |  | 584.041 | [16 empty] | VV | 2 | 2 | True | 1 | ROZPOCET
20 | M | 11163152 | lak hydroizolační asfaltový | t | 0.584 |  |  | 0 |  |  | základní | 0 | 0 | 0 |  | 0 | 1 | 0.584 | 0 | 0 | 32 | M | 2 |  |  |  | ROZPOCET | [5 empty] | 0 | 0 | 0 | 0 | 0 | 1 | 0 | 16 | -1902297370
| VV |  | (těl+pav)*0,1 |  | 584.041 | [16 empty] | VV | 2 | 2 | True | 0 | ROZPOCET
| VV |  | 584,041*0,001 "Přepočtené koeficientem množství |  | 0.584 | [16 empty] | VV | 2 | 2 | True | 1 | ROZPOCET
21 | K | 711141559 | Provedení izolace proti zemní vlhkosti pásy přitavením vodorovné NAIP -oprava | m2 | 584.041 |  |  | 0 |  |  | základní | 0 | 0 | 0 |  | 0 | 0.0004 | 0.23362 | 0.012 | 7.0085 | 16 | K | 2 |  |  |  | ROZPOCET | [5 empty] | 0 | 0 | 0 | 0 | 0 | 1 | 0 | 16 | -691216661
| VV |  | lokální opravy do 10% plochy | [18 empty] | VV | 2 | 1 | True | 0 | ROZPOCET
| VV |  | (pav+těl)*0,1 |  | 584.041 | [16 empty] | VV | 2 | 2 | True | 1 | ROZPOCET
22 | M | 62836109 | pás asfaltový natavitelný oxidovaný tl 3,5mm s vložkou z hliníkové fólie / hliníkové fólie s textilií, se spalitelnou PE folií nebo jemnozrnným minerálním posypem | m2 | 613.243 |  |  | 0 |  |  | základní | 0 | 0 | 0 |  | 0 | 0.005 | 3.0662 | 0 | 0 | 32 | M | 2 |  |  |  | ROZPOCET | [5 empty] | 0 | 0 | 0 | 0 | 0 | 1 | 0 | 16 | 1545158403
| VV |  | (pav+těl)*0,1 |  | 584.041 | [16 empty] | VV | 2 | 2 | True | 0 | ROZPOCET
| VV |  | 584,041*1,05 "Přepočtené koeficientem množství |  | 613.243 | [16 empty] | VV | 2 | 2 | True | 1 | ROZPOCET
23 | K | 998711103 | Přesun hmot tonážní pro izolace proti vodě, vlhkosti a plynům v objektech výšky do 60 m | t | 3.884 |  |  | 0 |  |  | základní | 0 | 0 | 0 |  | 0 | 0 | 0 | 0 | 0 | 16 | K | 2 |  |  |  | ROZPOCET | [5 empty] | 0 | 0 | 0 | 0 | 0 | 1 | 0 | 16 | 2124196786
24 | K | 998711181 | Příplatek k přesunu hmot tonážní 711 prováděný bez použití mechanizace | t | 3.884 |  |  | 0 |  |  | základní | 0 | 0 | 0 |  | 0 | 0 | 0 | 0 | 0 | 16 | K | 2 |  |  |  | ROZPOCET | [5 empty] | 0 | 0 | 0 | 0 | 0 | 1 | 0 | 16 | 631916902
| D | 712 | Povlakové krytiny |  |  |  |  | 0 |  |  |  |  | 0 | 0 |  | 0 |  | 475.5344 |  | 0 | 2 | D | 1 |  |  |  | ROZPOCET | [11 empty] | 0
25 | K | 712363351 | Povlakové krytiny střech do 10° z tvarovaných poplastovaných lišt pásek rš 50 mm | m | 472.8 |  |  | 0 |  |  | základní | 0 | 0 | 0 |  | 0 | 0.0003 | 0.14184 | 0 | 0 | 16 | K | 2 |  |  |  | ROZPOCET | [5 empty] | 0 | 0 | 0 | 0 | 0 | 1 | 0 | 16 | -336735793
| VV |  | 0,8*4*144 |  | 460.8 | [16 empty] | VV | 2 | 2 | True | 0 | ROZPOCET
| VV |  | 3*(1,2*2+0,8*2) |  | 12 | [16 empty] | VV | 2 | 2 | True | 0 | ROZPOCET
| VV |  | Součet |  | 472.8 | [16 empty] | VV | 2 | 4 | True | 1 | ROZPOCET
26 | K | 712363352 | Povlakové krytiny střech do 10° z tvarovaných poplastovaných lišt délky 2 m koutová lišta vnitřní rš 100 mm | m | 1498.353 |  |  | 0 |  |  | základní | 0 | 0 | 0 |  | 0 | 0.0006 | 0.89901 | 0 | 0 | 16 | K | 2 |  |  |  | ROZPOCET | [5 empty] | 0 | 0 | 0 | 0 | 0 | 1 | 0 | 16 | 245730670
| VV |  | attěl/0,3+atpav/0,5+144*0,8*4+4*3 |  | 1498.353 | [16 empty] | VV | 2 | 2 | True | 1 | ROZPOCET
27 | K | 712363353 | Povlakové krytiny střech do 10° z tvarovaných poplastovaných lišt délky 2 m koutová lišta vnější rš 100 mm | m | 1498.353 |  |  | 0 |  |  | základní | 0 | 0 | 0 |  | 0 | 0.0006 | 0.89901 | 0 | 0 | 16 | K | 2 |  |  |  | ROZPOCET | [5 empty] | 0 | 0 | 0 | 0 | 0 | 1 | 0 | 16 | 118778922
| VV |  | attěl/0,3+atpav/0,5+144*0,8*4+4*3 |  | 1498.353 | [16 empty] | VV | 2 | 2 | True | 1 | ROZPOCET
28 | K | 712363356 | Povlakové krytiny střech do 10° z tvarovaných poplastovaných lišt délky 2 m okapnice široká rš 200 mm | m | 957.573 |  |  | 0 |  |  | základní | 0 | 0 | 0 |  | 0 | 0.0012 | 1.1491 | 0 | 0 | 16 | K | 2 |  |  |  | ROZPOCET | [5 empty] | 0 | 0 | 0 | 0 | 0 | 1 | 0 | 16 | -1521263040
| VV |  | atpav/0,5 |  | 836.14 | [16 empty] | VV | 2 | 2 | True | 0 | ROZPOCET
| VV |  | attěl/0,3 |  | 189.413 | [16 empty] | VV | 2 | 2 | True | 0 | ROZPOCET
| VV |  | -přítlač |  | -67.98 | [16 empty] | VV | 2 | 2 | True | 0 | ROZPOCET
| VV |  | Součet |  | 957.573 | [16 empty] | VV | 2 | 4 | True | 1 | ROZPOCET
29 | K | 712363363 | Povlakové krytiny střech do 10° z tvarovaných poplastovaných lišt délky 2 m tmelící lišta pojistná rš 100 mm | m | 67.98 |  |  | 0 |  |  | základní | 0 | 0 | 0 |  | 0 | 0.00054 | 0.036709 | 0 | 0 | 16 | K | 2 |  |  |  | ROZPOCET | [5 empty] | 0 | 0 | 0 | 0 | 0 | 1 | 0 | 16 | -329637872
30 | K | 712363373 | Povlakové krytiny střech do 10° z tvarovaných poplastovaných lišt délky 2 m přítlačná lišta rš 70 mm | m | 67.98 |  |  | 0 |  |  | základní | 0 | 0 | 0 |  | 0 | 0.00038 | 0.025832 | 0 | 0 | 16 | K | 2 |  |  |  | ROZPOCET | [5 empty] | 0 | 0 | 0 | 0 | 0 | 1 | 0 | 16 | 516964002
| VV | přítlač | 11,49+4+11,61+18,88+11*2 |  | 67.98 | [16 empty] | VV | 2 | 2 | True | 1 | ROZPOCET
31 | K | 712363404 | Provedení povlak krytiny mechanicky kotvenou do betonu TI tl do 100 mm vnitřní pole, budova v do 18m - se svařenými spoji | m2 | 6455.737 |  |  | 0 |  |  | základní | 0 | 0 | 0 |  | 0 | 5e-05 | 0.32279 | 0 | 0 | 16 | K | 2 |  |  |  | ROZPOCET | [5 empty] | 0 | 0 | 0 | 0 | 0 | 1 | 0 | 16 | -1429753866
| VV |  | včetně výztuhy rohů,svařením,přetažením přes atiky | [18 empty] | VV | 2 | 1 | True | 0 | ROZPOCET
| VV |  | pav+těl+atsvisle+atsvisle |  | 6455.737 | [16 empty] | VV | 2 | 2 | True | 1 | ROZPOCET
32 | M | 69334355 | fólie kořenovzdorná vegetačních střech LDPE do tl 0,6mm | m2 | 7101.311 |  |  | 0 |  |  | základní | 0 | 0 | 0 |  | 0 | 0.0004 | 2.8405 | 0 | 0 | 32 | M | 2 |  |  |  | ROZPOCET | [5 empty] | 0 | 0 | 0 | 0 | 0 | 1 | 0 | 16 | -1884935748
| VV |  | folie |  | 6455.737 | [16 empty] | VV | 2 | 2 | True | 0 | ROZPOCET
| VV |  | 6455,737*1,1 "Přepočtené koeficientem množství |  | 7101.311 | [16 empty] | VV | 2 | 2 | True | 1 | ROZPOCET
33 | K | 712771221 | Provedení drenážní vrstvy vegetační střechy z plastových nopových fólií výšky nopů do 25 mm do 5° | m2 | 5840.405 |  |  | 0 |  |  | základní | 0 | 0 | 0 |  | 0 | 0 | 0 | 0 | 0 | 16 | K | 2 |  |  |  | ROZPOCET | [5 empty] | 0 | 0 | 0 | 0 | 0 | 1 | 0 | 16 | -2057359653
| VV |  | pav+těl |  | 5840.405 | [16 empty] | VV | 2 | 2 | True | 1 | ROZPOCET
34 | M | 69334152 | fólie profilovaná (nopová) perforovaná HDPE s hydroakumulační a drenážní funkcí do vegetačních střech s výškou nopů 20mm | m2 | 6132.425 |  |  | 0 |  |  | základní | 0 | 0 | 0 |  | 0 | 0.0008 | 4.9059 | 0 | 0 | 32 | M | 2 |  |  |  | ROZPOCET | [5 empty] | 0 | 0 | 0 | 0 | 0 | 1 | 0 | 16 | 1379780168
| VV |  | pav+těl |  | 5840.405 | [16 empty] | VV | 2 | 2 | True | 0 | ROZPOCET
| VV |  | 5840,405*1,05 "Přepočtené koeficientem množství |  | 6132.425 | [16 empty] | VV | 2 | 2 | True | 1 | ROZPOCET
35 | K | 712771251 | Odvodnění vegetační střechy osazením drenážních profilů | m2 | 60 |  |  | 0 |  |  | základní | 0 | 0 | 0 |  | 0 | 0 | 0 | 0 | 0 | 16 | K | 2 |  |  |  | ROZPOCET | [5 empty] | 0 | 0 | 0 | 0 | 0 | 1 | 0 | 16 | -1108009653
| VV |  | 300*0,2 |  | 60 | [16 empty] | VV | 2 | 2 | True | 1 | ROZPOCET
36 | M | 69334005 | lišta odvodňovacího systému vegetačních střech AL v 50 mm dl 1000mm | m | 300 |  |  | 0 |  |  | základní | 0 | 0 | 0 |  | 0 | 0.0005 | 0.15 | 0 | 0 | 32 | M | 2 |  |  |  | ROZPOCET | [5 empty] | 0 | 0 | 0 | 0 | 0 | 1 | 0 | 16 | 1916796346
| VV |  | 300 |  | 300 | [16 empty] | VV | 2 | 2 | True | 1 | ROZPOCET
37 | K | 712771255 | Odvodnění vegetační střechy osazením kontrolní šachty | kus | 24 |  |  | 0 |  |  | základní | 0 | 0 | 0 |  | 0 | 0 | 0 | 0 | 0 | 16 | K | 2 |  |  |  | ROZPOCET | [5 empty] | 0 | 0 | 0 | 0 | 0 | 1 | 0 | 16 | 1221873040
| VV |  | 24 |  | 24 | [16 empty] | VV | 2 | 2 | True | 1 | ROZPOCET
38 | M | 69334330 | šachta kontrolní odvodnění vegetačních střech PA 400x400mm v 130mm | kus | 24 |  |  | 0 |  |  | základní | 0 | 0 | 0 |  | 0 | 0.0025 | 0.06 | 0 | 0 | 32 | M | 2 |  |  |  | ROZPOCET | [5 empty] | 0 | 0 | 0 | 0 | 0 | 1 | 0 | 16 | -1981735022
| VV |  | 24 |  | 24 | [16 empty] | VV | 2 | 2 | True | 1 | ROZPOCET
39 | K | 712771401 | Provedení vegetační vrstvy ze substrátu tloušťky do 100 mm vegetační střechy sklon do 5° | m2 | 4263.496 |  |  | 0 |  |  | základní | 0 | 0 | 0 |  | 0 | 0 | 0 | 0 | 0 | 16 | K | 2 |  |  |  | ROZPOCET | [5 empty] | 0 | 0 | 0 | 0 | 0 | 1 | 0 | 16 | 762373490
| VV | substr | (pav+těl)*0,73 |  | 4263.496 | [16 empty] | VV | 2 | 2 | True | 1 | ROZPOCET
40 | M | 10321225 | substrát vegetačních střech extenzivní s nízkým obsahem organické složky | m3 | 255.81 |  |  | 0 |  |  | základní | 0 | 0 | 0 |  | 0 | 0.75 | 191.8575 | 0 | 0 | 32 | M | 2 |  |  |  | ROZPOCET | [5 empty] | 0 | 0 | 0 | 0 | 0 | 1 | 0 | 16 | 597842680
| VV |  | substr*0,06 |  | 255.81 | [16 empty] | VV | 2 | 2 | True | 1 | ROZPOCET
41 | K | 712771521 | Položení vegetační nebo trávníkové rohože vegetační střechy sklon do 5° | m2 | 4263.496 |  |  | 0 |  |  | základní | 0 | 0 | 0 |  | 0 | 0 | 0 | 0 | 0 | 16 | K | 2 |  |  |  | ROZPOCET | [5 empty] | 0 | 0 | 0 | 0 | 0 | 1 | 0 | 16 | 1898400513
| VV |  | (pav+těl)*0,73 |  | 4263.496 | [16 empty] | VV | 2 | 2 | True | 1 | ROZPOCET
42 | M | 69334504 | koberec rozchodníkový vegetačních střech | m2 | 6395.244 |  |  | 0 |  |  | základní | 0 | 0 | 0 |  | 0 | 0.011 | 70.3477 | 0 | 0 | 32 | M | 2 |  |  |  | ROZPOCET | [5 empty] | 0 | 0 | 0 | 0 | 0 | 1 | 0 | 16 | -2012045408
| VV |  | substr |  | 4263.496 | [16 empty] | VV | 2 | 2 | True | 0 | ROZPOCET
| VV |  | 4263,496*1,5 "Přepočtené koeficientem množství |  | 6395.244 | [16 empty] | VV | 2 | 2 | True | 1 | ROZPOCET
43 | K | 712771601 | Provedení ochranných pásů z praného říčního kameniva šířky do 500 mm | m3 | 126.153 |  |  | 0 |  |  | základní | 0 | 0 | 0 |  | 0 | 0 | 0 | 0 | 0 | 16 | K | 2 |  |  |  | ROZPOCET | [5 empty] | 0 | 0 | 0 | 0 | 0 | 1 | 0 | 16 | -1024389757
| VV | kamenivo | (pav+těl)*0,27*0,08 |  | 126.153 | [16 empty] | VV | 2 | 2 | True | 1 | ROZPOCET
44 | M | 58337403 | kamenivo dekorační (kačírek) frakce 16/32 | t | 201.845 |  |  | 0 |  |  | základní | 0 | 0 | 0 |  | 0 | 1 | 201.845 | 0 | 0 | 32 | M | 2 |  |  |  | ROZPOCET | [5 empty] | 0 | 0 | 0 | 0 | 0 | 1 | 0 | 16 | -999991990
| VV |  | kamenivo*1,6 |  | 201.845 | [16 empty] | VV | 2 | 2 | True | 1 | ROZPOCET
45 | K | 712771611 | Osazení ochranné kačírkové lišty přitížením konstrukcí | m | 2672.707 |  |  | 0 |  |  | základní | 0 | 0 | 0 |  | 0 | 0 | 0 | 0 | 0 | 16 | K | 2 |  |  |  | ROZPOCET | [5 empty] | 0 | 0 | 0 | 0 | 0 | 1 | 0 | 16 | 498893178
| VV |  | attěl/0,3+atpav/0,5 |  | 1025.553 | [16 empty] | VV | 2 | 2 | True | 0 | ROZPOCET
| VV |  | 64,87*2 |  | 129.74 | [16 empty] | VV | 2 | 2 | True | 0 | ROZPOCET
| VV |  | 10*18,87*1,2+(1*2+3*2)*6 |  | 274.44 | [16 empty] | VV | 2 | 2 | True | 0 | ROZPOCET
| VV |  | 59,88*2+(1*2+3*2)*5 |  | 159.76 | [16 empty] | VV | 2 | 2 | True | 0 | ROZPOCET
| VV |  | 10*18,87*1,2+(1*2+3*2)*18 |  | 370.44 | [16 empty] | VV | 2 | 2 | True | 0 | ROZPOCET
| VV |  | 49,08*2 |  | 98.16 | [16 empty] | VV | 2 | 2 | True | 0 | ROZPOCET
| VV |  | 37,28*4+18,88*8*1,2+(1*2+3*2)*11+10 |  | 428.368 | [16 empty] | VV | 2 | 2 | True | 0 | ROZPOCET
| VV |  | 31,286+31,48*2+30*2+10*2+8+4 |  | 186.246 | [16 empty] | VV | 2 | 2 | True | 0 | ROZPOCET
| VV | lika | Součet |  | 2672.707 | [16 empty] | VV | 2 | 4 | True | 1 | ROZPOCET
46 | M | 69334030 | lišta kačírková výška 60-90mm Al | m | 2672.707 |  |  | 0 |  |  | základní | 0 | 0 | 0 |  | 0 | 2e-05 | 0.053454 | 0 | 0 | 32 | M | 2 |  |  |  | ROZPOCET | [5 empty] | 0 | 0 | 0 | 0 | 0 | 1 | 0 | 16 | -2069063898
| VV |  | lika |  | 2672.707 | [16 empty] | VV | 2 | 2 | True | 1 | ROZPOCET
47 | K | 998712103 | Přesun hmot tonážní tonážní pro krytiny povlakové v objektech v do 24 m | t | 479.214 |  |  | 0 |  |  | základní | 0 | 0 | 0 |  | 0 | 0 | 0 | 0 | 0 | 16 | K | 2 |  |  |  | ROZPOCET | [5 empty] | 0 | 0 | 0 | 0 | 0 | 1 | 0 | 16 | 1413163718
48 | K | 998712181 | Příplatek k přesunu hmot tonážní 712 prováděný bez použití mechanizace | t | 479.214 |  |  | 0 |  |  | základní | 0 | 0 | 0 |  | 0 | 0 | 0 | 0 | 0 | 16 | K | 2 |  |  |  | ROZPOCET | [5 empty] | 0 | 0 | 0 | 0 | 0 | 1 | 0 | 16 | -219487486
| D | 713 | Izolace tepelné |  |  |  |  | 0 |  |  |  |  | 0 | 0 |  | 0 |  | 3.2148 |  | 0 | 2 | D | 1 |  |  |  | ROZPOCET | [11 empty] | 0
49 | K | 713131141 | Montáž izolace tepelné stěn a základů lepením celoplošně rohoží, pásů, dílců, desek | m2 | 307.666 |  |  | 0 |  |  | základní | 0 | 0 | 0 |  | 0 | 0.006 | 1.846 | 0 | 0 | 16 | K | 2 |  |  |  | ROZPOCET | [5 empty] | 0 | 0 | 0 | 0 | 0 | 1 | 0 | 16 | -714912835
| VV |  | atik | [18 empty] | VV | 2 | 1 | True | 0 | ROZPOCET
| VV |  | atsvisle |  | 307.666 | [16 empty] | VV | 2 | 2 | True | 1 | ROZPOCET
50 | M | 28375909 | deska EPS 150 do plochých střech a podlah λ=0,035 tl 50mm | m2 | 323.049 |  |  | 0 |  |  | základní | 0 | 0 | 0 |  | 0 | 0.0015 | 0.48457 | 0 | 0 | 32 | M | 2 |  |  |  | ROZPOCET | [5 empty] | 0 | 0 | 0 | 0 | 0 | 1 | 0 | 16 | 1518638610
| VV |  | atsvisle |  | 307.666 | [16 empty] | VV | 2 | 2 | True | 0 | ROZPOCET
| VV |  | 307,666*1,05 "Přepočtené koeficientem množství |  | 323.049 | [16 empty] | VV | 2 | 2 | True | 1 | ROZPOCET
51 | K | 713141356 | Montáž spádové izolace na zhlaví atiky šířky do 500 mm lepené za studena nízkoexpanzní (PUR) pěnou | m | 531.718 |  |  | 0 |  |  | základní | 0 | 0 | 0 |  | 0 | 0.0001 | 0.053172 | 0 | 0 | 16 | K | 2 |  |  |  | ROZPOCET | [5 empty] | 0 | 0 | 0 | 0 | 0 | 1 | 0 | 16 | -336190993
| VV |  | atpav+attěl/0,5 |  | 531.718 | [16 empty] | VV | 2 | 2 | True | 1 | ROZPOCET
52 | M | 28376142 | klín izolační z pěnového polystyrenu EPS 150 spádový | m3 | 33.243 |  |  | 0 |  |  | základní | 0 | 0 | 0 |  | 0 | 0.025 | 0.83108 | 0 | 0 | 32 | M | 2 |  |  |  | ROZPOCET | [5 empty] | 0 | 0 | 0 | 0 | 0 | 1 | 0 | 16 | -727747196
| VV |  | ((atpav+attěl))*0,07 |  | 33.243 | [16 empty] | VV | 2 | 2 | True | 1 | ROZPOCET
53 | K | 998713103 | Přesun hmot tonážní pro izolace tepelné v objektech v do 24 m | t | 3.215 |  |  | 0 |  |  | základní | 0 | 0 | 0 |  | 0 | 0 | 0 | 0 | 0 | 16 | K | 2 |  |  |  | ROZPOCET | [5 empty] | 0 | 0 | 0 | 0 | 0 | 1 | 0 | 16 | 1602271462
54 | K | 998713181 | Příplatek k přesunu hmot tonážní 713 prováděný bez použití mechanizace | t | 3.215 |  |  | 0 |  |  | základní | 0 | 0 | 0 |  | 0 | 0 | 0 | 0 | 0 | 16 | K | 2 |  |  |  | ROZPOCET | [5 empty] | 0 | 0 | 0 | 0 | 0 | 1 | 0 | 16 | -2081198301
| D | 721 | Zdravotechnika - vnitřní kanalizace |  |  |  |  | 0 |  |  |  |  | 0 | 0 |  | 0 |  | 0.05088 |  | 0 | 2 | D | 1 |  |  |  | ROZPOCET | [11 empty] | 0
55 | K | 721233112 | Střešní vtok polypropylen PP pro ploché střechy svislý odtok DN 110 | kus | 24 |  |  | 0 |  |  | základní | 0 | 0 | 0 |  | 0 | 0.00212 | 0.05088 | 0 | 0 | 16 | K | 2 |  |  |  | ROZPOCET | [5 empty] | 0 | 0 | 0 | 0 | 0 | 1 | 0 | 16 | 463217374
| VV |  | střešní v tok s vyhříváním | [18 empty] | VV | 2 | 1 | True | 0 | ROZPOCET
| VV |  | 24 |  | 24 | [16 empty] | VV | 2 | 2 | True | 1 | ROZPOCET
| D | 740 | Elektromontáže |  |  |  |  | 0 |  |  |  |  | 0 | 0 |  | 0 |  | 0 |  | 0 | 2 | D | 1 |  |  |  | ROZPOCET | [11 empty] | 0
56 | K | 741810002 | Celková prohlídka elektrického rozvodu a zařízení do 500 000,- Kč | kus | 1 |  |  | 0 |  |  | základní | 0 | 0 | 0 |  | 0 | 0 | 0 | 0 | 0 | 16 | K | 2 |  |  |  | ROZPOCET | [5 empty] | 0 | 0 | 0 | 0 | 0 | 1 | 0 | 16 | 877400264
| VV |  | 1 |  | 1 | [16 empty] | VV | 2 | 2 | True | 1 | ROZPOCET
57 | K | 743621120R | D+M úprava hromosvodné soustavy dle nových měření | kpl | 2068.913 |  |  | 0 |  |  | základní | 0 | 0 | 0 |  | 0 | 0 | 0 | 0 | 0 | 16 | K | 2 |  |  |  | ROZPOCET | [5 empty] | 0 | 0 | 0 | 0 | 0 | 1 | 0 | 16 | -2095737988
| VV |  | demontáž hromosvodů | [18 empty] | VV | 2 | 1 | True | 0 | ROZPOCET
| VV |  | d+m nových hromosvodů včetně spojek,úchytek,držáků,jímacích tyčí | [18 empty] | VV | 2 | 1 | True | 0 | ROZPOCET
| VV |  | atpav/0,5+attěl/0,3 |  | 1025.553 | [16 empty] | VV | 2 | 2 | True | 0 | ROZPOCET
| VV |  | 64,67+11,49*6 |  | 133.61 | [16 empty] | VV | 2 | 2 | True | 0 | ROZPOCET
| VV |  | 49,27+18,88*4 |  | 124.79 | [16 empty] | VV | 2 | 2 | True | 0 | ROZPOCET
| VV |  | 59,88+11,68*5 |  | 118.28 | [16 empty] | VV | 2 | 2 | True | 0 | ROZPOCET
| VV |  | 49,08+18,88*4 |  | 124.6 | [16 empty] | VV | 2 | 2 | True | 0 | ROZPOCET
| VV |  | 37,28+18,88*3 |  | 93.92 | [16 empty] | VV | 2 | 2 | True | 0 | ROZPOCET
| VV |  | 31,48*2+31,28*2 |  | 125.52 | [16 empty] | VV | 2 | 2 | True | 0 | ROZPOCET
| VV |  | 30,63+18,42*2+48,42+12,55*5 |  | 178.64 | [16 empty] | VV | 2 | 2 | True | 0 | ROZPOCET
| VV |  | (144/2)*2 |  | 144 | [16 empty] | VV | 2 | 2 | True | 0 | ROZPOCET
| VV |  | Součet |  | 2068.913 | [16 empty] | VV | 2 | 4 | True | 1 | ROZPOCET
| D | 762 | Konstrukce tesařské |  |  |  |  | 0 |  |  |  |  | 0 | 0 |  | 0 |  | 23.1964 |  | 0 | 2 | D | 1 |  |  |  | ROZPOCET | [11 empty] | 0
58 | K | 762511267 | Podlahové kce podkladové z desek OSB tl 25 mm nebroušených na pero a drážku šroubovaných | m2 | 1476.539 |  |  | 0 |  |  | základní | 0 | 0 | 0 |  | 0 | 0.01571 | 23.1964 | 0 | 0 | 16 | K | 2 |  |  |  | ROZPOCET | [5 empty] | 0 | 0 | 0 | 0 | 0 | 1 | 0 | 16 | -1867350108
| VV |  | přikotvení na EPS klíny atik | [18 empty] | VV | 2 | 1 | True | 0 | ROZPOCET
| VV | atosbklíny | atpav+těl |  | 1476.539 | [16 empty] | VV | 2 | 2 | True | 1 | ROZPOCET
59 | K | 998762103 | Přesun hmot tonážní pro kce tesařské v objektech v do 24 m | t | 23.196 |  |  | 0 |  |  | základní | 0 | 0 | 0 |  | 0 | 0 | 0 | 0 | 0 | 16 | K | 2 |  |  |  | ROZPOCET | [5 empty] | 0 | 0 | 0 | 0 | 0 | 1 | 0 | 16 | -1251285681
60 | K | 998762181 | Příplatek k přesunu hmot tonážní 762 prováděný bez použití mechanizace | t | 23.196 |  |  | 0 |  |  | základní | 0 | 0 | 0 |  | 0 | 0 | 0 | 0 | 0 | 16 | K | 2 |  |  |  | ROZPOCET | [5 empty] | 0 | 0 | 0 | 0 | 0 | 1 | 0 | 16 | 835385475
| D | 764 | Konstrukce klempířské |  |  |  |  | 0 |  |  |  |  | 0 | 0 |  | 0 |  | 3.9381 |  | 0.90705 | 2 | D | 1 |  |  |  | ROZPOCET | [11 empty] | 0
61 | K | 764002841 | Demontáž oplechování horních ploch zdí a nadezdívek do suti - atik | m | 474.894 |  |  | 0 |  |  | základní | 0 | 0 | 0 |  | 0 | 0 | 0 | 0.00191 | 0.90705 | 16 | K | 2 |  |  |  | ROZPOCET | [5 empty] | 0 | 0 | 0 | 0 | 0 | 1 | 0 | 16 | 583244600
| VV |  | 0,5*(64,47*2+11,49*2) |  | 75.96 | [16 empty] | VV | 2 | 2 | True | 0 | ROZPOCET
| VV |  | 0,5*(49,27*2+18,86*2) |  | 68.13 | [16 empty] | VV | 2 | 2 | True | 0 | ROZPOCET
| VV |  | 0,5*(59,88*2+11,68*2) |  | 71.56 | [16 empty] | VV | 2 | 2 | True | 0 | ROZPOCET
| VV |  | 0,5*(49,08*2+18,88*2) |  | 67.96 | [16 empty] | VV | 2 | 2 | True | 0 | ROZPOCET
| VV |  | 0,5*(4,84*2+10,7*2) |  | 15.54 | [16 empty] | VV | 2 | 2 | True | 0 | ROZPOCET
| VV |  | 0,5*(37,28*2+18,88*2) |  | 56.16 | [16 empty] | VV | 2 | 2 | True | 0 | ROZPOCET
| VV |  | 0,5*(31,48*2+31,28*2) |  | 62.76 | [16 empty] | VV | 2 | 2 | True | 0 | ROZPOCET
| VV | atpav | Mezisoučet |  | 418.07 | [16 empty] | VV | 2 | 3 | True | 0 | ROZPOCET
| VV |  | 0,3*(30,632+18,42*2) |  | 20.242 | [16 empty] | VV | 2 | 2 | True | 0 | ROZPOCET
| VV |  | 0,3*(48,42*2+12,55*2) |  | 36.582 | [16 empty] | VV | 2 | 2 | True | 0 | ROZPOCET
| VV | attěl | Mezisoučet |  | 56.824 | [16 empty] | VV | 2 | 3 | True | 0 | ROZPOCET
| VV | atiky | Součet |  | 474.894 | [16 empty] | VV | 2 | 4 | True | 1 | ROZPOCET
62 | K | 764215406 | Oplechování horních ploch a nadezdívek (atik) bez rohů z Pz plechu celoplošně lepené rš 500 mm -atik | m | 1025.553 |  |  | 0 |  |  | základní | 0 | 0 | 0 |  | 0 | 0.00384 | 3.9381 | 0 | 0 | 16 | K | 2 |  |  |  | ROZPOCET | [5 empty] | 0 | 0 | 0 | 0 | 0 | 1 | 0 | 16 | 283075401
| VV |  | atpav/0,5+attěl/0,3 |  | 1025.553 | [16 empty] | VV | 2 | 2 | True | 1 | ROZPOCET
63 | K | 764215446 | Příplatek za zvýšenou pracnost při oplechování rohů nadezdívek (atik) z Pz plechu rš přes 400 mm | kus | 40 |  |  | 0 |  |  | základní | 0 | 0 | 0 |  | 0 | 0 | 0 | 0 | 0 | 16 | K | 2 |  |  |  | ROZPOCET | [5 empty] | 0 | 0 | 0 | 0 | 0 | 1 | 0 | 16 | -1630109438
| VV |  | 7*4+3*4 |  | 40 | [16 empty] | VV | 2 | 2 | True | 1 | ROZPOCET
64 | K | 998764103 | Přesun hmot tonážní pro konstrukce klempířské v objektech v do 24 m | t | 3.938 |  |  | 0 |  |  | základní | 0 | 0 | 0 |  | 0 | 0 | 0 | 0 | 0 | 16 | K | 2 |  |  |  | ROZPOCET | [5 empty] | 0 | 0 | 0 | 0 | 0 | 1 | 0 | 16 | -968945604
65 | K | 998764181 | Příplatek k přesunu hmot tonážní 764 prováděný bez použití mechanizace | t | 3.938 |  |  | 0 |  |  | základní | 0 | 0 | 0 |  | 0 | 0 | 0 | 0 | 0 | 16 | K | 2 |  |  |  | ROZPOCET | [5 empty] | 0 | 0 | 0 | 0 | 0 | 1 | 0 | 16 | 2046689016
| D | 767 | Konstrukce zámečnické |  |  |  |  | 0 |  |  |  |  | 0 | 0 |  | 0 |  | 2.2833 |  | 0.77931 | 2 | D | 1 |  |  |  | ROZPOCET | [11 empty] | 0
66 | K | 767391112 | Montáž krytiny z tvarovaných plechů šroubováním -štítů | m2 | 111.33 |  |  | 0 |  |  | základní | 0 | 0 | 0 |  | 0 | 0.00028 | 0.031172 | 0 | 0 | 16 | K | 2 |  |  |  | ROZPOCET | [5 empty] | 0 | 0 | 0 | 0 | 0 | 1 | 0 | 16 | 633084820
| VV |  | 18,42*2*2 |  | 73.68 | [16 empty] | VV | 2 | 2 | True | 0 | ROZPOCET
| VV |  | 12,55*2*1,5 |  | 37.65 | [16 empty] | VV | 2 | 2 | True | 0 | ROZPOCET
| VV | plechštít | Součet |  | 111.33 | [16 empty] | VV | 2 | 4 | True | 1 | ROZPOCET
67 | M | 15484342 | plech trapézový 60/235 PES 25µm tl 1,00mm | m2 | 111.33 |  |  | 0 |  |  | základní | 0 | 0 | 0 |  | 0 | 0.0106 | 1.1801 | 0 | 0 | 32 | M | 2 |  |  |  | ROZPOCET | [5 empty] | 0 | 0 | 0 | 0 | 0 | 1 | 0 | 16 | 790925612
68 | K | 767392802 | Demontáž krytin střech z plechů šroubovaných do suti | m2 | 111.33 |  |  | 0 |  |  | základní | 0 | 0 | 0 |  | 0 | 0 | 0 | 0.007 | 0.77931 | 16 | K | 2 |  |  |  | ROZPOCET | [5 empty] | 0 | 0 | 0 | 0 | 0 | 1 | 0 | 16 | 1680132595
| VV |  | plechštít |  | 111.33 | [16 empty] | VV | 2 | 2 | True | 1 | ROZPOCET
69 | K | 767995113 | Montáž ostatních atypických zámečnických konstrukcí hmotnosti přes 10 do 20 kg | kg | 2920.203 |  |  | 0 |  |  | základní | 0 | 0 | 0 |  | 0 | 6e-05 | 0.17521 | 0 | 0 | 16 | K | 2 |  |  |  | ROZPOCET | [5 empty] | 0 | 0 | 0 | 0 | 0 | 1 | 0 | 16 | 581349205
| VV |  | ztužující a zadržující konstrukce vegetační střechy | [18 empty] | VV | 2 | 1 | True | 0 | ROZPOCET
| VV |  | (těl+pav)*0,5 |  | 2920.203 | [16 empty] | VV | 2 | 2 | True | 0 | ROZPOCET
| VV |  | Součet |  | 2920.203 | [16 empty] | VV | 2 | 4 | True | 1 | ROZPOCET
70 | K | 767995115R | Montáž a dodávka kompozitních žebříků | ks | 1 |  |  | 0 |  |  | základní | 0 | 0 | 0 |  | 0 | 0.2 | 0.2 | 0 | 0 | 16 | K | 2 |  |  |  | ROZPOCET | [5 empty] | 0 | 0 | 0 | 0 | 0 | 1 | 0 | 16 | -2117617180
| VV |  | dodávka a montáž žebříku na střechu | [18 empty] | VV | 2 | 1 | True | 0 | ROZPOCET
| VV |  | povrchová úprava žárový pozink | [18 empty] | VV | 2 | 1 | True | 0 | ROZPOCET
| VV |  | ochranný rám,výlezová madla | [18 empty] | VV | 2 | 1 | True | 0 | ROZPOCET
| VV |  | přesný rozměr a umístění doměřit při realizaci | [18 empty] | VV | 2 | 1 | True | 0 | ROZPOCET
| VV |  | výška cca 12m | [18 empty] | VV | 2 | 1 | True | 0 | ROZPOCET
| VV |  | výstupový rošt | [18 empty] | VV | 2 | 1 | True | 0 | ROZPOCET
| VV |  | 1 |  | 1 | [16 empty] | VV | 2 | 2 | True | 1 | ROZPOCET
71 | K | 767995116 | Dodávka a Montáž atypických zámečnických konstrukcí - navýšení atik pavilónů G | kg | 696.825 |  |  | 0 |  |  | základní | 0 | 0 | 0 |  | 0 | 0.001 | 0.69683 | 0 | 0 | 16 | K | 2 |  |  |  | ROZPOCET | [5 empty] | 0 | 0 | 0 | 0 | 0 | 1 | 0 | 16 | -752609083
| VV |  | včetně povrchové úpravy a spojovacího materiálu | [18 empty] | VV | 2 | 1 | True | 0 | ROZPOCET
| VV |  | 18,42*2*0,25*45 |  | 414.45 | [16 empty] | VV | 2 | 2 | True | 0 | ROZPOCET
| VV |  | 12,55*2*0,25*45 |  | 282.375 | [16 empty] | VV | 2 | 2 | True | 0 | ROZPOCET
| VV |  | Součet |  | 696.825 | [16 empty] | VV | 2 | 4 | True | 1 | ROZPOCET
72 | K | 998767102 | Přesun hmot tonážní pro zámečnické konstrukce v objektech v do 12 m | t | 2.283 |  |  | 0 |  |  | základní | 0 | 0 | 0 |  | 0 | 0 | 0 | 0 | 0 | 16 | K | 2 |  |  |  | ROZPOCET | [5 empty] | 0 | 0 | 0 | 0 | 0 | 1 | 0 | 16 | -682697806
73 | K | 998767181 | Příplatek k přesunu hmot tonážní 767 prováděný bez použití mechanizace | t | 2.283 |  |  | 0 |  |  | základní | 0 | 0 | 0 |  | 0 | 0 | 0 | 0 | 0 | 16 | K | 2 |  |  |  | ROZPOCET | [5 empty] | 0 | 0 | 0 | 0 | 0 | 1 | 0 | 16 | -668759317
| D | 783 | Dokončovací práce - nátěry |  |  |  |  | 0 |  |  |  |  | 0 | 0 |  | 0 |  | 0.55624 |  | 0 | 2 | D | 1 |  |  |  | ROZPOCET | [11 empty] | 0
74 | K | 783301303 | Bezoplachové odrezivění zámečnických konstrukcí | m2 | 1236.08 |  |  | 0 |  |  | základní | 0 | 0 | 0 |  | 0 | 7e-05 | 0.086526 | 0 | 0 | 16 | K | 2 |  |  |  | ROZPOCET | [5 empty] | 0 | 0 | 0 | 0 | 0 | 1 | 0 | 16 | 148233495
| VV |  | vylézáky a VZT | [18 empty] | VV | 2 | 1 | True | 0 | ROZPOCET
| VV |  | 77*(0,8*5*4) |  | 1232 | [16 empty] | VV | 2 | 2 | True | 0 | ROZPOCET
| VV |  | 3*1,2*0,8+3*(0,1*(1,2*2+0,8*2)) |  | 4.08 | [16 empty] | VV | 2 | 2 | True | 0 | ROZPOCET
| VV | nátěr | Součet |  | 1236.08 | [16 empty] | VV | 2 | 4 | True | 1 | ROZPOCET
75 | K | 783314101 | Základní jednonásobný syntetický nátěr zámečnických konstrukcí | m2 | 1236.08 |  |  | 0 |  |  | základní | 0 | 0 | 0 |  | 0 | 0.00014 | 0.17305 | 0 | 0 | 16 | K | 2 |  |  |  | ROZPOCET | [5 empty] | 0 | 0 | 0 | 0 | 0 | 1 | 0 | 16 | -364468346
| VV |  | nátěr |  | 1236.08 | [16 empty] | VV | 2 | 2 | True | 1 | ROZPOCET
76 | K | 783317101 | Krycí jednonásobný syntetický standardní nátěr zámečnických konstrukcí | m2 | 2472.16 |  |  | 0 |  |  | základní | 0 | 0 | 0 |  | 0 | 0.00012 | 0.29666 | 0 | 0 | 16 | K | 2 |  |  |  | ROZPOCET | [5 empty] | 0 | 0 | 0 | 0 | 0 | 1 | 0 | 16 | 228552893
| VV |  | nátěr*2 |  | 2472.16 | [16 empty] | VV | 2 | 2 | True | 1 | ROZPOCET
| D | VRN | Vedlejší rozpočtové náklady |  |  |  |  | 0 |  |  |  |  | 0 | 0 |  | 0 |  | 0 |  | 0 | 5 | D | 0 |  |  |  | ROZPOCET | [11 empty] | 0
| D | VRN2 | Příprava staveniště |  |  |  |  | 0 |  |  |  |  | 0 | 0 |  | 0 |  | 0 |  | 0 | 5 | D | 1 |  |  |  | ROZPOCET | [11 empty] | 0
77 | K | 020001000 | Příprava staveniště | … | 1 |  |  | 0 |  |  | základní | 0 | 0 | 0 |  | 0 | 0 | 0 | 0 | 0 | 1024 | K | 2 |  |  |  | ROZPOCET | [5 empty] | 0 | 0 | 0 | 0 | 0 | 1 | 0 | 1024 | -1302206520
| D | VRN3 | Zařízení staveniště |  |  |  |  | 0 |  |  |  |  | 0 | 0 |  | 0 |  | 0 |  | 0 | 5 | D | 1 |  |  |  | ROZPOCET | [11 empty] | 0
78 | K | 030001000 | Zařízení staveniště | … | 1 |  |  | 0 |  |  | základní | 0 | 0 | 0 |  | 0 | 0 | 0 | 0 | 0 | 1024 | K | 2 |  |  |  | ROZPOCET | [5 empty] | 0 | 0 | 0 | 0 | 0 | 1 | 0 | 1024 | 2131729559

## 22-2020-Dk - Akumulace de...
[22 empty] | {0ec1f68a-0e49-40c6-a40e-fb73ad8c206d} | [5 empty] | podklsilnice | odstranění podkladu silnice | m2 | 17 | 2
[22 empty] | 2 | [5 empty] | páska | výstražná páska | m | 300 | 2
| KRYCÍ LIST SOUPISU PRACÍ | [8 empty] | v --- níže se nacházejí doplnkové a pomocné údaje k sestavám --- v | [11 empty] | False | [5 empty] | ornice | orice na deponii | m3 | 98,364 | 2
[28 empty] | jámyšachty | jámy pro šachty | m3 | 730,759 | 2
| Stavba: | [26 empty] | výkopprokanaldu | výkop pro kanalizaci | m3 | 228,32 | 3
|  | Nové zelené střechy na objektu ZŠ Gen.Janouška,akumulace dešťové vody | [25 empty] | rýhypřípojky | rýhy přípojky | m3 | 78 | 2
| Objekt: | [26 empty] | pažícíbox | pažící box vákop komunikace | m2 | 120 | 2
|  | 22/2020/Dk - Akumulace dešťových vod | [25 empty] | výkopycelkem | celkem vykopaná hlína | m3 | 1037,079 | 2
[28 empty] | výkopyosvoz | odvoz výkopů | m3 | 540,407 | 2
| KSO: |  |  |  |  | CC-CZ: | [21 empty] | zeminaodvoz | zemina odvoz | m3 | 540,407 | 2
| Místo: |  | Gen.Janouška 1006,Praha 14 |  |  | Datum: | 5. 4. 2020 | [20 empty] | kamení | kamení na obsyp | m3 | 16,2 | 2
[28 empty] | asfaltování | asfsltování | m2 | 21 | 2
| Zadavatel: |  |  |  |  | IČ: | 00231312 | [20 empty] | potrubí | potrubí | m | 87 | 2
|  | Městská část Praha 14 |  |  |  | DIČ: | [21 empty] | asfřez | řez asfaltem | m2 | 42 | 2
[28 empty] | trávník | osev trávníku | m2 | 655,76 | 2
| Uchazeč: |  |  |  |  | IČ: | Vyplň údaj
|  | Vyplň údaj |  |  |  | DIČ: | Vyplň údaj
| Projektant: |  |  |  |  | IČ: | 24164500
|  | a3atelier s.r.o. |  |  |  | DIČ:
| Zpracovatel: |  |  |  |  | IČ: | 46061410
|  | Ing.Myšík Petr |  |  |  | DIČ:
Poznámka:
| Náklady z rozpočtu | [6 empty] | 0
|  | Materiál | [5 empty] | 0
|  | Montáž | [5 empty] | 0
| Ostatní náklady | [6 empty] | 0
| Cena bez DPH | [6 empty] | 0
|  |  | Základ daně |  |  | Sazba daně |  | Výše daně
| DPH | základní | 0 |  |  | 21% |  | 0
|  | snížená | 0 |  |  | 15% |  | 0
|  | zákl. přenesená | 0 |  |  | 21% |  | 0
|  | sníž. přenesená | 0 |  |  | 15% |  | 0
|  | nulová | 0 |  |  | 0% |  | 0
| Cena s DPH |  |  | v | CZK |  |  | 0
| Projektant |  |  | Zpracovatel
| Datum a podpis: |  | Razítko | Datum a podpis: |  |  | Razítko
| Objednavatel |  |  | Uchazeč
| Datum a podpis: |  | Razítko | Datum a podpis: |  |  | Razítko
REKAPITULACE ČLENĚNÍ SOUPISU PRACÍ
Stavba:
Nové zelené střechy na objektu ZŠ Gen.Janouška,akumulace dešťové vody
Objekt:
22/2020/Dk - Akumulace dešťových vod
Místo: |  |  | Gen.Janouška 1006,Praha 14 |  |  | Datum: | 5. 4. 2020
Zadavatel: |  |  | Městská část Praha 14 |  |  | Projektant: | a3atelier s.r.o.
Uchazeč: |  |  | Vyplň údaj |  |  | Zpracovatel: | Ing.Myšík Petr
Kód dílu - Popis | [5 empty] | Materiál [CZK] | Montáž [CZK] | Cena celkem [CZK]
1) Náklady ze soupisu prací | [5 empty] | 0 | 0 | 0 | [14 empty] | -1
| HSV - Práce a dodávky HSV |  |  |  |  | 0 | 0 | 0
| 1 - Zemní práce |  |  |  |  | 0 | 0 | 0
| 2 - Zakládání |  |  |  |  | 0 | 0 | 0
| 3 - Svislé a kompletní konstrukce |  |  |  |  | 0 | 0 | 0
| 4 - Vodorovné konstrukce |  |  |  |  | 0 | 0 | 0
| 5 - Komunikace pozemní |  |  |  |  | 0 | 0 | 0
| 6 - Úpravy povrchů, podlahy a osazování výplní |  |  |  |  | 0 | 0 | 0
| 8 - Trubní vedení |  |  |  |  | 0 | 0 | 0
| 9 - Ostatní konstrukce a práce-bourání |  |  |  |  | 0 | 0 | 0
| 91 - Doplňující konstrukce a práce pozemních komunikací, letišť a ploch |  |  |  |  | 0 | 0 | 0
| 997 - Přesun sutě |  |  |  |  | 0 | 0 | 0
| 998 - Přesun hmot |  |  |  |  | 0 | 0 | 0
| VRN - Vedlejší rozpočtové náklady |  |  |  |  | 0 | 0 | 0
| VRN2 - Příprava staveniště |  |  |  |  | 0 | 0 | 0
| VRN3 - Zařízení staveniště |  |  |  |  | 0 | 0 | 0
2) Ostatní náklady | [7 empty] | 0 |  |  | DPH
| Zařízení staveniště | [6 empty] | 0 |  |  | snížená | [15 empty] | VRN | [5 empty] | 0 | 0 | 0 | 0 | 0 | 2
| Mimostav. doprava | [6 empty] | 0 |  |  | snížená | [15 empty] | VRN | [5 empty] | 0 | 0 | 0 | 0 | 0 | 2
| Územní vlivy | [6 empty] | 0 |  |  | snížená | [15 empty] | VRN | [5 empty] | 0 | 0 | 0 | 0 | 0 | 2
| Provozní vlivy | [6 empty] | 0 |  |  | snížená | [15 empty] | VRN | [5 empty] | 0 | 0 | 0 | 0 | 0 | 2
| Ostatní | [6 empty] | 0 |  |  | snížená | [15 empty] | VRN | [5 empty] | 0 | 0 | 0 | 0 | 0 | 2
| Kompletační činnost | [6 empty] | 0 |  |  | snížená | [15 empty] | KOMPLETACNA | [5 empty] | 0 | 0 | 0 | 0 | 0 | 2
Celkové náklady za stavbu 1) + 2) | [7 empty] | 0
SOUPIS PRACÍ
Stavba:
Nové zelené střechy na objektu ZŠ Gen.Janouška,akumulace dešťové vody
Objekt:
22/2020/Dk - Akumulace dešťových vod
Místo: |  |  | Gen.Janouška 1006,Praha 14 |  |  | Datum: | 5. 4. 2020
Zadavatel: |  |  | Městská část Praha 14 |  |  | Projektant: | a3atelier s.r.o.
Uchazeč: |  |  | Vyplň údaj |  |  | Zpracovatel: | Ing.Myšík Petr
PČ | Typ | Kód | Popis | MJ | Množství | J. materiál [CZK] | J. montáž [CZK] | Cena celkem [CZK] | Cenová soustava |  | DPH | J.cena [CZK] | Materiál celkem [CZK] | Montáž celkem [CZK] | J. Nh [h] | Nh celkem [h] | J. hmotnost [t] | Hmotnost celkem [t] | J. suť [t] | Suť Celkem [t]
Náklady soupisu celkem | [7 empty] | 0 |  |  |  |  | 0 | 0 |  | 0 |  | 629.3035 |  | 13.6 |  | D | -1 | [15 empty] | 0
| D | HSV | Práce a dodávky HSV |  |  |  |  | 0 |  |  |  |  | 0 | 0 |  | 0 |  | 629.3035 |  | 13.6 | 1 | D | 0 |  |  |  | ROZPOCET | [11 empty] | 0
| D | 1 | Zemní práce |  |  |  |  | 0 |  |  |  |  | 0 | 0 |  | 0 |  | 36.7706 |  | 13.6 | 1 | D | 1 |  |  |  | ROZPOCET | [11 empty] | 0
1 | K | 111201101 | Odstranění křovin a stromů průměru kmene do 100 mm i s kořeny z celkové plochy do 1000 m2 | m2 | 20 |  |  | 0 |  |  | základní | 0 | 0 | 0 |  | 0 | 0 | 0 | 0 | 0 | 4 | K | 2 |  |  |  | ROZPOCET | [5 empty] | 0 | 0 | 0 | 0 | 0 | 1 | 0 | 4 | -1299288509
2 | K | 112201104 | Odstranění pařezů D do 900 mm | kus | 4 |  |  | 0 |  |  | základní | 0 | 0 | 0 |  | 0 | 9e-05 | 0.00036 | 0 | 0 | 4 | K | 2 |  |  |  | ROZPOCET | [5 empty] | 0 | 0 | 0 | 0 | 0 | 1 | 0 | 4 | 1588260760
3 | K | 113107164 | Odstranění podkladu pl přes 50 do 200 m2 z kameniva drceného tl 400 mm | m2 | 17 |  |  | 0 |  |  | základní | 0 | 0 | 0 |  | 0 | 0 | 0 | 0.58 | 9.86 | 4 | K | 2 |  |  |  | ROZPOCET | [5 empty] | 0 | 0 | 0 | 0 | 0 | 1 | 0 | 4 | -1697025600
| VV |  | překop komunikace | [18 empty] | VV | 2 | 1 | True | 0 | ROZPOCET
| VV |  | 4*1+(10+3)*1 |  | 17 | [16 empty] | VV | 2 | 2 | True | 0 | ROZPOCET
| VV | podklsilnice | Součet |  | 17 | [16 empty] | VV | 2 | 4 | True | 1 | ROZPOCET
4 | K | 113107542 | Odstranění podkladu živičných tl 100 mm při překopech strojně pl přes 15 m2 | m2 | 17 |  |  | 0 |  |  | základní | 0 | 0 | 0 |  | 0 | 0 | 0 | 0.22 | 3.74 | 4 | K | 2 |  |  |  | ROZPOCET | [5 empty] | 0 | 0 | 0 | 0 | 0 | 1 | 0 | 4 | -1241908637
| VV |  | podklsilnice |  | 17 | [16 empty] | VV | 2 | 2 | True | 0 | ROZPOCET
| VV |  | Součet |  | 17 | [16 empty] | VV | 2 | 4 | True | 1 | ROZPOCET
5 | K | 119003131 | Výstražná páska pro zabezpečení výkopu zřízení | m | 300 |  |  | 0 |  |  | základní | 0 | 0 | 0 |  | 0 | 0.00055 | 0.165 | 0 | 0 | 4 | K | 2 |  |  |  | ROZPOCET | [5 empty] | 0 | 0 | 0 | 0 | 0 | 1 | 0 | 4 | 947596538
| VV | páska | 300 |  | 300 | [16 empty] | VV | 2 | 2 | True | 1 | ROZPOCET
6 | K | 119003132 | Výstražná páska pro zabezpečení výkopu odstranění | m | 300 |  |  | 0 |  |  | základní | 0 | 0 | 0 |  | 0 | 0 | 0 | 0 | 0 | 4 | K | 2 |  |  |  | ROZPOCET | [5 empty] | 0 | 0 | 0 | 0 | 0 | 1 | 0 | 4 | -831367068
| VV |  | páska |  | 300 | [16 empty] | VV | 2 | 2 | True | 1 | ROZPOCET
7 | K | 121101101 | Sejmutí ornice s přemístěním na vzdálenost do 50 m | m3 | 98.364 |  |  | 0 |  |  | základní | 0 | 0 | 0 |  | 0 | 0 | 0 | 0 | 0 | 4 | K | 2 |  |  |  | ROZPOCET | [5 empty] | 0 | 0 | 0 | 0 | 0 | 1 | 0 | 4 | -68198110
| VV |  | je počítán 1 m na každé straně na více | [18 empty] | VV | 2 | 1 | True | 0 | ROZPOCET
| VV |  | (8,6*11,6+2)*0,15 |  | 15.264 | [16 empty] | VV | 2 | 2 | True | 0 | ROZPOCET
| VV |  | (50*1)*0,15 |  | 7.5 | [16 empty] | VV | 2 | 2 | True | 0 | ROZPOCET
| VV |  | 14*36*0,15 |  | 75.6 | [16 empty] | VV | 2 | 2 | True | 0 | ROZPOCET
| VV | ornice | Součet |  | 98.364 | [16 empty] | VV | 2 | 4 | True | 1 | ROZPOCET
8 | K | 131201201 | Hloubení jam zapažených v hornině tř. 3 objemu do 100 m3 | m3 | 730.759 |  |  | 0 |  |  | základní | 0 | 0 | 0 |  | 0 | 0 | 0 | 0 | 0 | 4 | K | 2 |  |  |  | ROZPOCET | [5 empty] | 0 | 0 | 0 | 0 | 0 | 1 | 0 | 4 | 1997900949
| VV |  | jáma pro jímání | [18 empty] | VV | 2 | 1 | True | 0 | ROZPOCET
| VV |  | 8,1*10,6*2,85 |  | 244.701 | [16 empty] | VV | 2 | 2 | True | 0 | ROZPOCET
| VV |  | vsakování | [18 empty] | VV | 2 | 1 | True | 0 | ROZPOCET
| VV |  | 13,6*35*1 |  | 476 | [16 empty] | VV | 2 | 2 | True | 0 | ROZPOCET
| VV |  | šachty | [18 empty] | VV | 2 | 1 | True | 0 | ROZPOCET
| VV |  | 2,35*2,14*0,5*0,5*8 |  | 10.058 | [16 empty] | VV | 2 | 2 | True | 0 | ROZPOCET
| VV | jámyšachty | Součet |  | 730.759 | [16 empty] | VV | 2 | 4 | True | 1 | ROZPOCET
9 | K | 131201209 | Příplatek za lepivost u hloubení jam zapažených v hornině tř. 3 | m3 | 730.759 |  |  | 0 |  |  | základní | 0 | 0 | 0 |  | 0 | 0 | 0 | 0 | 0 | 4 | K | 2 |  |  |  | ROZPOCET | [5 empty] | 0 | 0 | 0 | 0 | 0 | 1 | 0 | 4 | -618569785
| VV |  | jámyšachty |  | 730.759 | [16 empty] | VV | 2 | 2 | True | 1 | ROZPOCET
10 | K | 132201202 | Hloubení rýh š do 2000 mm v hornině tř. 3 objemu do 1000 m3-dešťová kanalizace | m3 | 78 |  |  | 0 |  |  | základní | 0 | 0 | 0 |  | 0 | 0 | 0 | 0 | 0 | 4 | K | 2 |  |  |  | ROZPOCET | [5 empty] | 0 | 0 | 0 | 0 | 0 | 1 | 0 | 4 | -1792158375
| VV |  | 1,5*0,6*(50+10) |  | 54 | [16 empty] | VV | 2 | 2 | True | 0 | ROZPOCET
| VV |  | 2*0,6*20 |  | 24 | [16 empty] | VV | 2 | 2 | True | 0 | ROZPOCET
| VV | rýhypřípojky | Součet |  | 78 | [16 empty] | VV | 2 | 4 | True | 1 | ROZPOCET
11 | K | 132201209 | Příplatek za lepivost k hloubení rýh š do 2000 mm v hornině tř. 3 | m3 | 78 |  |  | 0 |  |  | základní | 0 | 0 | 0 |  | 0 | 0 | 0 | 0 | 0 | 4 | K | 2 |  |  |  | ROZPOCET | [5 empty] | 0 | 0 | 0 | 0 | 0 | 1 | 0 | 4 | -696111723
| VV |  | rýhypřípojky |  | 78 | [16 empty] | VV | 2 | 2 | True | 1 | ROZPOCET
12 | K | 151811133 | Osazení pažicího boxu hl výkopu do 4 m š do 5 m | m2 | 120 |  |  | 0 |  |  | základní | 0 | 0 | 0 |  | 0 | 0.00064 | 0.0768 | 0 | 0 | 4 | K | 2 |  |  |  | ROZPOCET | [5 empty] | 0 | 0 | 0 | 0 | 0 | 1 | 0 | 4 | 1598457770
| VV |  | předpoklad | [18 empty] | VV | 2 | 1 | True | 0 | ROZPOCET
| VV |  | (15+15)*2*2 |  | 120 | [16 empty] | VV | 2 | 2 | True | 0 | ROZPOCET
| VV | pažícíbox | Součet |  | 120 | [16 empty] | VV | 2 | 4 | True | 1 | ROZPOCET
13 | K | 151811233 | Odstranění pažicího boxu hl výkopu do 4 m š do 5 m | m2 | 120 |  |  | 0 |  |  | základní | 0 | 0 | 0 |  | 0 | 0 | 0 | 0 | 0 | 4 | K | 2 |  |  |  | ROZPOCET | [5 empty] | 0 | 0 | 0 | 0 | 0 | 1 | 0 | 4 | 930130224
| VV |  | pažícíbox |  | 120 | [16 empty] | VV | 2 | 2 | True | 1 | ROZPOCET
14 | K | 151821212 | Příplatek k pažicímu boxu střednímu hl výkopu do 3,5 m š do 2,5 m za první a ZKD den zapažení | m2 | 1200 |  |  | 0 |  |  | základní | 0 | 0 | 0 |  | 0 | 0 | 0 | 0 | 0 | 4 | K | 2 |  |  |  | ROZPOCET | [5 empty] | 0 | 0 | 0 | 0 | 0 | 1 | 0 | 4 | 1847293065
| VV |  | pažícíbox*10 |  | 1200 | [16 empty] | VV | 2 | 2 | True | 1 | ROZPOCET
15 | K | 161101103 | Svislé přemístění výkopku z horniny tř. 1 až 4 hl výkopu do 6 m | m3 | 1037.079 |  |  | 0 |  |  | základní | 0 | 0 | 0 |  | 0 | 0 | 0 | 0 | 0 | 4 | K | 2 |  |  |  | ROZPOCET | [5 empty] | 0 | 0 | 0 | 0 | 0 | 1 | 0 | 4 | -1069503757
| VV | výkopycelkem | rýhypřípojky+výkopprokanaldu+jámyšachty |  | 1037.079 | [16 empty] | VV | 2 | 2 | True | 1 | ROZPOCET
16 | K | 162301101 | Vodorovné přemístění do 500 m výkopku/sypaniny z horniny tř. 1 až 4 | m3 | 1037.079 |  |  | 0 |  |  | základní | 0 | 0 | 0 |  | 0 | 0 | 0 | 0 | 0 | 4 | K | 2 |  |  |  | ROZPOCET | [5 empty] | 0 | 0 | 0 | 0 | 0 | 1 | 0 | 4 | 1745606793
| VV |  | výkopycelkem |  | 1037.079 | [16 empty] | VV | 2 | 2 | True | 0 | ROZPOCET
| VV |  | Součet |  | 1037.079 | [16 empty] | VV | 2 | 4 | True | 1 | ROZPOCET
17 | K | 167101101 | Nakládání výkopku z hornin tř. 1 až 4 do 100 m3 | m3 | 540.407 |  |  | 0 |  |  | základní | 0 | 0 | 0 |  | 0 | 0 | 0 | 0 | 0 | 4 | K | 2 |  |  |  | ROZPOCET | [5 empty] | 0 | 0 | 0 | 0 | 0 | 1 | 0 | 4 | -1430050341
| VV |  | na meziskládce s odpočtem štěrků | [18 empty] | VV | 2 | 1 | True | 0 | ROZPOCET
| VV | výkopyosvoz | zeminaodvoz |  | 540.407 | [16 empty] | VV | 2 | 2 | True | 1 | ROZPOCET
18 | K | 171201211 | Poplatek za uložení odpadu ze sypaniny na skládce (skládkovné) | t | 972.733 |  |  | 0 |  |  | základní | 0 | 0 | 0 |  | 0 | 0 | 0 | 0 | 0 | 4 | K | 2 |  |  |  | ROZPOCET | [5 empty] | 0 | 0 | 0 | 0 | 0 | 1 | 0 | 4 | -1326500458
| VV |  | výkopyosvoz*1,8 |  | 972.733 | [16 empty] | VV | 2 | 2 | True | 1 | ROZPOCET
19 | K | 174101101 | Zásyp jam, šachet rýh nebo kolem objektů sypaninou se zhutněním | m3 | 556.607 |  |  | 0 |  |  | základní | 0 | 0 | 0 |  | 0 | 0 | 0 | 0 | 0 | 4 | K | 2 |  |  |  | ROZPOCET | [5 empty] | 0 | 0 | 0 | 0 | 0 | 1 | 0 | 4 | 1167069122
| VV |  | zpět zeminou | [18 empty] | VV | 2 | 1 | True | 0 | ROZPOCET
| VV | zeminaodvoz | výkopycelkem-7,1*9,6*2,3-12,6*34*0,56-100 |  | 540.407 | [16 empty] | VV | 2 | 2 | True | 0 | ROZPOCET
| VV |  | kamení |  | 16.2 | [16 empty] | VV | 2 | 2 | True | 0 | ROZPOCET
| VV |  | Součet |  | 556.607 | [16 empty] | VV | 2 | 4 | True | 1 | ROZPOCET
20 | M | 583312000 | štěrkopísek netříděný zásypový materiál dle VK05 fr0/16 bez ostrách hran | t | 24.3 |  |  | 0 |  |  | základní | 0 | 0 | 0 |  | 0 | 1.5 | 36.45 | 0 | 0 | 8 | M | 2 |  |  |  | ROZPOCET | [5 empty] | 0 | 0 | 0 | 0 | 0 | 1 | 0 | 4 | 283695664
| VV |  | kamení*1,5 |  | 24.3 | [16 empty] | VV | 2 | 2 | True | 1 | ROZPOCET
21 | K | 181111131 | Plošná úprava terénu do 500 m2 zemina tř 1 až 4 nerovnosti do 200 mm v rovinně a svahu do 1:5 | m2 | 655.76 |  |  | 0 |  |  | základní | 0 | 0 | 0 |  | 0 | 0 | 0 | 0 | 0 | 4 | K | 2 |  |  |  | ROZPOCET | [5 empty] | 0 | 0 | 0 | 0 | 0 | 1 | 0 | 4 | 1332183656
| VV |  | trávník |  | 655.76 | [16 empty] | VV | 2 | 2 | True | 1 | ROZPOCET
22 | K | 181311103 | Rozprostření ornice tl vrstvy do 200 mm v rovině nebo ve svahu do 1:5 ručně | m2 | 655.76 |  |  | 0 |  |  | základní | 0 | 0 | 0 |  | 0 | 0 | 0 | 0 | 0 | 4 | K | 2 |  |  |  | ROZPOCET | [5 empty] | 0 | 0 | 0 | 0 | 0 | 1 | 0 | 4 | -663353777
| VV |  | ornice/0,15 |  | 655.76 | [16 empty] | VV | 2 | 2 | True | 1 | ROZPOCET
23 | K | 181411131 | Založení parkového trávníku výsevem plochy do 1000 m2 v rovině a ve svahu do 1:5 | m2 | 655.76 |  |  | 0 |  |  | základní | 0 | 0 | 0 |  | 0 | 0 | 0 | 0 | 0 | 4 | K | 2 |  |  |  | ROZPOCET | [5 empty] | 0 | 0 | 0 | 0 | 0 | 1 | 0 | 4 | 451480978
| VV | trávník | ornice/0,15 |  | 655.76 | [16 empty] | VV | 2 | 2 | True | 1 | ROZPOCET
24 | M | 00572410 | osivo směs travní parková | kg | 78.4 |  |  | 0 |  |  | základní | 0 | 0 | 0 |  | 0 | 0.001 | 0.0784 | 0 | 0 | 8 | M | 2 |  |  |  | ROZPOCET | [5 empty] | 0 | 0 | 0 | 0 | 0 | 1 | 0 | 4 | -1147300434
| VV |  | 392*0,2 |  | 78.4 | [16 empty] | VV | 2 | 2 | True | 1 | ROZPOCET
| D | 2 | Zakládání |  |  |  |  | 0 |  |  |  |  | 0 | 0 |  | 0 |  | 232.6642 |  | 0 | 1 | D | 1 |  |  |  | ROZPOCET | [11 empty] | 0
25 | K | 211571101 | Filtrační vrstvy pro umělou infiltraci z kameniva drobného těženého tříděného do 2 mm | m3 | 145.38 |  |  | 0 |  |  | základní | 0 | 0 | 0 |  | 0 | 1.5949 | 231.8593 | 0 | 0 | 4 | K | 2 |  |  |  | ROZPOCET | [5 empty] | 0 | 0 | 0 | 0 | 0 | 1 | 0 | 4 | 1321084492
| VV |  | vsakování | [18 empty] | VV | 2 | 1 | True | 0 | ROZPOCET
| VV |  | 12,6*2*0,5*1,5+34*2*0,5*1,2+12,6*34*0,1*2 |  | 145.38 | [16 empty] | VV | 2 | 2 | True | 1 | ROZPOCET
26 | K | 213141113 | Zřízení vrstvy z geotextilie v rovině nebo ve sklonu do 1:5 š do 8,5 m | m2 | 1485.1 |  |  | 0 |  |  | základní | 0 | 0 | 0 |  | 0 | 0.00022 | 0.32672 | 0 | 0 | 4 | K | 2 |  |  |  | ROZPOCET | [5 empty] | 0 | 0 | 0 | 0 | 0 | 1 | 0 | 4 | -1370553838
| VV |  | potrubí*1,5 |  | 130.5 | [16 empty] | VV | 2 | 2 | True | 0 | ROZPOCET
| VV |  | 8*2,5*2+10,6*2*2,5 |  | 93 | [16 empty] | VV | 2 | 2 | True | 0 | ROZPOCET
| VV |  | 14*2*1+36*1*2 |  | 100 | [16 empty] | VV | 2 | 2 | True | 0 | ROZPOCET
| VV |  | 8*9,6*2+36*14*2 |  | 1161.6 | [16 empty] | VV | 2 | 2 | True | 0 | ROZPOCET
| VV | gotextilie | Součet |  | 1485.1 | [16 empty] | VV | 2 | 4 | True | 1 | ROZPOCET
27 | M | 69311009 | geotextilie tkaná separační, filtrační, výztužná PP pevnost v tahu 60kN/m | m2 | 1707.865 |  |  | 0 |  |  | základní | 0 | 0 | 0 |  | 0 | 0.00028 | 0.4782 | 0 | 0 | 8 | M | 2 |  |  |  | ROZPOCET | [5 empty] | 0 | 0 | 0 | 0 | 0 | 1 | 0 | 4 | 1794337087
| VV |  | 1485,1*1,15 "Přepočtené koeficientem množství |  | 1707.865 | [16 empty] | VV | 2 | 2 | True | 1 | ROZPOCET
| D | 3 | Svislé a kompletní konstrukce |  |  |  |  | 0 |  |  |  |  | 0 | 0 |  | 0 |  | 97.69 |  | 0 | 1 | D | 1 |  |  |  | ROZPOCET | [11 empty] | 0
28 | K | 386381116 | Dodávka a montáž jímky betonová 2380/8380/2520 | kus | 4 |  |  | 0 |  |  | základní | 0 | 0 | 0 |  | 0 | 24.4225 | 97.69 | 0 | 0 | 4 | K | 2 |  |  |  | ROZPOCET | [5 empty] | 0 | 0 | 0 | 0 | 0 | 1 | 0 | 4 | 867405317
| VV |  | 4 |  | 4 | [16 empty] | VV | 2 | 2 | True | 1 | ROZPOCET
| D | 4 | Vodorovné konstrukce |  |  |  |  | 0 |  |  |  |  | 0 | 0 |  | 0 |  | 229.1343 |  | 0 | 1 | D | 1 |  |  |  | ROZPOCET | [11 empty] | 0
29 | K | 451572111 | Lože pod potrubí otevřený výkop z kameniva drobného těženého | m3 | 74.52 |  |  | 0 |  |  | základní | 0 | 0 | 0 |  | 0 | 1.8908 | 140.9002 | 0 | 0 | 4 | K | 2 |  |  |  | ROZPOCET | [5 empty] | 0 | 0 | 0 | 0 | 0 | 1 | 0 | 4 | 524689945
| VV |  | lože a obsyp jímek | [18 empty] | VV | 2 | 1 | True | 0 | ROZPOCET
| VV |  | 8*10*(0,2+0,4) |  | 48 | [16 empty] | VV | 2 | 2 | True | 0 | ROZPOCET
| VV |  | 8*0,5*2+10*0,5*2 |  | 18 | [16 empty] | VV | 2 | 2 | True | 0 | ROZPOCET
| VV |  | 7,1*1*0,4*3 |  | 8.52 | [16 empty] | VV | 2 | 2 | True | 0 | ROZPOCET
| VV | ložejímek | Součet |  | 74.52 | [16 empty] | VV | 2 | 4 | True | 1 | ROZPOCET
30 | K | 451573111 | Lože pod potrubí otevřený výkop ze štěrkopísku | m3 | 20.88 |  |  | 0 |  |  | základní | 0 | 0 | 0 |  | 0 | 1.8908 | 39.4793 | 0 | 0 | 4 | K | 2 |  |  |  | ROZPOCET | [5 empty] | 0 | 0 | 0 | 0 | 0 | 1 | 0 | 4 | 930645064
| VV |  | potrubí*(0,6*0,4) |  | 20.88 | [16 empty] | VV | 2 | 2 | True | 0 | ROZPOCET
| VV | zásyppískem | Součet |  | 20.88 | [16 empty] | VV | 2 | 4 | True | 1 | ROZPOCET
31 | K | 452311131 | Podkladní desky z betonu prostého tř. C 12/15 otevřený výkop | m3 | 21.6 |  |  | 0 |  |  | základní | 0 | 0 | 0 |  | 0 | 2.234 | 48.2544 | 0 | 0 | 4 | K | 2 |  |  |  | ROZPOCET | [5 empty] | 0 | 0 | 0 | 0 | 0 | 1 | 0 | 4 | 1800729239
| VV |  | pod betonové jímky | [18 empty] | VV | 2 | 1 | True | 0 | ROZPOCET
| VV |  | 9*10*0,2 |  | 18 | [16 empty] | VV | 2 | 2 | True | 0 | ROZPOCET
| VV |  | pod revizní šachty | [18 empty] | VV | 2 | 1 | True | 0 | ROZPOCET
| VV |  | 8*1,5*1,5*0,2 |  | 3.6 | [16 empty] | VV | 2 | 2 | True | 0 | ROZPOCET
| VV |  | Součet |  | 21.6 | [16 empty] | VV | 2 | 4 | True | 1 | ROZPOCET
32 | K | 452368211 | Výztuž podkladních desek nebo bloků nebo pražců otevřený výkop ze svařovaných sítí Kari | t | 0.585 |  |  | 0 |  |  | základní | 0 | 0 | 0 |  | 0 | 0.8554 | 0.50041 | 0 | 0 | 4 | K | 2 |  |  |  | ROZPOCET | [5 empty] | 0 | 0 | 0 | 0 | 0 | 1 | 0 | 4 | -858337709
| VV |  | 9*10*0,0065 |  | 0.585 | [16 empty] | VV | 2 | 2 | True | 1 | ROZPOCET
| D | 5 | Komunikace pozemní |  |  |  |  | 0 |  |  |  |  | 0 | 0 |  | 0 |  | 1.2852 |  | 0 | 1 | D | 1 |  |  |  | ROZPOCET | [11 empty] | 0
33 | K | 564851111 | Podklad ze štěrkodrtě ŠD tl 150 mm | m2 | 21 |  |  | 0 |  |  | základní | 0 | 0 | 0 |  | 0 | 0 | 0 | 0 | 0 | 4 | K | 2 |  |  |  | ROZPOCET | [5 empty] | 0 | 0 | 0 | 0 | 0 | 1 | 0 | 4 | -1817195452
| VV | asfaltování | asfřez/2 |  | 21 | [16 empty] | VV | 2 | 2 | True | 1 | ROZPOCET
34 | K | 564851114 | Podklad ze štěrkodrtě ŠD tl 180 mm | m2 | 21 |  |  | 0 |  |  | základní | 0 | 0 | 0 |  | 0 | 0 | 0 | 0 | 0 | 4 | K | 2 |  |  |  | ROZPOCET | [5 empty] | 0 | 0 | 0 | 0 | 0 | 1 | 0 | 4 | -1495931109
| VV |  | asfaltování |  | 21 | [16 empty] | VV | 2 | 2 | True | 1 | ROZPOCET
35 | K | 565145121 | Asfaltový beton vrstva podkladní ACP +16 (obalované kamenivo OKS) tl 60 mm š přes 3 m | m2 | 21 |  |  | 0 |  |  | základní | 0 | 0 | 0 |  | 0 | 0 | 0 | 0 | 0 | 4 | K | 2 |  |  |  | ROZPOCET | [5 empty] | 0 | 0 | 0 | 0 | 0 | 1 | 0 | 4 | 14493631
| VV |  | asfaltování |  | 21 | [16 empty] | VV | 2 | 2 | True | 1 | ROZPOCET
36 | K | 573211109 | Postřik živičný spojovací z asfaltu v množství 0,50 kg/m2 | m2 | 21 |  |  | 0 |  |  | základní | 0 | 0 | 0 |  | 0 | 0 | 0 | 0 | 0 | 4 | K | 2 |  |  |  | ROZPOCET | [5 empty] | 0 | 0 | 0 | 0 | 0 | 1 | 0 | 4 | 1194416753
| VV |  | asfaltování |  | 21 | [16 empty] | VV | 2 | 2 | True | 1 | ROZPOCET
37 | K | 573231108 | Postřik živičný spojovací ze silniční emulze v množství 0,50 kg/m2 | m2 | 21 |  |  | 0 |  |  | základní | 0 | 0 | 0 |  | 0 | 0 | 0 | 0 | 0 | 4 | K | 2 |  |  |  | ROZPOCET | [5 empty] | 0 | 0 | 0 | 0 | 0 | 1 | 0 | 4 | -2046403163
| VV |  | asfaltování |  | 21 | [16 empty] | VV | 2 | 2 | True | 1 | ROZPOCET
38 | K | 577144141 | Asfaltový beton vrstva obrusná ACO 11 (ABS) tř. I tl 50 mm š přes 3 m z modifikovaného asfaltu | m2 | 21 |  |  | 0 |  |  | základní | 0 | 0 | 0 |  | 0 | 0 | 0 | 0 | 0 | 4 | K | 2 |  |  |  | ROZPOCET | [5 empty] | 0 | 0 | 0 | 0 | 0 | 1 | 0 | 4 | 1258442879
| VV |  | asfaltování |  | 21 | [16 empty] | VV | 2 | 2 | True | 1 | ROZPOCET
39 | K | 578112112 | Litý asfalt MA 8 (LAJ) tl 25 mm š do 3 m z nemodifikovaného asfaltu | m2 | 21 |  |  | 0 |  |  | základní | 0 | 0 | 0 |  | 0 | 0.0612 | 1.2852 | 0 | 0 | 4 | K | 2 |  |  |  | ROZPOCET | [5 empty] | 0 | 0 | 0 | 0 | 0 | 1 | 0 | 4 | 1539320130
| VV |  | asfaltování |  | 21 | [16 empty] | VV | 2 | 2 | True | 1 | ROZPOCET
| D | 6 | Úpravy povrchů, podlahy a osazování výplní |  |  |  |  | 0 |  |  |  |  | 0 | 0 |  | 0 |  | 0.27392 |  | 0 | 1 | D | 1 |  |  |  | ROZPOCET | [11 empty] | 0
40 | K | 617633112 | Stěrka z těsnící malty dvouvrstvá vnitřních ploch šachet válcových a kuželových | m2 | 34.24 |  |  | 0 |  |  | základní | 0 | 0 | 0 |  | 0 | 0.008 | 0.27392 | 0 | 0 | 4 | K | 2 |  |  |  | ROZPOCET | [5 empty] | 0 | 0 | 0 | 0 | 0 | 1 | 0 | 4 | 1546592752
| VV |  | 2*0,5*2*2,14*8 |  | 34.24 | [16 empty] | VV | 2 | 2 | True | 1 | ROZPOCET
| D | 8 | Trubní vedení |  |  |  |  | 0 |  |  |  |  | 0 | 0 |  | 0 |  | 31.4853 |  | 0 | 1 | D | 1 |  |  |  | ROZPOCET | [11 empty] | 0
41 | K | 871365211 | Kanalizační potrubí z tvrdého PVC jednovrstvé tuhost třídy SN4 DN 250 | m | 87 |  |  | 0 |  |  | základní | 0 | 0 | 0 |  | 0 | 0.00726 | 0.63162 | 0 | 0 | 4 | K | 2 |  |  |  | ROZPOCET | [5 empty] | 0 | 0 | 0 | 0 | 0 | 1 | 0 | 4 | 677443128
| VV | potrubí | 50+15+4+1+1+10+2+4 |  | 87 | [16 empty] | VV | 2 | 2 | True | 1 | ROZPOCET
42 | K | 879161911 | Výměna napojení vodovodní přípojky na potrubí DN 25 | kus | 3 |  |  | 0 |  |  | základní | 0 | 0 | 0 |  | 0 | 0.00024 | 0.00072 | 0 | 0 | 4 | K | 2 |  |  |  | ROZPOCET | [5 empty] | 0 | 0 | 0 | 0 | 0 | 1 | 0 | 4 | -228030350
43 | K | 892362121 | Tlaková zkouška vzduchem potrubí DN 250 těsnícím vakem ucpávkovým | úsek | 87 |  |  | 0 |  |  | základní | 0 | 0 | 0 |  | 0 | 0.00031 | 0.02697 | 0 | 0 | 4 | K | 2 |  |  |  | ROZPOCET | [5 empty] | 0 | 0 | 0 | 0 | 0 | 1 | 0 | 4 | 1786206854
| VV |  | potrubí |  | 87 | [16 empty] | VV | 2 | 2 | True | 1 | ROZPOCET
44 | K | 894411121 | Zřízení šachet kanalizačních z betonových dílců na potrubí DN nad 200 do 300 dno beton tř. C 25/30 | kus | 1 |  |  | 0 |  |  | základní | 0 | 0 | 0 |  | 0 | 2.1168 | 2.1168 | 0 | 0 | 4 | K | 2 |  |  |  | ROZPOCET | [5 empty] | 0 | 0 | 0 | 0 | 0 | 1 | 0 | 4 | 1189163407
| VV |  | pro zpětnou armaturu a těsnění | [18 empty] | VV | 2 | 1 | True | 0 | ROZPOCET
| VV |  | 1 |  | 1 | [16 empty] | VV | 2 | 2 | True | 1 | ROZPOCET
45 | K | 894812206 | Revizní a čistící šachta z PP šachtové dno DN 425/200 průtočné 30°,60°,90° | kus | 8 |  |  | 0 |  |  | základní | 0 | 0 | 0 |  | 0 | 0.07437 | 0.59496 | 0 | 0 | 4 | K | 2 |  |  |  | ROZPOCET | [5 empty] | 0 | 0 | 0 | 0 | 0 | 1 | 0 | 4 | -335464432
| VV |  | 8 |  | 8 | [16 empty] | VV | 2 | 2 | True | 1 | ROZPOCET
46 | K | 894812231.WVN | Revizní a čistící šachta z PP DN 425 šachtová roura korugovaná bez hrdla světlé hloubky 1500 mm | kus | 8 |  |  | 0 |  |  | základní | 0 | 0 | 0 |  | 0 | 0.01135 | 0.0908 | 0 | 0 | 4 | K | 2 |  |  |  | ROZPOCET | [5 empty] | 0 | 0 | 0 | 0 | 0 | 1 | 0 | 4 | 545392237
| VV |  | 8 |  | 8 | [16 empty] | VV | 2 | 2 | True | 1 | ROZPOCET
47 | K | 894812241.WVN | Revizní a čistící šachta z PP DN 425 šachtová roura teleskopická světlé hloubky 375 mm | kus | 8 |  |  | 0 |  |  | základní | 0 | 0 | 0 |  | 0 | 0.00621 | 0.04968 | 0 | 0 | 4 | K | 2 |  |  |  | ROZPOCET | [5 empty] | 0 | 0 | 0 | 0 | 0 | 1 | 0 | 4 | -111900301
| VV |  | 8 |  | 8 | [16 empty] | VV | 2 | 2 | True | 1 | ROZPOCET
48 | K | 894812249 | Příplatek k rourám revizní a čistící šachty z PP DN 425 za uříznutí šachtové roury | kus | 8 |  |  | 0 |  |  | základní | 0 | 0 | 0 |  | 0 | 0 | 0 | 0 | 0 | 4 | K | 2 |  |  |  | ROZPOCET | [5 empty] | 0 | 0 | 0 | 0 | 0 | 1 | 0 | 4 | 1067941650
| VV |  | 8 |  | 8 | [16 empty] | VV | 2 | 2 | True | 1 | ROZPOCET
49 | K | 894812255.WVN | Revizní a čistící šachta z PP DN 425 poklop pro šachtu plastový pachotěsný s madlem | kus | 8 |  |  | 0 |  |  | základní | 0 | 0 | 0 |  | 0 | 0.00455 | 0.0364 | 0 | 0 | 4 | K | 2 |  |  |  | ROZPOCET | [5 empty] | 0 | 0 | 0 | 0 | 0 | 1 | 0 | 4 | -1389541512
| VV |  | 8 |  | 8 | [16 empty] | VV | 2 | 2 | True | 1 | ROZPOCET
50 | K | 895972136 | Zasakovací box z polypropylenu PP s revizí pro vsakování třířadová galerie objemu do 500 m3 | ks | 670 |  |  | 0 |  |  | základní | 0 | 0 | 0 |  | 0 | 0.04166 | 27.9122 | 0 | 0 | 4 | K | 2 |  |  |  | ROZPOCET | [5 empty] | 0 | 0 | 0 | 0 | 0 | 1 | 0 | 4 | -95000373
| VV |  | dodávka a montáž | [18 empty] | VV | 2 | 1 | True | 0 | ROZPOCET
| VV |  | včetně odvětrání a napojení na dešťovou kanalizaci | [18 empty] | VV | 2 | 1 | True | 0 | ROZPOCET
| VV |  | bez podkladní vrstvy | [18 empty] | VV | 2 | 1 | True | 0 | ROZPOCET
| VV |  | 428,4/(0,8*0,8)+0,625 |  | 670 | [16 empty] | VV | 2 | 2 | True | 1 | ROZPOCET
51 | K | 899721112 | Signalizační vodič DN nad 150 mm na potrubí | m | 87 |  |  | 0 |  |  | základní | 0 | 0 | 0 |  | 0 | 0.0002 | 0.0174 | 0 | 0 | 4 | K | 2 |  |  |  | ROZPOCET | [5 empty] | 0 | 0 | 0 | 0 | 0 | 1 | 0 | 4 | 1296489105
| VV |  | potrubí |  | 87 | [16 empty] | VV | 2 | 2 | True | 1 | ROZPOCET
52 | K | 899722113 | Krytí potrubí z plastů výstražnou fólií z PVC 34cm | m | 87 |  |  | 0 |  |  | základní | 0 | 0 | 0 |  | 0 | 9e-05 | 0.00783 | 0 | 0 | 4 | K | 2 |  |  |  | ROZPOCET | [5 empty] | 0 | 0 | 0 | 0 | 0 | 1 | 0 | 4 | 191258960
| VV |  | potrubí |  | 87 | [16 empty] | VV | 2 | 2 | True | 1 | ROZPOCET
| D | 9 | Ostatní konstrukce a práce-bourání |  |  |  |  | 0 |  |  |  |  | 0 | 0 |  | 0 |  | 0 |  | 0 | 1 | D | 1 |  |  |  | ROZPOCET | [11 empty] | 0
53 | K | 944121111 | Montáž ochranného zábradlí dílcového na vnějších volných stranách objektů odkloněného od svislice do 15° | m | 300 |  |  | 0 |  |  | základní | 0 | 0 | 0 |  | 0 | 0 | 0 | 0 | 0 | 4 | K | 2 |  |  |  | ROZPOCET | [5 empty] | 0 | 0 | 0 | 0 | 0 | 1 | 0 | 4 | -1000351797
| VV |  | zajištění výkopu | [18 empty] | VV | 2 | 1 | True | 0 | ROZPOCET
| VV |  | páska |  | 300 | [16 empty] | VV | 2 | 2 | True | 0 | ROZPOCET
| VV |  | Součet |  | 300 | [16 empty] | VV | 2 | 4 | True | 1 | ROZPOCET
54 | K | 944121211 | Montáž ochranného zábradlí dílcového Příplatek za první a každý další den použití zábradlí k ceně -1111 | m | 9000 |  |  | 0 |  |  | základní | 0 | 0 | 0 |  | 0 | 0 | 0 | 0 | 0 | 4 | K | 2 |  |  |  | ROZPOCET | [5 empty] | 0 | 0 | 0 | 0 | 0 | 1 | 0 | 4 | -1177058505
| VV |  | 30*páska |  | 9000 | [16 empty] | VV | 2 | 2 | True | 0 | ROZPOCET
| VV |  | Součet |  | 9000 | [16 empty] | VV | 2 | 4 | True | 1 | ROZPOCET
55 | K | 944121811 | Demontáž ochranného zábradlí dílcového na vnějších volných stranách objektů odkloněného od svislice do 15° | m | 300 |  |  | 0 |  |  | základní | 0 | 0 | 0 |  | 0 | 0 | 0 | 0 | 0 | 4 | K | 2 |  |  |  | ROZPOCET | [5 empty] | 0 | 0 | 0 | 0 | 0 | 1 | 0 | 4 | 395431000
| VV |  | páska |  | 300 | [16 empty] | VV | 2 | 2 | True | 0 | ROZPOCET
| VV |  | Součet |  | 300 | [16 empty] | VV | 2 | 4 | True | 1 | ROZPOCET
| D | 91 | Doplňující konstrukce a práce pozemních komunikací, letišť a ploch |  |  |  |  | 0 |  |  |  |  | 0 | 0 |  | 0 |  | 0 |  | 0 | 1 | D | 2 |  |  |  | ROZPOCET | [11 empty] | 0
56 | K | 919735112 | Řezání stávajícího živičného krytu hl do 100 mm | m | 42 |  |  | 0 |  |  | základní | 0 | 0 | 0 |  | 0 | 0 | 0 | 0 | 0 | 4 | K | 3 |  |  |  | ROZPOCET | [5 empty] | 0 | 0 | 0 | 0 | 0 | 1 | 0 | 4 | -667603695
| VV | asfřez | (15+6)*2 |  | 42 | [16 empty] | VV | 3 | 2 | True | 1 | ROZPOCET
| D | 997 | Přesun sutě |  |  |  |  | 0 |  |  |  |  | 0 | 0 |  | 0 |  | 0 |  | 0 | 1 | D | 1 |  |  |  | ROZPOCET | [11 empty] | 0
57 | K | 997013111 | Vnitrostaveništní doprava suti a vybouraných hmot pro budovy v do 6 m s použitím mechanizace | t | 13.6 |  |  | 0 |  |  | základní | 0 | 0 | 0 |  | 0 | 0 | 0 | 0 | 0 | 4 | K | 2 |  |  |  | ROZPOCET | [5 empty] | 0 | 0 | 0 | 0 | 0 | 1 | 0 | 4 | 1193319651
58 | K | 997013501 | Odvoz suti a vybouraných hmot na skládku nebo meziskládku do 1 km se složením | t | 13.6 |  |  | 0 |  |  | základní | 0 | 0 | 0 |  | 0 | 0 | 0 | 0 | 0 | 4 | K | 2 |  |  |  | ROZPOCET | [5 empty] | 0 | 0 | 0 | 0 | 0 | 1 | 0 | 4 | -1341915338
59 | K | 997013509 | Příplatek k odvozu suti a vybouraných hmot na skládku ZKD 1 km přes 1 km | t | 340 |  |  | 0 |  |  | základní | 0 | 0 | 0 |  | 0 | 0 | 0 | 0 | 0 | 4 | K | 2 |  |  |  | ROZPOCET | [5 empty] | 0 | 0 | 0 | 0 | 0 | 1 | 0 | 4 | 1982824321
| VV |  | 13,6*25 "Přepočtené koeficientem množství |  | 340 | [16 empty] | VV | 2 | 2 | True | 1 | ROZPOCET
60 | K | 997013802 | Poplatek za uložení na skládce (skládkovné) stavebního odpadu železobetonového kód odpadu 170 101 | t | 13.6 |  |  | 0 |  |  | základní | 0 | 0 | 0 |  | 0 | 0 | 0 | 0 | 0 | 4 | K | 2 |  |  |  | ROZPOCET | [5 empty] | 0 | 0 | 0 | 0 | 0 | 1 | 0 | 4 | 1455344740
| D | 998 | Přesun hmot |  |  |  |  | 0 |  |  |  |  | 0 | 0 |  | 0 |  | 0 |  | 0 | 1 | D | 1 |  |  |  | ROZPOCET | [11 empty] | 0
61 | K | 998011001 | Přesun hmot pro budovy zděné v do 6 m | t | 629.304 |  |  | 0 |  |  | základní | 0 | 0 | 0 |  | 0 | 0 | 0 | 0 | 0 | 4 | K | 2 |  |  |  | ROZPOCET | [5 empty] | 0 | 0 | 0 | 0 | 0 | 1 | 0 | 4 | -935237635
| D | VRN | Vedlejší rozpočtové náklady |  |  |  |  | 0 |  |  |  |  | 0 | 0 |  | 0 |  | 0 |  | 0 | 5 | D | 0 |  |  |  | ROZPOCET | [11 empty] | 0
| D | VRN2 | Příprava staveniště |  |  |  |  | 0 |  |  |  |  | 0 | 0 |  | 0 |  | 0 |  | 0 | 5 | D | 1 |  |  |  | ROZPOCET | [11 empty] | 0
62 | K | 020001000 | Příprava staveniště | … | 1 |  |  | 0 |  |  | základní | 0 | 0 | 0 |  | 0 | 0 | 0 | 0 | 0 | 1024 | K | 2 |  |  |  | ROZPOCET | [5 empty] | 0 | 0 | 0 | 0 | 0 | 1 | 0 | 1024 | 1563247229
| D | VRN3 | Zařízení staveniště |  |  |  |  | 0 |  |  |  |  | 0 | 0 |  | 0 |  | 0 |  | 0 | 5 | D | 1 |  |  |  | ROZPOCET | [11 empty] | 0
63 | K | 030001000 | Zařízení staveniště | … | 1 |  |  | 0 |  |  | základní | 0 | 0 | 0 |  | 0 | 0 | 0 | 0 | 0 | 1024 | K | 2 |  |  |  | ROZPOCET | [5 empty] | 0 | 0 | 0 | 0 | 0 | 1 | 0 | 1024 | 1350276867

## Seznam figur
SEZNAM FIGUR
Kód: | 22/2020/D
Stavba: | Nové zelené střechy na objektu ZŠ Gen.Janouška,akumulace dešťové vody
Datum: | 5. 4. 2020
Kód | Popis | MJ | Výměra
22/2020/Zst | Realizace zelených střech
atiky | atiky | m | 474.894
| 0,5*(64,47*2+11,49*2) |  | 75.96
| 0,5*(49,27*2+18,86*2) |  | 68.13
| 0,5*(59,88*2+11,68*2) |  | 71.56
| 0,5*(49,08*2+18,88*2) |  | 67.96
| 0,5*(4,84*2+10,7*2) |  | 15.54
| 0,5*(37,28*2+18,88*2) |  | 56.16
| 0,5*(31,48*2+31,28*2) |  | 62.76
| 0,3*(30,632+18,42*2) |  | 20.242
| 0,3*(48,42*2+12,55*2) |  | 36.582
atiky | Součet |  | 474.894
atosbklíny | atosbklíny |  | 1476.539
| přikotvení na EPS klíny atik |  | 0
atosbklíny | atpav+těl |  | 1476.539
atpav | atiky pavilony | m2 | 418.07
| 0,5*(64,47*2+11,49*2) |  | 75.96
| 0,5*(49,27*2+18,86*2) |  | 68.13
| 0,5*(59,88*2+11,68*2) |  | 71.56
| 0,5*(49,08*2+18,88*2) |  | 67.96
| 0,5*(4,84*2+10,7*2) |  | 15.54
| 0,5*(37,28*2+18,88*2) |  | 56.16
| 0,5*(31,48*2+31,28*2) |  | 62.76
atpav | Mezisoučet |  | 418.07
Použití figury:
764002841 | Demontáž oplechování horních ploch zdí a nadezdívek do suti - atik | m | 474.894
213141112 | Zřízení vrstvy z geotextilie v rovině nebo ve sklonu do 1:5 š do 6 m | m2 | 17521.215
213141121 | Zřízení vrstvy z geotextilie ve sklonu do 1:2 š do 3 m | m2 | 782.56
712363352 | Povlakové krytiny střech do 10° z tvarovaných poplastovaných lišt délky 2 m koutová lišta vnitřní rš 100 mm | m | 1498.353
712363353 | Povlakové krytiny střech do 10° z tvarovaných poplastovaných lišt délky 2 m koutová lišta vnější rš 100 mm | m | 1498.353
712363356 | Povlakové krytiny střech do 10° z tvarovaných poplastovaných lišt délky 2 m okapnice široká rš 200 mm | m | 957.573
712771611 | Osazení ochranné kačírkové lišty přitížením konstrukcí | m | 2672.707
713141356 | Montáž spádové izolace na zhlaví atiky šířky do 500 mm lepené za studena nízkoexpanzní (PUR) pěnou | m | 531.718
743621120R | D+M úprava hromosvodné soustavy dle nových měření | kpl | 2068.913
762511267 | Podlahové kce podkladové z desek OSB tl 25 mm nebroušených na pero a drážku šroubovaných | m2 | 1476.539
764215406 | Oplechování horních ploch a nadezdívek (atik) bez rohů z Pz plechu celoplošně lepené rš 500 mm -atik | m | 1025.553
28376142 | klín izolační z pěnového polystyrenu EPS 150 spádový | m3 | 33.243
atsvisle | atiky svisle | m2 | 307.666
| svisle |  | 0
atsvisle | (atpav/0,5)*0,3+attěl |  | 307.666
Použití figury:
213141121 | Zřízení vrstvy z geotextilie ve sklonu do 1:2 š do 3 m | m2 | 782.56
712363404 | Provedení povlak krytiny mechanicky kotvenou do betonu TI tl do 100 mm vnitřní pole, budova v do 18m - se svařenými spoji | m2 | 6455.737
713131141 | Montáž izolace tepelné stěn a základů lepením celoplošně rohoží, pásů, dílců, desek | m2 | 307.666
28375909 | deska EPS 150 do plochých střech a podlah λ=0,035 tl 50mm | m2 | 323.049
attěl | atiky tělocvična 0,3 | m2 | 56.824
| 0,3*(30,632+18,42*2) |  | 20.242
| 0,3*(48,42*2+12,55*2) |  | 36.582
attěl | Mezisoučet |  | 56.824
Použití figury:
764002841 | Demontáž oplechování horních ploch zdí a nadezdívek do suti - atik | m | 474.894
213141112 | Zřízení vrstvy z geotextilie v rovině nebo ve sklonu do 1:5 š do 6 m | m2 | 17521.215
213141121 | Zřízení vrstvy z geotextilie ve sklonu do 1:2 š do 3 m | m2 | 782.56
712363352 | Povlakové krytiny střech do 10° z tvarovaných poplastovaných lišt délky 2 m koutová lišta vnitřní rš 100 mm | m | 1498.353
712363353 | Povlakové krytiny střech do 10° z tvarovaných poplastovaných lišt délky 2 m koutová lišta vnější rš 100 mm | m | 1498.353
712363356 | Povlakové krytiny střech do 10° z tvarovaných poplastovaných lišt délky 2 m okapnice široká rš 200 mm | m | 957.573
712771611 | Osazení ochranné kačírkové lišty přitížením konstrukcí | m | 2672.707
713141356 | Montáž spádové izolace na zhlaví atiky šířky do 500 mm lepené za studena nízkoexpanzní (PUR) pěnou | m | 531.718
743621120R | D+M úprava hromosvodné soustavy dle nových měření | kpl | 2068.913
764215406 | Oplechování horních ploch a nadezdívek (atik) bez rohů z Pz plechu celoplošně lepené rš 500 mm -atik | m | 1025.553
28376142 | klín izolační z pěnového polystyrenu EPS 150 spádový | m3 | 33.243
folie | pokládka folie | m2 | 6455.737
Použití figury:
69334355 | fólie kořenovzdorná vegetačních střech LDPE do tl 0,6mm | m2 | 7101.311
kamenivo | kamenivo | m3 | 126.153
kamenivo | (pav+těl)*0,27*0,08 |  | 126.153
Použití figury:
712771601 | Provedení ochranných pásů z praného říčního kameniva šířky do 500 mm | m3 | 126.153
58337403 | kamenivo dekorační (kačírek) frakce 16/32 | t | 201.845
lika | lišta kačírková | m | 2672.707
| attěl/0,3+atpav/0,5 |  | 1025.553
| 64,87*2 |  | 129.74
| 10*18,87*1,2+(1*2+3*2)*6 |  | 274.44
| 59,88*2+(1*2+3*2)*5 |  | 159.76
| 10*18,87*1,2+(1*2+3*2)*18 |  | 370.44
| 49,08*2 |  | 98.16
| 37,28*4+18,88*8*1,2+(1*2+3*2)*11+10 |  | 428.368
| 31,286+31,48*2+30*2+10*2+8+4 |  | 186.246
lika | Součet |  | 2672.707
Použití figury:
712771611 | Osazení ochranné kačírkové lišty přitížením konstrukcí | m | 2672.707
69334030 | lišta kačírková výška 60-90mm Al | m | 2672.707
nátěr | nátěry | m2 | 1236.08
| vylézáky a VZT |  | 0
| 77*(0,8*5*4) |  | 1232
| 3*1,2*0,8+3*(0,1*(1,2*2+0,8*2)) |  | 4.08
nátěr | Součet |  | 1236.08
Použití figury:
783301303 | Bezoplachové odrezivění zámečnických konstrukcí | m2 | 1236.08
783314101 | Základní jednonásobný syntetický nátěr zámečnických konstrukcí | m2 | 1236.08
783317101 | Krycí jednonásobný syntetický standardní nátěr zámečnických konstrukcí | m2 | 2472.16
pav | pavilony | m2 | 4781.936
| dle skladeb S1 a S2- 3x oddělující jednotlivé vrstvy |  | 0
| Pavilon A |  | 0
| 11,49*64,67+13,32*6,02 |  | 823.245
| Pavilony B |  | 0
| 18,88*49,27 |  | 930.218
| pavilon C |  | 0
| 11,68*59,88+13,32*6,02 |  | 779.585
| pavilon D |  | 0
| 18,88*49,08+4,84*10,7 |  | 978.418
| pavilon E |  | 0
| 37,28*18,88 |  | 703.846
| pavilon F |  | 0
| 31,28*31,48 |  | 984.694
| -atpav |  | -418.07
pav | Mezisoučet |  | 4781.936
Použití figury:
213141112 | Zřízení vrstvy z geotextilie v rovině nebo ve sklonu do 1:5 š do 6 m | m2 | 17521.215
711111002 | Provedení izolace proti zemní vlhkosti vodorovné za studena lakem asfaltovým | m2 | 584.041
711141559 | Provedení izolace proti zemní vlhkosti pásy přitavením vodorovné NAIP -oprava | m2 | 584.041
712363404 | Provedení povlak krytiny mechanicky kotvenou do betonu TI tl do 100 mm vnitřní pole, budova v do 18m - se svařenými spoji | m2 | 6455.737
712771221 | Provedení drenážní vrstvy vegetační střechy z plastových nopových fólií výšky nopů do 25 mm do 5° | m2 | 5840.405
712771401 | Provedení vegetační vrstvy ze substrátu tloušťky do 100 mm vegetační střechy sklon do 5° | m2 | 4263.496
712771521 | Položení vegetační nebo trávníkové rohože vegetační střechy sklon do 5° | m2 | 4263.496
712771601 | Provedení ochranných pásů z praného říčního kameniva šířky do 500 mm | m3 | 126.153
767995113 | Montáž ostatních atypických zámečnických konstrukcí hmotnosti přes 10 do 20 kg | kg | 2920.203
11163152 | lak hydroizolační asfaltový | t | 0.584
62836109 | pás asfaltový natavitelný oxidovaný tl 3,5mm s vložkou z hliníkové fólie / hliníkové fólie s textilií, se spalitelnou PE folií nebo jemnozrnným minerálním posypem | m2 | 613.243
69311172 | geotextilie PP s ÚV stabilizací 300g/m2 | m2 | 18397.276
69334152 | fólie profilovaná (nopová) perforovaná HDPE s hydroakumulační a drenážní funkcí do vegetačních střech s výškou nopů 20mm | m2 | 6132.425
plechštít | plechy štítů | m2 | 111.33
| 18,42*2*2 |  | 73.68
| 12,55*2*1,5 |  | 37.65
plechštít | Součet |  | 111.33
Použití figury:
767391112 | Montáž krytiny z tvarovaných plechů šroubováním -štítů | m2 | 111.33
767392802 | Demontáž krytin střech z plechů šroubovaných do suti | m2 | 111.33
přítlač | přítlačné lišta | m2 | 67.98
přítlač | 11,49+4+11,61+18,88+11*2 |  | 67.98
Použití figury:
712363373 | Povlakové krytiny střech do 10° z tvarovaných poplastovaných lišt délky 2 m přítlačná lišta rš 70 mm | m | 67.98
712363356 | Povlakové krytiny střech do 10° z tvarovaných poplastovaných lišt délky 2 m okapnice široká rš 200 mm | m | 957.573
substr | substrát | m2 | 4263.496
substr | (pav+těl)*0,73 |  | 4263.496
Použití figury:
712771401 | Provedení vegetační vrstvy ze substrátu tloušťky do 100 mm vegetační střechy sklon do 5° | m2 | 4263.496
10321225 | substrát vegetačních střech extenzivní s nízkým obsahem organické složky | m3 | 255.81
69334504 | koberec rozchodníkový vegetačních střech | m2 | 6395.244
těl | tělocvična | m2 | 1058.469
| Pavilon G-tělocvična |  | 0
| 16,42*30,62+48,42*12,65 |  | 1115.293
| -attěl |  | -56.824
těl | Mezisoučet |  | 1058.469
Použití figury:
213141112 | Zřízení vrstvy z geotextilie v rovině nebo ve sklonu do 1:5 š do 6 m | m2 | 17521.215
711111002 | Provedení izolace proti zemní vlhkosti vodorovné za studena lakem asfaltovým | m2 | 584.041
711141559 | Provedení izolace proti zemní vlhkosti pásy přitavením vodorovné NAIP -oprava | m2 | 584.041
712363404 | Provedení povlak krytiny mechanicky kotvenou do betonu TI tl do 100 mm vnitřní pole, budova v do 18m - se svařenými spoji | m2 | 6455.737
712771221 | Provedení drenážní vrstvy vegetační střechy z plastových nopových fólií výšky nopů do 25 mm do 5° | m2 | 5840.405
712771401 | Provedení vegetační vrstvy ze substrátu tloušťky do 100 mm vegetační střechy sklon do 5° | m2 | 4263.496
712771521 | Položení vegetační nebo trávníkové rohože vegetační střechy sklon do 5° | m2 | 4263.496
712771601 | Provedení ochranných pásů z praného říčního kameniva šířky do 500 mm | m3 | 126.153
762511267 | Podlahové kce podkladové z desek OSB tl 25 mm nebroušených na pero a drážku šroubovaných | m2 | 1476.539
767995113 | Montáž ostatních atypických zámečnických konstrukcí hmotnosti přes 10 do 20 kg | kg | 2920.203
11163152 | lak hydroizolační asfaltový | t | 0.584
62836109 | pás asfaltový natavitelný oxidovaný tl 3,5mm s vložkou z hliníkové fólie / hliníkové fólie s textilií, se spalitelnou PE folií nebo jemnozrnným minerálním posypem | m2 | 613.243
69311172 | geotextilie PP s ÚV stabilizací 300g/m2 | m2 | 18397.276
69334152 | fólie profilovaná (nopová) perforovaná HDPE s hydroakumulační a drenážní funkcí do vegetačních střech s výškou nopů 20mm | m2 | 6132.425
22/2020/Dk | Akumulace dešťových vod
asfaltování | asfsltování | m2 | 21
asfaltování | asfřez/2 |  | 21
Použití figury:
564851111 | Podklad ze štěrkodrtě ŠD tl 150 mm | m2 | 21
564851114 | Podklad ze štěrkodrtě ŠD tl 180 mm | m2 | 21
565145121 | Asfaltový beton vrstva podkladní ACP +16 (obalované kamenivo OKS) tl 60 mm š přes 3 m | m2 | 21
573211109 | Postřik živičný spojovací z asfaltu v množství 0,50 kg/m2 | m2 | 21
573231108 | Postřik živičný spojovací ze silniční emulze v množství 0,50 kg/m2 | m2 | 21
577144141 | Asfaltový beton vrstva obrusná ACO 11 (ABS) tř. I tl 50 mm š přes 3 m z modifikovaného asfaltu | m2 | 21
578112112 | Litý asfalt MA 8 (LAJ) tl 25 mm š do 3 m z nemodifikovaného asfaltu | m2 | 21
asfřez | řez asfaltem | m2 | 42
asfřez | (15+6)*2 |  | 42
Použití figury:
919735112 | Řezání stávajícího živičného krytu hl do 100 mm | m | 42
564851111 | Podklad ze štěrkodrtě ŠD tl 150 mm | m2 | 21
gotextilie | gotextilie |  | 1485.1
| potrubí*1,5 |  | 130.5
| 8*2,5*2+10,6*2*2,5 |  | 93
| 14*2*1+36*1*2 |  | 100
| 8*9,6*2+36*14*2 |  | 1161.6
gotextilie | Součet |  | 1485.1
jámyšachty | jámy pro šachty | m3 | 730.759
| jáma pro jímání |  | 0
| 8,1*10,6*2,85 |  | 244.701
| vsakování |  | 0
| 13,6*35*1 |  | 476
| šachty |  | 0
| 2,35*2,14*0,5*0,5*8 |  | 10.058
jámyšachty | Součet |  | 730.759
Použití figury:
131201201 | Hloubení jam zapažených v hornině tř. 3 objemu do 100 m3 | m3 | 730.759
131201209 | Příplatek za lepivost u hloubení jam zapažených v hornině tř. 3 | m3 | 730.759
161101103 | Svislé přemístění výkopku z horniny tř. 1 až 4 hl výkopu do 6 m | m3 | 1037.079
kamení | kamení na obsyp | m3 | 16.2
Použití figury:
174101101 | Zásyp jam, šachet rýh nebo kolem objektů sypaninou se zhutněním | m3 | 556.607
583312000 | štěrkopísek netříděný zásypový materiál dle VK05 fr0/16 bez ostrách hran | t | 24.3
ložejímek | ložejímek |  | 74.52
| lože a obsyp jímek |  | 0
| 8*10*(0,2+0,4) |  | 48
| 8*0,5*2+10*0,5*2 |  | 18
| 7,1*1*0,4*3 |  | 8.52
ložejímek | Součet |  | 74.52
ornice | orice na deponii | m3 | 98.364
| je počítán 1 m na každé straně na více |  | 0
| (8,6*11,6+2)*0,15 |  | 15.264
| (50*1)*0,15 |  | 7.5
| 14*36*0,15 |  | 75.6
ornice | Součet |  | 98.364
Použití figury:
121101101 | Sejmutí ornice s přemístěním na vzdálenost do 50 m | m3 | 98.364
181311103 | Rozprostření ornice tl vrstvy do 200 mm v rovině nebo ve svahu do 1:5 ručně | m2 | 655.76
181411131 | Založení parkového trávníku výsevem plochy do 1000 m2 v rovině a ve svahu do 1:5 | m2 | 655.76
páska | výstražná páska | m | 300
páska | 300 |  | 300
Použití figury:
119003131 | Výstražná páska pro zabezpečení výkopu zřízení | m | 300
119003132 | Výstražná páska pro zabezpečení výkopu odstranění | m | 300
944121111 | Montáž ochranného zábradlí dílcového na vnějších volných stranách objektů odkloněného od svislice do 15° | m | 300
944121211 | Montáž ochranného zábradlí dílcového Příplatek za první a každý další den použití zábradlí k ceně -1111 | m | 9000
944121811 | Demontáž ochranného zábradlí dílcového na vnějších volných stranách objektů odkloněného od svislice do 15° | m | 300
pažícíbox | pažící box vákop komunikace | m2 | 120
| předpoklad |  | 0
| (15+15)*2*2 |  | 120
pažícíbox | Součet |  | 120
Použití figury:
151811133 | Osazení pažicího boxu hl výkopu do 4 m š do 5 m | m2 | 120
151811233 | Odstranění pažicího boxu hl výkopu do 4 m š do 5 m | m2 | 120
151821212 | Příplatek k pažicímu boxu střednímu hl výkopu do 3,5 m š do 2,5 m za první a ZKD den zapažení | m2 | 1200
podklsilnice | odstranění podkladu silnice | m2 | 17
| překop komunikace |  | 0
| 4*1+(10+3)*1 |  | 17
podklsilnice | Součet |  | 17
Použití figury:
113107164 | Odstranění podkladu pl přes 50 do 200 m2 z kameniva drceného tl 400 mm | m2 | 17
113107542 | Odstranění podkladu živičných tl 100 mm při překopech strojně pl přes 15 m2 | m2 | 17
potrubí | potrubí | m | 87
potrubí | 50+15+4+1+1+10+2+4 |  | 87
Použití figury:
871365211 | Kanalizační potrubí z tvrdého PVC jednovrstvé tuhost třídy SN4 DN 250 | m | 87
213141113 | Zřízení vrstvy z geotextilie v rovině nebo ve sklonu do 1:5 š do 8,5 m | m2 | 1485.1
451573111 | Lože pod potrubí otevřený výkop ze štěrkopísku | m3 | 20.88
892362121 | Tlaková zkouška vzduchem potrubí DN 250 těsnícím vakem ucpávkovým | úsek | 87
899721112 | Signalizační vodič DN nad 150 mm na potrubí | m | 87
899722113 | Krytí potrubí z plastů výstražnou fólií z PVC 34cm | m | 87
rýhypřípojky | rýhy přípojky | m3 | 78
| 1,5*0,6*(50+10) |  | 54
| 2*0,6*20 |  | 24
rýhypřípojky | Součet |  | 78
Použití figury:
132201202 | Hloubení rýh š do 2000 mm v hornině tř. 3 objemu do 1000 m3-dešťová kanalizace | m3 | 78
132201209 | Příplatek za lepivost k hloubení rýh š do 2000 mm v hornině tř. 3 | m3 | 78
161101103 | Svislé přemístění výkopku z horniny tř. 1 až 4 hl výkopu do 6 m | m3 | 1037.079
trávník | osev trávníku | m2 | 655.76
trávník | ornice/0,15 |  | 655.76
Použití figury:
181411131 | Založení parkového trávníku výsevem plochy do 1000 m2 v rovině a ve svahu do 1:5 | m2 | 655.76
181111131 | Plošná úprava terénu do 500 m2 zemina tř 1 až 4 nerovnosti do 200 mm v rovinně a svahu do 1:5 | m2 | 655.76
výkopprokanaldu | výkop pro kanalizaci | m3 | 228.32
Použití figury:
161101103 | Svislé přemístění výkopku z horniny tř. 1 až 4 hl výkopu do 6 m | m3 | 1037.079
výkopycelkem | celkem vykopaná hlína | m3 | 1037.079
výkopycelkem | rýhypřípojky+výkopprokanaldu+jámyšachty |  | 1037.079
Použití figury:
161101103 | Svislé přemístění výkopku z horniny tř. 1 až 4 hl výkopu do 6 m | m3 | 1037.079
162301101 | Vodorovné přemístění do 500 m výkopku/sypaniny z horniny tř. 1 až 4 | m3 | 1037.079
174101101 | Zásyp jam, šachet rýh nebo kolem objektů sypaninou se zhutněním | m3 | 556.607
výkopyosvoz | odvoz výkopů | m3 | 540.407
| na meziskládce s odpočtem štěrků |  | 0
výkopyosvoz | zeminaodvoz |  | 540.407
Použití figury:
167101101 | Nakládání výkopku z hornin tř. 1 až 4 do 100 m3 | m3 | 540.407
171201211 | Poplatek za uložení odpadu ze sypaniny na skládce (skládkovné) | t | 972.733
zásyppískem | zásyppískem |  | 20.88
| potrubí*(0,6*0,4) |  | 20.88
zásyppískem | Součet |  | 20.88
zeminaodvoz | zemina odvoz | m3 | 540.407
| zpět zeminou |  | 0
zeminaodvoz | výkopycelkem-7,1*9,6*2,3-12,6*34*0,56-100 |  | 540.407
Použití figury:
174101101 | Zásyp jam, šachet rýh nebo kolem objektů sypaninou se zhutněním | m3 | 556.607
167101101 | Nakládání výkopku z hornin tř. 1 až 4 do 100 m3 | m3 | 540.407