## VzorPolozky (hidden)
Položkový rozpočet
Z:
O:
R:

## ZTI
Slepý výkaz výměr - Zdravotechnika | [5 empty] | #TypZaznamu#
S: | Stavební úpravy objektu ZŠ Šimanovská – výdejna jídel |  |  |  |  | STA
O: | [5 empty] | OBJ
R: | [5 empty] | ROZ
C: | [5 empty] | CAS_STR
Projektant upozorňuje, že v případě, kdy zadávací dokumentace obsahuje požadavky nebo odkazy na obchodní firmy, názvy nebo jména a příjmení, specifická označení zboží a služeb, které platí pro určitou osobu, popřípadě její organizační složku, odkazy na patenty a vynálezy, užitné vzory, průmyslové vzory, ochranné známky nebo označení původu, umožňuje zadavatel budoucímu zhotoviteli, pokud by to vedlo ke zvýhodnění nebo vyloučení určitých dodavatelů nebo určitých výrobků, použití jiných, kvalitativně a technicky obdobných obdobných řešení. V této dokumentaci uvedené označení dodávek a materiálů tak slouží pouze k určení nejnižších standardů kvality díla. Uchazeč může navrhnout ekvivalentní dodávky a materiály, avšak s minimálně stejnými technickými parametry, výkony a kvalitou.
Účastníkem výběrového řízení se předpokládá odborně způsobilá firma s plnou zodpovědností za stanovení rozsahu prací prostřednictvím prozkoumání a prodiskutování veškeré dokumentace s příslušnými stranami a za provedení kompletního funkčního díla.
Jedná se o projektantský výkaz výměr, nikoliv o rozpočet dle URS
P.č. | Název položky | MJ | množství
Díl: | Dešťová kanalizace - přeložka
1 | Podlahová vpusť spodní D 110, mřížka 250mm SUN plast, rám. plast, vodní hladina Pro venkovní použití | ks | 1
2 | Ležaté potrubí KG 150 + zemní práce | m | 13
3 | Napojení na stávající ležaté potrubí (Kamenina DN150) | ks | 2
Díl: | Vnitřní kanalizace
4 | Kanalizační potrubí PP-HT připojovací D 50 x 1,8 mm, vedeno v drážce ve zdi | m | 8
5 | Kanalizace vnitřní, PVC, D 110 mm, zemní práce, rýha 30 x 40-60 cm | m | 41
6 | Přivzdušňovací hlavice DN100 | m | 1
7 | Revizní dvířka 200x200mm - pro přístup k odvzdušňovacímu ventilu | ks | 1
8 | Napojení na stávající ležaté potrubí (Kamenina DN125) | ks | 2
9 | Zkouška těsnosti kanalizace kouřem a vodou | m | 49
10 | HL zápachový uzávěr Primus | ks | 5
11 | Nerezový sifon - dřezový/umyvadlový, DN40 | ks | 5
Díl: | Vnitřní vodovod
12 | Potrubí z PP-RCT, D 20 x 2,8 mm, PN 16 | m | 65
13 | Potrubí z PP-RCT, D 25 x 3,5 mm, PN 16 | m | 5
14 | Ocelové nerezové potrubí DN20 | m | 25
15 | Napojení na požární potrubí ve vyšším NP (nutná koordinace na stavbě!) | ks | 1
16 | Izolace návleková z pěnového polyetylenu tl., stěny 13 mm vnitřní průměr 20 mm | m | 25
17 | Izolace návleková z pěnového polyetylenu tl., stěny 25 mm vnitřní průměr 20 mm | m | 40
18 | Izolace návleková z pěnového polyetylenu tl. stěny, 13 mm vnitřní průměr 25 mm | m | 2.5
19 | Izolace návleková z pěnového polyetylenu tl. stěny, 25 mm vnitřní průměr 25 mm | m | 2.5
20 | Napojení na stávající rozvody SV, C-TV, TV (přesnou polohu nápojných bodů nutno stanovit na stavbě před začátkem prací) | kpl | 3
21 | Vnitřní odběrné místo požární vody dn19 mm s tvarově stálou hadicí délky 30m hydrodynamický přetlak - min. 0,2 mpa průtok vody z uzavřené proudnice - min. 0,3 l/s výška spodní hrany hydrantu 900mm rozměr skříně šxvxh: 650x650x175 mm ocelové požární potrubí ukončeno plnoprůtokovým kulovým ventilem přímým DN20 (nutné ověřit s platným PBŘ!!!) | ks | 1
22 | Trojcestný směšovací ventil nastavit na max. teplotu 45°C | ks | 1
23 | Revizní dvířka 200x200mm | ks | 1
24 | Závěsy potrubí, objímky, těsnění | kg | 3
25 | Tlaková zkouška vodovodního potrubí do DN 40 | m | 95
26 | Proplach a dezinfekce vodovod.potrubí do DN 80 | m | 95
27 | Nástěnka nátrubková mosazná 1/2" | ks | 27
Díl: | Zařizovací předměty |  |  |  |  | DIL
28 | Ventil rohový s filtrem DN 15 x DN 10 + opancéřované připojovací hadičky | soubor | 13 |  |  | POL1_0
29 | Baterie umyvadlová stojánková, dle požadavků investora | ks | 2 |  |  | POL3_0
30 | Umyvadlo keramické, dle požadavků investora | soubor | 2
31 | Baterie dřezová stojánková, dle požadavků investora | ks | 3
32 | Dřez nerezový, dle požadavku investora | soubor | 3
33 | Nástěnná páková výlevková baterie | ks | 2
34 | Nástěnná výlevka s plastovou mřížkou, výlevkový sifon s rozetou, DN 50 | ks | 2
35 | Nástěnná umyvadlová baterie, dle požadavku investora | ks | 5 |  |  | POL1_0
36 | Nerezový mycí žlab - dle požadavku investora | ks | 1 |  |  | POL1_0
37 | Splachovací tlačítko, dle požadavků investora | ks | 5
Díl: | Montážní práce + stavební přípomoce |  |  |  |  | DIL
38 | Montážní a těsnící materiál | kpl | 1 |  |  | POL1_0
39 | Montážní práce - montáž potrubí - vedené v drážce ve zdi (zasekání, instalace, zapravení) | m | 70
40 | Montážní práce - montáž dřezu (vč. Baterie) | ks | 3
41 | Montážní práce - montáž umyvadla (vč. Baterie) | ks | 2
42 | Montážní práce - montáž nerezového žlabu, vč. Nástěnných baterií (5x) | ks | 1
43 | Montážní práce - montáž výlevky (vč. Baterie) | ks | 2
44 | Přesun hmot | kpl | 1
45 | Závěsy, objímky, těsnění | kg | 2
46 | Vypracování protokolu o zkoušce těsnosti | ks | 1
47 | Koordinační činnost | hod | 20
48 | Autorský dozor | hod | 20 |  |  | POL1_0
49 | Doprava, Likvidace odpadu | kpl | 1
50 | Vypracování dílenské dokumentace zhotovitelem stavby | kpl | 1 | 15 | 21
POPUZIV
END